Yb-175 |  | 9.9552e-05 | 6.714 | 6.7141 | 0.006017 | 405.7995 | 405.8056 | 3.6834e-06 | 0.24842 | 0.24842 | 0.00022263 | 15.0146 | 15.0148 | 5.5931e-19 | 3.7721e-14 | 3.7721e-14 | 3.3805e-17 | 2.2799e-12 | 2.2799e-12
Yb-177 |  | 1.9735e-07 | 0.67268 | 0.67268 | 0.00062693 | 2136.8982 | 2136.8988 | 7.302e-09 | 0.024889 | 0.024889 | 2.3196e-05 | 79.0652 | 79.0653 | 2.1337e-23 | 7.2727e-17 | 7.2727e-17 | 6.7781e-20 | 2.3103e-13 | 2.3103e-13
Yb-178 |  | 1.3008e-07 | 0.083873 | 0.083873 | 0.00064028 | 412.8365 | 412.8372 | 4.813e-09 | 0.0031033 | 0.0031033 | 2.369e-05 | 15.275 | 15.275 | 9.1279e-24 | 5.8854e-18 | 5.8854e-18 | 4.4929e-20 | 2.8969e-14 | 2.8969e-14
Yb-179 |  | . | 0.22668 | 0.22668 | . | 10320.9132 | 10320.9132 | . | 0.0083873 | 0.0083873 | . | 381.8738 | 381.8738 | . | 1.7293e-18 | 1.7293e-18 | . | 7.8734e-14 | 7.8734e-14
Zn-60 |  | . | 0.10591 | 0.10591 | . | 16208.5251 | 16208.5251 | . | 0.0039186 | 0.0039186 | . | 599.7154 | 599.7154 | . | 8.0568e-20 | 8.0568e-20 | . | 1.233e-14 | 1.233e-14
Zn-61 |  | . | 0.069142 | 0.069142 | . | 16959.137 | 16959.137 | . | 0.0025583 | 0.0025583 | . | 627.4881 | 627.4881 | . | 3.3366e-20 | 3.3366e-20 | . | 8.1839e-15 | 8.1839e-15
Zn-62 |  | 7.3871e-06 | 6.8858 | 6.8858 | 0.0048819 | 4550.5845 | 4550.5894 | 2.7332e-07 | 0.25478 | 0.25478 | 0.00018063 | 168.3716 | 168.3718 | 1.3448e-21 | 1.2535e-15 | 1.2535e-15 | 8.8871e-19 | 8.284e-13 | 8.284e-13
Zn-63 |  | 3.4714e-08 | 1.2362 | 1.2362 | 0.00032867 | 11704.8539 | 11704.8542 | 1.2844e-09 | 0.045741 | 0.045741 | 1.2161e-05 | 433.0796 | 433.0796 | 4.4819e-25 | 1.5961e-17 | 1.5961e-17 | 4.2436e-21 | 1.5112e-13 | 1.5112e-13
Zn-65 |  | 0.011825 | 3972.3538 | 3972.3656 | 0.018993 | 6380.2009 | 6380.2199 | 0.00043754 | 146.9771 | 146.9775 | 0.00070275 | 236.0674 | 236.0681 | 1.4391e-15 | 4.8342e-10 | 4.8342e-10 | 2.3114e-15 | 7.7644e-10 | 7.7645e-10
Zn-69 |  | 3.6992e-08 | 0.0072642 | 0.0072642 | 0.0002389 | 46.9132 | 46.9135 | 1.3687e-09 | 0.00026877 | 0.00026878 | 8.8393e-06 | 1.7358 | 1.7358 | 7.669e-25 | 1.506e-19 | 1.506e-19 | 4.9528e-21 | 9.7258e-16 | 9.7259e-16
Zn-69m |  | 5.4318e-06 | 9.7828 | 9.7828 | 0.0023964 | 4316.0183 | 4316.0207 | 2.0098e-07 | 0.36196 | 0.36196 | 8.8668e-05 | 159.6927 | 159.6928 | 1.6484e-21 | 2.9688e-15 | 2.9688e-15 | 7.2725e-19 | 1.3098e-12 | 1.3098e-12
Zn-71 |  | . | 0.023982 | 0.023982 | . | 3565.4064 | 3565.4064 | . | 0.00088734 | 0.00088734 | . | 131.92 | 131.92 | . | 2.2224e-20 | 2.2224e-20 | . | 3.304e-15 | 3.304e-15
Zn-71m |  | 9.4858e-07 | 10.772 | 10.772 | 0.0014542 | 16513.4612 | 16513.4626 | 3.5098e-08 | 0.39856 | 0.39856 | 5.3805e-05 | 610.9981 | 610.9981 | 8.5248e-23 | 9.6806e-16 | 9.6806e-16 | 1.3068e-19 | 1.484e-12 | 1.484e-12
Zn-72 |  | 8.8086e-05 | 11.1037 | 11.1038 | 0.0115 | 1449.6192 | 1449.6307 | 3.2592e-06 | 0.41084 | 0.41084 | 0.0004255 | 53.6359 | 53.6363 | 9.4264e-20 | 1.1883e-14 | 1.1883e-14 | 1.2306e-17 | 1.5513e-12 | 1.5513e-12
Zr-85 |  | . | 0.34116 | 0.34116 | . | 15809.7626 | 15809.7626 | . | 0.012623 | 0.012623 | . | 584.9612 | 584.9612 | . | 1.2142e-18 | 1.2142e-18 | . | 5.6269e-14 | 5.6269e-14
Zr-86 |  | 1.0607e-05 | 7.6506 | 7.6506 | 0.0039025 | 2814.7945 | 2814.7984 | 3.9246e-07 | 0.28307 | 0.28307 | 0.00014439 | 104.1474 | 104.1475 | 4.8109e-21 | 3.47e-15 | 3.47e-15 | 1.77e-18 | 1.2767e-12 | 1.2767e-12
Zr-87 |  | 2.2175e-07 | 2.7394 | 2.7394 | 0.00080128 | 9898.6941 | 9898.6949 | 8.2046e-09 | 0.10136 | 0.10136 | 2.9647e-05 | 366.2517 | 366.2517 | 1.036e-23 | 1.2798e-16 | 1.2798e-16 | 3.7434e-20 | 4.6245e-13 | 4.6245e-13
Zr-88 |  | 0.0092903 | 1244.0825 | 1244.0918 | 0.029603 | 3964.1689 | 3964.1986 | 0.00034374 | 46.0311 | 46.0314 | 0.0010953 | 146.6743 | 146.6753 | 5.2305e-16 | 7.0043e-11 | 7.0043e-11 | 1.6667e-15 | 2.2319e-10 | 2.2319e-10
Zr-89 |  | 6.2001e-05 | 160.2711 | 160.2712 | 0.0048003 | 12408.5525 | 12408.5573 | 2.294e-06 | 5.93 | 5.93 | 0.00017761 | 459.1164 | 459.1166 | 1.383e-19 | 3.575e-13 | 3.575e-13 | 1.0707e-17 | 2.7678e-11 | 2.7678e-11
Zr-89m |  | . | 0.077173 | 0.077173 | . | 6755.5068 | 6755.5068 | . | 0.0028554 | 0.0028554 | . | 249.9538 | 249.9538 | . | 1.5225e-19 | 1.5225e-19 | . | 1.3327e-14 | 1.3327e-14
Zr-93 |  | 0.16322 | 0.0001513 | 0.16338 | 0.16322 | 0.0001513 | 0.16338 | 0.0060393 | 5.5979e-06 | 0.0060449 | 0.0060393 | 5.5979e-06 | 0.0060449 | 6.503e-08 | 6.0278e-11 | 6.5091e-08 | 6.503e-08 | 6.0278e-11 | 6.5091e-08
Zr-95 |  | 0.011936 | 1939.2748 | 1939.2868 | 0.048077 | 7811.0548 | 7811.1029 | 0.00044164 | 71.7532 | 71.7536 | 0.0017788 | 289.009 | 289.0108 | 5.57e-16 | 9.0495e-11 | 9.0496e-11 | 2.2435e-15 | 3.645e-10 | 3.645e-10
Zr-97 |  | 2.3942e-05 | 26.3319 | 26.3319 | 0.0086805 | 9546.8447 | 9546.8534 | 8.8587e-07 | 0.97428 | 0.97428 | 0.00032118 | 353.2333 | 353.2336 | 1.243e-20 | 1.367e-14 | 1.367e-14 | 4.5064e-18 | 4.9562e-12 | 4.9562e-12

## s_res_3D_dose
|  | pCi |  |  |  |  | Bq |  |  |  |  | Mass
ANALYSIS | TEST | res_3D_ext_sv | res_3D_ext_gp | res_3D_ext_sv1 | res_3D_ext_sv5 | res_3D_ext_sv15 | res_3D_ext_sv | res_3D_ext_gp | res_3D_ext_sv1 | res_3D_ext_sv5 | res_3D_ext_sv15 | res_3D_ext_sv | res_3D_ext_gp | res_3D_ext_sv1 | res_3D_ext_sv5 | res_3D_ext_sv15
| Y | (pCi/g) | (pCi/cm²) | (pCi/g) | (pCi/g) | (pCi/g) | (Bq/g) | (Bq/cm²) | (Bq/g) | (Bq/g) | (Bq/g) | (mg/g) | (mg/cm²) | (mg/g) | (mg/g) | (mg/g)
Ac-223 |  | 4.0318e-07 | 2.8895e-07 | 1.7807e-07 | 5.0021e-07 | 6.3605e-07 | 1.4918e-08 | 1.0691e-08 | 6.5885e-09 | 1.8508e-08 | 2.3534e-08 | 1.0058e-21 | 7.2086e-25 | 4.4423e-22 | 1.2479e-21 | 1.5868e-21
Ac-224 |  | 0.003851 | 0.0018831 | 0.0017061 | 0.0043027 | 0.0049466 | 0.00014249 | 6.9673e-05 | 6.3125e-05 | 0.0001592 | 0.00018303 | 7.6651e-16 | 3.7481e-19 | 3.3958e-16 | 8.5642e-16 | 9.8459e-16
Ac-225 | SE | 0.0025155 | 0.0023143 | 0.0013164 | 0.003602 | 0.0041011 | 9.3073e-05 | 8.563e-05 | 4.8706e-05 | 0.00013327 | 0.00015174 | 4.3418e-14 | 3.9946e-17 | 2.2721e-14 | 6.2172e-14 | 7.0786e-14
Ac-226 |  | 0.013518 | 0.0056924 | 0.0047753 | 0.013004 | 0.015187 | 0.00050017 | 0.00021062 | 0.00017669 | 0.00048114 | 0.00056191 | 2.868e-14 | 1.2077e-17 | 1.0131e-14 | 2.7589e-14 | 3.222e-14
Ac-227 |  | 5.5082e-05 | 0.00029433 | 4.7912e-05 | 0.00011345 | 0.00013262 | 2.038e-06 | 1.089e-05 | 1.7728e-06 | 4.1976e-06 | 4.9069e-06 | 7.6224e-13 | 4.073e-15 | 6.6302e-13 | 1.5699e-12 | 1.8352e-12
Ac-228 |  | 0.046827 | 0.011018 | 0.010082 | 0.030893 | 0.040035 | 0.0017326 | 0.00040765 | 0.00037304 | 0.001143 | 0.0014813 | 2.0987e-14 | 4.938e-18 | 4.5187e-15 | 1.3846e-14 | 1.7943e-14
Ac-230 |  | 7.7095e-05 | 1.9481e-05 | 1.5149e-05 | 4.7804e-05 | 6.4965e-05 | 2.8525e-06 | 7.208e-07 | 5.605e-07 | 1.7687e-06 | 2.4037e-06 | 1.9207e-19 | 4.8535e-23 | 3.7741e-20 | 1.191e-19 | 1.6185e-19
Ac-231 |  | 0.00047019 | 0.00015151 | 0.00014448 | 0.0004052 | 0.00047686 | 1.7397e-05 | 5.606e-06 | 5.3459e-06 | 1.4992e-05 | 1.7644e-05 | 4.3396e-18 | 1.3984e-21 | 1.3335e-18 | 3.7398e-18 | 4.4012e-18
Ac-232 |  | 0.00027477 | 5.4846e-05 | 4.8647e-05 | 0.00015232 | 0.00020507 | 1.0167e-05 | 2.0293e-06 | 1.7999e-06 | 5.6357e-06 | 7.5875e-06 | 6.7353e-19 | 1.3444e-22 | 1.1924e-19 | 3.7336e-19 | 5.0267e-19
Ac-233 |  | 0.00012253 | 2.4194e-05 | 2.4936e-05 | 8.0159e-05 | 0.0001124 | 4.5337e-06 | 8.952e-07 | 9.2263e-07 | 2.9659e-06 | 4.1587e-06 | 3.6756e-19 | 7.2576e-23 | 7.48e-20 | 2.4045e-19 | 3.3715e-19
Ag-100m |  | 0.001331 | 0.00017577 | 0.00022926 | 0.00068951 | 0.00089368 | 4.9248e-05 | 6.5035e-06 | 8.4825e-06 | 2.5512e-05 | 3.3066e-05 | 1.5883e-18 | 2.0975e-22 | 2.7357e-19 | 8.228e-19 | 1.0664e-18
Ag-101 |  | 0.0026343 | 0.0004777 | 0.00054316 | 0.0016775 | 0.0022021 | 9.7468e-05 | 1.7675e-05 | 2.0097e-05 | 6.2067e-05 | 8.1478e-05 | 1.5733e-17 | 2.853e-21 | 3.244e-18 | 1.0019e-17 | 1.3152e-17
Ag-102 |  | 0.013801 | 0.0018505 | 0.0023491 | 0.0073408 | 0.0099979 | 0.00051065 | 6.8469e-05 | 8.6917e-05 | 0.00027161 | 0.00036992 | 9.6742e-17 | 1.2971e-20 | 1.6466e-17 | 5.1456e-17 | 7.0081e-17
Ag-102m |  | 0.0021251 | 0.00027217 | 0.0003276 | 0.0010405 | 0.0014923 | 7.8629e-05 | 1.007e-05 | 1.2121e-05 | 3.8499e-05 | 5.5215e-05 | 8.8915e-18 | 1.1388e-21 | 1.3707e-18 | 4.3535e-18 | 6.2438e-18
Ag-103 |  | 0.0069861 | 0.0019164 | 0.0019094 | 0.0058192 | 0.0076254 | 0.00025849 | 7.0908e-05 | 7.0648e-05 | 0.00021531 | 0.00028214 | 2.5185e-16 | 6.9088e-20 | 6.8834e-17 | 2.0978e-16 | 2.749e-16
Ag-104 |  | 0.068597 | 0.010571 | 0.012489 | 0.0396 | 0.054005 | 0.0025381 | 0.00039113 | 0.0004621 | 0.0014652 | 0.0019982 | 2.63e-15 | 4.0529e-19 | 4.7882e-16 | 1.5182e-15 | 2.0705e-15
Ag-104m |  | 0.0089564 | 0.0014568 | 0.0016376 | 0.0053823 | 0.0074463 | 0.00033139 | 5.3903e-05 | 6.059e-05 | 0.00019914 | 0.00027551 | 1.6623e-16 | 2.7039e-20 | 3.0393e-17 | 9.9896e-17 | 1.382e-16
Ag-105 |  | 4.2777 | 1.1573 | 1.0992 | 3.6439 | 4.6097 | 0.15827 | 0.04282 | 0.040671 | 0.13482 | 0.17056 | 1.4227e-10 | 3.849e-14 | 3.6558e-11 | 1.2119e-10 | 1.5331e-10
Ag-105m |  | 8.271e-09 | 9.0041e-09 | 4.5308e-09 | 1.2875e-08 | 2.0769e-08 | 3.0603e-10 | 3.3315e-10 | 1.6764e-10 | 4.7638e-10 | 7.6845e-10 | 3.345e-23 | 3.6414e-26 | 1.8324e-23 | 5.207e-23 | 8.3993e-23
Ag-106 |  | 0.00045054 | 0.00016768 | 0.0001198 | 0.00044875 | 0.00062033 | 1.667e-05 | 6.2042e-06 | 4.4325e-06 | 1.6604e-05 | 2.2952e-05 | 6.0958e-18 | 2.2687e-21 | 1.6208e-18 | 6.0716e-18 | 8.393e-18
Ag-106m |  | 14.5931 | 2.3039 | 2.7206 | 8.7367 | 11.9175 | 0.53994 | 0.085246 | 0.10066 | 0.32326 | 0.44095 | 9.8254e-11 | 1.5512e-14 | 1.8317e-11 | 5.8824e-11 | 8.0239e-11
Ag-108 |  | 1.6011e-07 | 1.7442e-07 | 4.6906e-08 | 1.354e-07 | 1.6337e-07 | 5.9242e-09 | 6.4534e-09 | 1.7355e-09 | 5.0099e-09 | 6.0445e-09 | 2.1833e-22 | 2.3783e-25 | 6.396e-23 | 1.8463e-22 | 2.2276e-22
Ag-108m |  | 181.7626 | 32.2484 | 36.9661 | 120.296 | 154.3155 | 6.7252 | 1.1932 | 1.3677 | 4.451 | 5.7097 | 2.2975e-05 | 4.0763e-09 | 4.6726e-06 | 1.5206e-05 | 1.9506e-05
Ag-109m |  | 1.4491e-08 | 4.5349e-08 | 1.2538e-08 | 3.4081e-08 | 3.9251e-08 | 5.3617e-10 | 1.6779e-09 | 4.6391e-10 | 1.261e-09 | 1.4523e-09 | 5.5536e-24 | 1.738e-26 | 4.8052e-24 | 1.3061e-23 | 1.5043e-23
Ag-110 |  | 8.5914e-08 | 4.89e-08 | 2.3938e-08 | 5.5432e-08 | 6.2112e-08 | 3.1788e-09 | 1.8093e-09 | 8.8572e-10 | 2.051e-09 | 2.2981e-09 | 2.0642e-23 | 1.1749e-26 | 5.7514e-24 | 1.3318e-23 | 1.4923e-23
Ag-110m |  | 232.2224 | 28.4123 | 39.6476 | 118.368 | 154.9211 | 8.5922 | 1.0513 | 1.467 | 4.3796 | 5.7321 | 4.8942e-08 | 5.9881e-12 | 8.356e-09 | 2.4947e-08 | 3.2651e-08
Ag-111 |  | 0.0022181 | 0.00078794 | 0.00054083 | 0.0016079 | 0.0018834 | 8.2068e-05 | 2.9154e-05 | 2.0011e-05 | 5.9493e-05 | 6.9685e-05 | 1.4071e-14 | 4.9985e-18 | 3.4309e-15 | 1.02e-14 | 1.1948e-14
Ag-111m |  | 2.3486e-08 | 3.4525e-08 | 1.2281e-08 | 4.1502e-08 | 5.8762e-08 | 8.6899e-10 | 1.2774e-09 | 4.5439e-10 | 1.5356e-09 | 2.1742e-09 | 1.4999e-23 | 2.2049e-26 | 7.8429e-24 | 2.6505e-23 | 3.7527e-23
Ag-112 |  | 0.011145 | 0.0015862 | 0.00193 | 0.0057935 | 0.0074227 | 0.00041237 | 5.8689e-05 | 7.1409e-05 | 0.00021436 | 0.00027464 | 1.2488e-15 | 1.7773e-19 | 2.1626e-16 | 6.4916e-16 | 8.3172e-16
Ag-113 |  | 0.0004416 | 0.00015665 | 0.00010829 | 0.00030185 | 0.0003604 | 1.6339e-05 | 5.7961e-06 | 4.0068e-06 | 1.1169e-05 | 1.3335e-05 | 8.5652e-17 | 3.0384e-20 | 2.1004e-17 | 5.8547e-17 | 6.9903e-17
Ag-113m |  | 1.3412e-05 | 2.9164e-06 | 3.193e-06 | 9.8458e-06 | 1.2077e-05 | 4.9624e-07 | 1.0791e-07 | 1.1814e-07 | 3.6429e-07 | 4.4686e-07 | 9.2444e-21 | 2.0102e-24 | 2.2008e-21 | 6.7864e-21 | 8.3245e-21
Ag-114 |  | 7.809e-07 | 1.5199e-07 | 1.5185e-07 | 4.3252e-07 | 5.7853e-07 | 2.8893e-08 | 5.6236e-09 | 5.6184e-09 | 1.6003e-08 | 2.1405e-08 | 3.6359e-23 | 7.0767e-27 | 7.0701e-24 | 2.0138e-23 | 2.6936e-23
Ag-115 |  | 0.00069987 | 0.00012151 | 0.00013654 | 0.0003923 | 0.00052077 | 2.5895e-05 | 4.4957e-06 | 5.0519e-06 | 1.4515e-05 | 1.9269e-05 | 8.5753e-18 | 1.4888e-21 | 1.6729e-18 | 4.8068e-18 | 6.3808e-18
Ag-116 |  | 0.0012701 | 0.00015052 | 0.00019422 | 0.00060759 | 0.0008853 | 4.6993e-05 | 5.5693e-06 | 7.1863e-06 | 2.2481e-05 | 3.2756e-05 | 2.1034e-18 | 2.4928e-22 | 3.2166e-19 | 1.0062e-18 | 1.4662e-18
Ag-117 |  | 0.00023101 | 3.4739e-05 | 4.201e-05 | 0.00012218 | 0.00016971 | 8.5473e-06 | 1.2854e-06 | 1.5544e-06 | 4.5207e-06 | 6.2792e-06 | 1.7662e-19 | 2.6561e-23 | 3.2119e-20 | 9.3416e-20 | 1.2975e-19
Ag-99 |  | 0.00098569 | 0.00014689 | 0.00018219 | 0.00055028 | 0.0007312 | 3.6471e-05 | 5.435e-06 | 6.741e-06 | 2.036e-05 | 2.7054e-05 | 1.0744e-18 | 1.6011e-22 | 1.9858e-19 | 5.9978e-19 | 7.9698e-19
Al-26 |  | 119.6485 | 13.3311 | 17.3849 | 51.9431 | 74.1219 | 4.427 | 0.49325 | 0.64324 | 1.9219 | 2.7425 | 0.0062454 | 6.9585e-07 | 0.00090745 | 0.0027113 | 0.003869
Al-28 |  | 0.00050153 | 5.518e-05 | 6.9465e-05 | 0.00020771 | 0.00030032 | 1.8557e-05 | 2.0417e-06 | 2.5702e-06 | 7.6854e-06 | 1.1112e-05 | 1.6768e-19 | 1.8449e-23 | 2.3225e-20 | 6.9445e-20 | 1.0041e-19
Al-29 |  | 0.0010449 | 0.00013453 | 0.00017055 | 0.00048256 | 0.0006752 | 3.866e-05 | 4.9777e-06 | 6.3105e-06 | 1.7855e-05 | 2.4982e-05 | 1.0589e-18 | 1.3634e-22 | 1.7285e-19 | 4.8906e-19 | 6.8428e-19
Am-237 |  | 0.0037562 | 0.0014393 | 0.0012809 | 0.0037926 | 0.0044427 | 0.00013898 | 5.3254e-05 | 4.7392e-05 | 0.00014033 | 0.00016438 | 3.462e-16 | 1.3266e-19 | 1.1805e-16 | 3.4955e-16 | 4.0947e-16
Am-238 |  | 0.015727 | 0.0044564 | 0.0040727 | 0.012279 | 0.015613 | 0.00058191 | 0.00016489 | 0.00015069 | 0.00045431 | 0.00057768 | 1.9542e-15 | 5.5372e-19 | 5.0604e-16 | 1.5257e-15 | 1.9399e-15
Am-239 |  | 0.019418 | 0.011483 | 0.0090665 | 0.025447 | 0.027654 | 0.00071847 | 0.00042488 | 0.00033546 | 0.00094152 | 0.0010232 | 1.7652e-14 | 1.0439e-17 | 8.2421e-15 | 2.3133e-14 | 2.5139e-14
Am-240 |  | 0.094449 | 0.18496 | 0.15803 | 0.47879 | 0.61883 | 0.0034946 | 0.0068435 | 0.0058472 | 0.017715 | 0.022897 | 3.6806e-13 | 7.2079e-16 | 6.1585e-13 | 1.8658e-12 | 2.4116e-12
Am-241 | Y | 0.087388 | 0.136 | 0.10063 | 0.17116 | 0.1181 | 0.0032333 | 0.0050321 | 0.0037231 | 0.0063329 | 0.0043698 | 2.5486e-08 | 3.9665e-11 | 2.9347e-08 | 4.9918e-08 | 3.4445e-08
Am-242 |  | 0.00017063 | 0.00022715 | 0.0001037 | 0.00031086 | 0.00031468 | 6.3132e-06 | 8.4044e-06 | 3.8367e-06 | 1.1502e-05 | 1.1643e-05 | 2.1143e-16 | 2.8147e-19 | 1.285e-16 | 3.8521e-16 | 3.8994e-16
Am-242m |  | 0.00091654 | 0.0089728 | 0.00094984 | 0.0021058 | 0.0020401 | 3.3912e-05 | 0.00033199 | 3.5144e-05 | 7.7913e-05 | 7.5485e-05 | 8.7568e-11 | 8.5727e-13 | 9.075e-11 | 2.0119e-10 | 1.9492e-10
Am-243 |  | 0.41391 | 0.39418 | 0.30452 | 0.54221 | 0.6342 | 0.015315 | 0.014585 | 0.011267 | 0.020062 | 0.023466 | 2.0756e-06 | 1.9766e-09 | 1.5271e-06 | 2.7189e-06 | 3.1802e-06
Am-244 |  | 0.08436 | 0.027507 | 0.021441 | 0.070224 | 0.089987 | 0.0031213 | 0.0010178 | 0.00079332 | 0.0025983 | 0.0033295 | 6.6451e-14 | 2.1667e-17 | 1.6889e-14 | 5.5316e-14 | 7.0883e-14
Am-244m |  | 3.6516e-06 | 1.0788e-05 | 1.6376e-06 | 5.0967e-06 | 6.1885e-06 | 1.3511e-07 | 3.9916e-07 | 6.0591e-08 | 1.8858e-07 | 2.2898e-07 | 1.2341e-19 | 3.646e-22 | 5.5344e-20 | 1.7225e-19 | 2.0915e-19
Am-245 |  | 5.6885e-05 | 3.8594e-05 | 2.353e-05 | 6.7644e-05 | 7.6307e-05 | 2.1047e-06 | 1.428e-06 | 8.7059e-07 | 2.5028e-06 | 2.8233e-06 | 9.1321e-18 | 6.1958e-21 | 3.7774e-18 | 1.0859e-17 | 1.225e-17
Am-246 |  | 0.0060221 | 0.0024 | 0.0017978 | 0.0057336 | 0.0070898 | 0.00022282 | 8.8801e-05 | 6.6519e-05 | 0.00021214 | 0.00026232 | 3.0779e-16 | 1.2266e-19 | 9.1886e-17 | 2.9304e-16 | 3.6236e-16
Am-246m |  | 0.0032628 | 0.00066657 | 0.00064495 | 0.0019689 | 0.0026447 | 0.00012072 | 2.4663e-05 | 2.3863e-05 | 7.285e-05 | 9.7855e-05 | 1.069e-16 | 2.1839e-20 | 2.113e-17 | 6.4507e-17 | 8.6648e-17
Am-247 |  | 0.00017111 | 0.00010175 | 6.8617e-05 | 0.00019415 | 0.00021869 | 6.3311e-06 | 3.7646e-06 | 2.5388e-06 | 7.1837e-06 | 8.0916e-06 | 5.1785e-18 | 3.0792e-21 | 2.0766e-18 | 5.8759e-18 | 6.6185e-18
Ar-37 |  | . | . | . | . | . | . | . | . | . | . | . | . | . | . | .
Ar-39 |  | . | . | . | . | . | . | . | . | . | . | . | . | . | . | .
Ar-41 |  | 0.015643 | 0.0019687 | 0.0025971 | 0.0073802 | 0.010241 | 0.00057879 | 7.284e-05 | 9.6092e-05 | 0.00027307 | 0.0003789 | 3.745e-16 | 4.7131e-20 | 6.2176e-17 | 1.7669e-16 | 2.4517e-16
Ar-42 |  | . | . | . | . | . | . | . | . | . | . | . | . | . | . | .
Ar-43 |  | 0.0012123 | 0.00014664 | 0.00018833 | 0.00054787 | 0.00077075 | 4.4855e-05 | 5.4255e-06 | 6.9682e-06 | 2.0271e-05 | 2.8518e-05 | 1.4913e-18 | 1.8038e-22 | 2.3167e-19 | 6.7394e-19 | 9.4811e-19
Ar-44 |  | 0.0046434 | 0.00061824 | 0.00082271 | 0.0023245 | 0.0031723 | 0.00017181 | 2.2875e-05 | 3.044e-05 | 8.6006e-05 | 0.00011737 | 1.2919e-17 | 1.7201e-21 | 2.289e-18 | 6.4674e-18 | 8.8263e-18
As-68 |  | 0.0025743 | 0.00032302 | 0.00042876 | 0.0012406 | 0.0016777 | 9.5248e-05 | 1.1952e-05 | 1.5864e-05 | 4.5903e-05 | 6.2075e-05 | 2.3562e-18 | 2.9565e-22 | 3.9244e-19 | 1.1355e-18 | 1.5356e-18
As-69 |  | 0.00056623 | 0.00015134 | 0.00014651 | 0.00039775 | 0.00053859 | 2.0951e-05 | 5.5994e-06 | 5.4209e-06 | 1.4717e-05 | 1.9928e-05 | 3.1699e-18 | 8.4721e-22 | 8.202e-19 | 2.2267e-18 | 3.0152e-18
As-70 |  | 0.078636 | 0.010289 | 0.013366 | 0.0388 | 0.05303 | 0.0029095 | 0.0003807 | 0.00049455 | 0.0014356 | 0.0019621 | 1.5424e-15 | 2.0182e-19 | 2.6218e-16 | 7.6106e-16 | 1.0402e-15
As-71 |  | 0.22715 | 0.084391 | 0.075271 | 0.19826 | 0.27069 | 0.0084046 | 0.0031225 | 0.002785 | 0.0073356 | 0.010015 | 3.3652e-13 | 1.2502e-16 | 1.1151e-13 | 2.9371e-13 | 4.0101e-13
As-72 |  | 0.31945 | 0.050287 | 0.05848 | 0.1687 | 0.23156 | 0.01182 | 0.0018606 | 0.0021638 | 0.0062418 | 0.0085678 | 1.9115e-13 | 3.009e-17 | 3.4992e-14 | 1.0094e-13 | 1.3856e-13
As-73 |  | 0.0071121 | 0.032097 | 0.011254 | 0.018525 | 0.021078 | 0.00026315 | 0.0011876 | 0.00041639 | 0.00068544 | 0.00077987 | 3.1982e-13 | 1.4434e-15 | 5.0606e-13 | 8.3304e-13 | 9.4781e-13
As-74 |  | 1.6609 | 0.39182 | 0.37364 | 1.1447 | 1.5183 | 0.061453 | 0.014497 | 0.013824 | 0.042353 | 0.056176 | 1.6754e-11 | 3.9525e-15 | 3.7691e-12 | 1.1547e-11 | 1.5316e-11
As-76 |  | 0.043832 | 0.0073007 | 0.008245 | 0.025431 | 0.033912 | 0.0016218 | 0.00027013 | 0.00030506 | 0.00094096 | 0.0012547 | 2.7543e-14 | 4.5875e-18 | 5.1809e-15 | 1.598e-14 | 2.1309e-14
As-77 |  | 5.354e-05 | 1.7071e-05 | 1.3516e-05 | 3.8496e-05 | 4.8207e-05 | 1.981e-06 | 6.3162e-07 | 5.0011e-07 | 1.4243e-06 | 1.7837e-06 | 5.1167e-17 | 1.6314e-20 | 1.2917e-17 | 3.6789e-17 | 4.607e-17
As-78 |  | 0.018897 | 0.0024749 | 0.0032124 | 0.0096508 | 0.012673 | 0.00069919 | 9.1572e-05 | 0.00011886 | 0.00035708 | 0.00046892 | 7.1219e-16 | 9.3275e-20 | 1.2107e-16 | 3.6372e-16 | 4.7764e-16
As-79 |  | 2.3275e-06 | 1.1797e-06 | 5.753e-07 | 1.4687e-06 | 1.7896e-06 | 8.6118e-08 | 4.3648e-08 | 2.1286e-08 | 5.4343e-08 | 6.6217e-08 | 8.8257e-21 | 4.4732e-24 | 2.1815e-21 | 5.5692e-21 | 6.7861e-21
At-204 |  | 0.0088952 | 0.001644 | 0.0019021 | 0.0056405 | 0.007573 | 0.00032912 | 6.0826e-05 | 7.0376e-05 | 0.0002087 | 0.0002802 | 8.8935e-17 | 1.6437e-20 | 1.9017e-17 | 5.6395e-17 | 7.5716e-17
At-205 |  | 0.0057258 | 0.0014199 | 0.0014009 | 0.0037086 | 0.0052425 | 0.00021185 | 5.2537e-05 | 5.1832e-05 | 0.00013722 | 0.00019397 | 1.6383e-16 | 4.0628e-20 | 4.0083e-17 | 1.0611e-16 | 1.5e-16
At-206 |  | 0.032812 | 0.0059257 | 0.0069035 | 0.020052 | 0.027102 | 0.001214 | 0.00021925 | 0.00025543 | 0.00074194 | 0.0010028 | 1.1018e-15 | 1.9899e-19 | 2.3183e-16 | 6.7338e-16 | 9.1011e-16
At-207 |  | 0.070722 | 0.014261 | 0.015216 | 0.041818 | 0.059445 | 0.0026167 | 0.00052764 | 0.00056298 | 0.0015473 | 0.0021995 | 8.4227e-15 | 1.6984e-18 | 1.8121e-15 | 4.9803e-15 | 7.0796e-15
At-208 |  | 0.1505 | 0.02846 | 0.032301 | 0.089643 | 0.12102 | 0.0055684 | 0.001053 | 0.0011951 | 0.0033168 | 0.0044777 | 1.6309e-14 | 3.0841e-18 | 3.5004e-15 | 9.7145e-15 | 1.3115e-14
At-209 |  | 0.32852 | 0.069511 | 0.074679 | 0.20563 | 0.28835 | 0.012155 | 0.0025719 | 0.0027631 | 0.0076082 | 0.010669 | 1.1873e-13 | 2.5122e-17 | 2.699e-14 | 7.4315e-14 | 1.0421e-13
At-210 |  | 0.58056 | 0.11231 | 0.11989 | 0.32971 | 0.4707 | 0.021481 | 0.0041556 | 0.0044358 | 0.012199 | 0.017416 | 3.1565e-13 | 6.1065e-17 | 6.5182e-14 | 1.7926e-13 | 2.5592e-13
At-211 |  | 0.00024563 | 0.00022026 | 0.00015874 | 0.00030568 | 0.00037361 | 9.0882e-06 | 8.1497e-06 | 5.8732e-06 | 1.131e-05 | 1.3824e-05 | 1.1951e-16 | 1.0717e-19 | 7.723e-17 | 1.4872e-16 | 1.8177e-16
At-215 |  | 1.2769e-17 | 2.4641e-18 | 2.8814e-18 | 8.7152e-18 | 1.0878e-17 | 4.7244e-19 | 9.1172e-20 | 1.0661e-19 | 3.2246e-19 | 4.025e-19 | 2.4375e-38 | 4.7038e-42 | 5.5005e-39 | 1.6637e-38 | 2.0766e-38
At-216 |  | 1.3173e-14 | 8.31e-15 | 6.8937e-15 | 1.4297e-14 | 1.8368e-14 | 4.874e-16 | 3.0747e-16 | 2.5507e-16 | 5.2899e-16 | 6.7962e-16 | 7.5789e-35 | 4.7811e-38 | 3.9663e-35 | 8.2257e-35 | 1.0568e-34
At-217 | SE | 1.1172e-14 | 2.9226e-15 | 3.1319e-15 | 8.3408e-15 | 1.1043e-14 | 4.1335e-16 | 1.0814e-16 | 1.1588e-16 | 3.0861e-16 | 4.0858e-16 | 6.9524e-33 | 1.8188e-36 | 1.949e-33 | 5.1907e-33 | 6.8721e-33
At-218 | SE | . | . | . | . | . | . | . | . | . | . | . | . | . | . | .
At-219 |  | . | . | . | . | . | . | . | . | . | . | . | . | . | . | .
At-220 |  | 0.0002357 | 5.7679e-05 | 5.9158e-05 | 0.00016866 | 0.00020554 | 8.7209e-06 | 2.1341e-06 | 2.1888e-06 | 6.2405e-06 | 7.605e-06 | 1.0248e-18 | 2.5079e-22 | 2.5722e-19 | 7.3336e-19 | 8.9371e-19
Au-186 |  | 0.0033418 | 0.00080843 | 0.00087214 | 0.0022792 | 0.0030852 | 0.00012365 | 2.9912e-05 | 3.2269e-05 | 8.433e-05 | 0.00011415 | 3.5431e-17 | 8.5712e-21 | 9.2466e-18 | 2.4165e-17 | 3.271e-17
Au-187 |  | 0.0014873 | 0.00042317 | 0.00038416 | 0.00097428 | 0.0015211 | 5.5032e-05 | 1.5657e-05 | 1.4214e-05 | 3.6048e-05 | 5.6282e-05 | 1.2446e-17 | 3.5411e-21 | 3.2146e-18 | 8.1528e-18 | 1.2729e-17
Au-190 |  | 0.030037 | 0.0053221 | 0.0059656 | 0.01657 | 0.024274 | 0.0011114 | 0.00019692 | 0.00022073 | 0.00061309 | 0.00089813 | 1.3012e-15 | 2.3056e-19 | 2.5844e-16 | 7.1783e-16 | 1.0516e-15
Au-191 |  | 0.019655 | 0.0065242 | 0.0061305 | 0.015457 | 0.022058 | 0.00072723 | 0.0002414 | 0.00022683 | 0.00057192 | 0.00081613 | 3.8158e-15 | 1.2666e-18 | 1.1902e-15 | 3.0009e-15 | 4.2823e-15
Au-192 |  | 0.1513 | 0.028925 | 0.031575 | 0.086721 | 0.12757 | 0.005598 | 0.0010702 | 0.0011683 | 0.0032087 | 0.0047201 | 4.5868e-14 | 8.769e-18 | 9.5726e-15 | 2.6291e-14 | 3.8675e-14
Au-193 |  | 0.011641 | 0.0071303 | 0.00581 | 0.012007 | 0.016879 | 0.0004307 | 0.00026382 | 0.00021497 | 0.00044427 | 0.00062452 | 1.2674e-14 | 7.7636e-18 | 6.326e-15 | 1.3074e-14 | 1.8378e-14
Au-193m |  | 1.0652e-06 | 3.9323e-07 | 3.4205e-07 | 9.2514e-07 | 1.2386e-06 | 3.9412e-08 | 1.455e-08 | 1.2656e-08 | 3.423e-08 | 4.583e-08 | 7.1187e-23 | 2.628e-26 | 2.2859e-23 | 6.1828e-23 | 8.2779e-23
Au-194 |  | 0.44833 | 0.10487 | 0.10887 | 0.28777 | 0.42062 | 0.016588 | 0.00388 | 0.0040282 | 0.010647 | 0.015563 | 1.057e-12 | 2.4723e-16 | 2.5667e-13 | 6.7844e-13 | 9.9164e-13
Au-195 |  | 0.50295 | 0.65081 | 0.42097 | 0.73721 | 0.91649 | 0.018609 | 0.02408 | 0.015576 | 0.027277 | 0.03391 | 1.4001e-10 | 1.8117e-13 | 1.1719e-10 | 2.0523e-10 | 2.5514e-10
Au-195m |  | 8.545e-06 | 3.1789e-06 | 2.747e-06 | 7.4111e-06 | 9.9236e-06 | 3.1617e-07 | 1.1762e-07 | 1.0164e-07 | 2.7421e-07 | 3.6717e-07 | 4.5123e-21 | 1.6787e-24 | 1.4506e-21 | 3.9135e-21 | 5.2403e-21
Au-196 |  | 0.61123 | 0.1807 | 0.18434 | 0.48504 | 0.64852 | 0.022615 | 0.0066859 | 0.0068207 | 0.017946 | 0.023995 | 5.6823e-12 | 1.6799e-15 | 1.7138e-12 | 4.5092e-12 | 6.029e-12
Au-196m |  | 0.015726 | 0.010091 | 0.0078675 | 0.017824 | 0.023497 | 0.00058188 | 0.00037338 | 0.0002911 | 0.00065947 | 0.00086938 | 9.4582e-15 | 6.0692e-18 | 4.7317e-15 | 1.072e-14 | 1.4131e-14
Au-198 |  | 0.15219 | 0.025254 | 0.031143 | 0.099376 | 0.12251 | 0.005631 | 0.0009344 | 0.0011523 | 0.0036769 | 0.0045328 | 6.2302e-13 | 1.0338e-16 | 1.2749e-13 | 4.0681e-13 | 5.0151e-13
Au-198m |  | 0.36447 | 0.14936 | 0.14982 | 0.35887 | 0.44238 | 0.013485 | 0.0055265 | 0.0055432 | 0.013278 | 0.016368 | 1.2567e-12 | 5.1499e-16 | 5.1655e-13 | 1.2374e-12 | 1.5253e-12
Au-199 |  | 0.018321 | 0.0076811 | 0.0075489 | 0.0176 | 0.022201 | 0.00067789 | 0.0002842 | 0.00027931 | 0.0006512 | 0.00082145 | 8.7795e-14 | 3.6807e-17 | 3.6174e-14 | 8.4338e-14 | 1.0639e-13
Au-200 |  | 0.00052481 | 9.6864e-05 | 0.00010134 | 0.00029499 | 0.00038186 | 1.9418e-05 | 3.584e-06 | 3.7495e-06 | 1.0915e-05 | 1.4129e-05 | 2.7064e-17 | 4.995e-21 | 5.2258e-18 | 1.5212e-17 | 1.9691e-17
Au-200m |  | 1.0212 | 0.18013 | 0.22585 | 0.67056 | 0.8746 | 0.037785 | 0.0066648 | 0.0083566 | 0.024811 | 0.03236 | 1.2208e-12 | 2.1533e-16 | 2.6999e-13 | 8.0161e-13 | 1.0455e-12
Au-201 |  | 8.5099e-06 | 6.7737e-06 | 2.6534e-06 | 7.1418e-06 | 1.0202e-05 | 3.1487e-07 | 2.5063e-07 | 9.8175e-08 | 2.6425e-07 | 3.7746e-07 | 2.3692e-19 | 1.8858e-22 | 7.3871e-20 | 1.9883e-19 | 2.8401e-19
Au-202 |  | 2.222e-06 | 4.9741e-07 | 4.3786e-07 | 1.2456e-06 | 1.6695e-06 | 8.2214e-08 | 1.8404e-08 | 1.6201e-08 | 4.6085e-08 | 6.177e-08 | 1.1477e-21 | 2.5693e-25 | 2.2617e-22 | 6.4336e-22 | 8.6232e-22
Ba-124 |  | 0.00053089 | 0.00017853 | 0.00015868 | 0.0004613 | 0.00070472 | 1.9643e-05 | 6.6055e-06 | 5.8711e-06 | 1.7068e-05 | 2.6075e-05 | 3.8576e-18 | 1.2972e-21 | 1.153e-18 | 3.3519e-18 | 5.1207e-18
Ba-126 |  | 0.0070404 | 0.0018436 | 0.0018055 | 0.0054161 | 0.0080617 | 0.0002605 | 6.8213e-05 | 6.6802e-05 | 0.00020039 | 0.00029828 | 4.7258e-16 | 1.2375e-19 | 1.2119e-16 | 3.6354e-16 | 5.4113e-16
Ba-127 |  | 0.00037592 | 0.00016672 | 0.00013457 | 0.00038351 | 0.00060336 | 1.3909e-05 | 6.1687e-06 | 4.9789e-06 | 1.419e-05 | 2.2324e-05 | 3.23e-18 | 1.4325e-21 | 1.1562e-18 | 3.2953e-18 | 5.1843e-18
Ba-128 |  | 0.0049791 | 0.0040041 | 0.0023728 | 0.0067883 | 0.010798 | 0.00018423 | 0.00014815 | 8.7795e-05 | 0.00025117 | 0.00039951 | 1.188e-14 | 9.5541e-18 | 5.6617e-15 | 1.6197e-14 | 2.5764e-14
Ba-129 |  | 0.0017946 | 0.00087584 | 0.00066881 | 0.0019821 | 0.0031878 | 6.6401e-05 | 3.2406e-05 | 2.4746e-05 | 7.3337e-05 | 0.00011795 | 1.6501e-16 | 8.0533e-20 | 6.1497e-17 | 1.8225e-16 | 2.9312e-16
Ba-129m |  | 0.056478 | 0.011789 | 0.012915 | 0.03805 | 0.054203 | 0.0020897 | 0.00043621 | 0.00047785 | 0.0014078 | 0.0020055 | 5.0301e-15 | 1.05e-18 | 1.1502e-15 | 3.3888e-15 | 4.8275e-15
Ba-131 |  | 0.99196 | 0.32115 | 0.30869 | 0.91698 | 1.3352 | 0.036703 | 0.011882 | 0.011421 | 0.033928 | 0.049402 | 1.1464e-11 | 3.7114e-15 | 3.5674e-12 | 1.0597e-11 | 1.543e-11
Ba-131m |  | 2.9054e-05 | 2.3402e-05 | 1.866e-05 | 4.4012e-05 | 5.4018e-05 | 1.075e-06 | 8.6586e-07 | 6.9043e-07 | 1.6284e-06 | 1.9987e-06 | 2.9602e-19 | 2.3844e-22 | 1.9013e-19 | 4.4843e-19 | 5.5039e-19
Ba-133 |  | 17.7025 | 6.6144 | 5.9408 | 16.8741 | 24.5024 | 0.65499 | 0.24473 | 0.21981 | 0.62434 | 0.90659 | 6.9352e-08 | 2.5913e-11 | 2.3274e-08 | 6.6107e-08 | 9.5992e-08
Ba-133m |  | 0.0039846 | 0.002821 | 0.001768 | 0.0050172 | 0.0077533 | 0.00014743 | 0.00010438 | 6.5416e-05 | 0.00018564 | 0.00028687 | 6.5892e-15 | 4.6651e-18 | 2.9237e-15 | 8.297e-15 | 1.2822e-14
Ba-135m |  | 0.0021289 | 0.0014019 | 0.0009271 | 0.0026353 | 0.0040963 | 7.8771e-05 | 5.1869e-05 | 3.4303e-05 | 9.7506e-05 | 0.00015156 | 2.6365e-15 | 1.7361e-18 | 1.1481e-15 | 3.2636e-15 | 5.073e-15
Ba-137m | SE | 0.0001498 | 2.1887e-05 | 2.8634e-05 | 8.8334e-05 | 0.00010995 | 5.5425e-06 | 8.0984e-07 | 1.0595e-06 | 3.2683e-06 | 4.068e-06 | 2.79e-19 | 4.0766e-23 | 5.3332e-20 | 1.6452e-19 | 2.0478e-19
Ba-139 |  | 7.9337e-05 | 7.0633e-05 | 3.4111e-05 | 7.188e-05 | 8.709e-05 | 2.9355e-06 | 2.6134e-06 | 1.2621e-06 | 2.6595e-06 | 3.2223e-06 | 4.8796e-18 | 4.3443e-21 | 2.098e-18 | 4.4209e-18 | 5.3565e-18
Ba-140 |  | 0.15624 | 0.055439 | 0.043378 | 0.13136 | 0.19278 | 0.0057808 | 0.0020512 | 0.001605 | 0.0048603 | 0.0071329 | 2.1397e-12 | 7.5925e-16 | 5.9407e-13 | 1.799e-12 | 2.6402e-12
Ba-141 |  | 0.0031588 | 0.00057842 | 0.00070111 | 0.002015 | 0.0025719 | 0.00011688 | 2.1402e-05 | 2.5941e-05 | 7.4554e-05 | 9.516e-05 | 4.335e-17 | 7.9379e-21 | 9.6215e-18 | 2.7652e-17 | 3.5295e-17
Ba-142 |  | 0.0018614 | 0.00031627 | 0.00038006 | 0.0010806 | 0.0015129 | 6.8871e-05 | 1.1702e-05 | 1.4062e-05 | 3.9982e-05 | 5.5976e-05 | 1.4926e-17 | 2.536e-21 | 3.0476e-18 | 8.6649e-18 | 1.2131e-17
Be-10 |  | . | . | . | . | . | . | . | . | . | . | . | . | . | . | .
Be-7 |  | 0.040281 | 0.0056993 | 0.0077071 | 0.02567 | 0.03561 | 0.0014904 | 0.00021087 | 0.00028516 | 0.0009498 | 0.0013176 | 1.1512e-13 | 1.6288e-17 | 2.2026e-14 | 7.3362e-14 | 1.0177e-13
Bi-197 |  | 0.0036406 | 0.000832 | 0.00083419 | 0.0021684 | 0.0032029 | 0.0001347 | 3.0784e-05 | 3.0865e-05 | 8.0231e-05 | 0.00011851 | 3.5532e-17 | 8.1204e-21 | 8.1417e-18 | 2.1164e-17 | 3.126e-17
Bi-200 |  | 0.041287 | 0.008165 | 0.0091776 | 0.025869 | 0.035967 | 0.0015276 | 0.00030211 | 0.00033957 | 0.00095714 | 0.0013308 | 1.6012e-15 | 3.1666e-19 | 3.5593e-16 | 1.0032e-15 | 1.3949e-15
Bi-201 |  | 0.044892 | 0.0095623 | 0.0097923 | 0.025565 | 0.038391 | 0.001661 | 0.00035381 | 0.00036231 | 0.00094592 | 0.0014205 | 5.1915e-15 | 1.1058e-18 | 1.1324e-15 | 2.9565e-15 | 4.4397e-15
Bi-202 |  | 0.12808 | 0.023397 | 0.02685 | 0.075012 | 0.10374 | 0.0047389 | 0.00086569 | 0.00099346 | 0.0027755 | 0.0038383 | 1.4224e-14 | 2.5983e-18 | 2.9818e-15 | 8.3304e-15 | 1.152e-14
Bi-203 |  | 0.52756 | 0.09996 | 0.10688 | 0.28649 | 0.42585 | 0.01952 | 0.0036985 | 0.0039545 | 0.0106 | 0.015756 | 4.0256e-13 | 7.6275e-17 | 8.1553e-14 | 2.1861e-13 | 3.2495e-13
Bi-204 |  | 0.90056 | 0.16521 | 0.18668 | 0.51088 | 0.72063 | 0.033321 | 0.0061128 | 0.0069072 | 0.018903 | 0.026663 | 6.5886e-13 | 1.2087e-16 | 1.3658e-13 | 3.7376e-13 | 5.2722e-13
Bi-205 |  | 8.6213 | 1.7988 | 1.8251 | 4.8788 | 7.2944 | 0.31899 | 0.066556 | 0.06753 | 0.18052 | 0.26989 | 2.0757e-10 | 4.3309e-14 | 4.3943e-11 | 1.1746e-10 | 1.7562e-10
Bi-206 |  | 15.8315 | 2.8502 | 3.2377 | 9.0556 | 12.9676 | 0.58577 | 0.10546 | 0.1198 | 0.33506 | 0.4798 | 1.5619e-10 | 2.8119e-14 | 3.1942e-11 | 8.9339e-11 | 1.2793e-10
Bi-207 |  | 140.9812 | 30.0851 | 31.4848 | 85.6205 | 124.2345 | 5.2163 | 1.1131 | 1.1649 | 3.168 | 4.5967 | 2.6883e-06 | 5.7369e-10 | 6.0038e-07 | 1.6327e-06 | 2.369e-06
Bi-208 |  | 167.5705 | 29.5002 | 28.269 | 77.3833 | 126.2237 | 6.2001 | 1.0915 | 1.046 | 2.8632 | 4.6703 | 0.035914 | 6.3226e-06 | 0.0060587 | 0.016585 | 0.027053
Bi-210 | SE | 8.5075e-10 | 6.4736e-09 | 5.761e-10 | 8.337e-10 | 8.3429e-10 | 3.1478e-11 | 2.3952e-10 | 2.1316e-11 | 3.0847e-11 | 3.0869e-11 | 6.8704e-21 | 5.2279e-23 | 4.6524e-21 | 6.7327e-21 | 6.7375e-21
Bi-210m |  | 8.1612 | 1.7215 | 2.0917 | 5.9707 | 7.4646 | 0.30196 | 0.063696 | 0.077395 | 0.22092 | 0.27619 | 0.014588 | 3.0773e-06 | 0.003739 | 0.010673 | 0.013343
Bi-211 |  | 1.3677e-06 | 2.9065e-07 | 3.4616e-07 | 1.0047e-06 | 1.2376e-06 | 5.0604e-08 | 1.0754e-08 | 1.2808e-08 | 3.7173e-08 | 4.5789e-08 | 3.2899e-21 | 6.9914e-25 | 8.3269e-22 | 2.4167e-21 | 2.9769e-21
Bi-212 |  | 0.00011443 | 5.6178e-05 | 2.8969e-05 | 8.1017e-05 | 0.00011539 | 4.2339e-06 | 2.0786e-06 | 1.0719e-06 | 2.9976e-06 | 4.2695e-06 | 7.8252e-18 | 3.8417e-21 | 1.981e-18 | 5.5402e-18 | 7.8909e-18
Bi-212n |  | . | . | . | . | . | . | . | . | . | . | . | . | . | . | .
Bi-213 | SE | 0.000179 | 4.3505e-05 | 3.9712e-05 | 0.00011997 | 0.0001585 | 6.6231e-06 | 1.6097e-06 | 1.4693e-06 | 4.439e-06 | 5.8647e-06 | 9.26e-18 | 2.2506e-21 | 2.0543e-18 | 6.2063e-18 | 8.1996e-18
Bi-214 | SE | 0.0046051 | 0.00057388 | 0.0007457 | 0.0022391 | 0.0030356 | 0.00017039 | 2.1233e-05 | 2.7591e-05 | 8.2847e-05 | 0.00011232 | 1.0447e-16 | 1.3019e-20 | 1.6917e-17 | 5.0798e-17 | 6.8868e-17
Bi-215 |  | 0.00012755 | 3.597e-05 | 3.2402e-05 | 8.8257e-05 | 0.00011588 | 4.7195e-06 | 1.3309e-06 | 1.1989e-06 | 3.2655e-06 | 4.2876e-06 | 1.1103e-18 | 3.1311e-22 | 2.8205e-19 | 7.6825e-19 | 1.0087e-18
Bi-216 |  | 0.00024741 | 4.3553e-05 | 5.0121e-05 | 0.00015724 | 0.00020674 | 9.1543e-06 | 1.6115e-06 | 1.8545e-06 | 5.8178e-06 | 7.6493e-06 | 6.1779e-19 | 1.0875e-22 | 1.2515e-19 | 3.9262e-19 | 5.1622e-19
Bk-245 |  | 0.16727 | 0.087466 | 0.074647 | 0.21189 | 0.23325 | 0.0061891 | 0.0032362 | 0.0027619 | 0.00784 | 0.0086301 | 1.5531e-12 | 8.1207e-16 | 6.9306e-13 | 1.9673e-12 | 2.1656e-12
Bk-246 |  | 0.3961 | 0.12536 | 0.10604 | 0.32842 | 0.42142 | 0.014656 | 0.0046383 | 0.0039234 | 0.012152 | 0.015593 | 1.3455e-12 | 4.2582e-16 | 3.602e-13 | 1.1156e-12 | 1.4315e-12
Bk-247 |  | 3.1598 | 1.2067 | 1.2362 | 3.1353 | 3.755 | 0.11691 | 0.044649 | 0.04574 | 0.116 | 0.13894 | 3.0158e-06 | 1.1517e-09 | 1.1799e-06 | 2.9923e-06 | 3.5838e-06
Bk-248m |  | 0.0018037 | 0.0012396 | 0.0007726 | 0.0023698 | 0.002753 | 6.6737e-05 | 4.5865e-05 | 2.8586e-05 | 8.7681e-05 | 0.00010186 | 3.3886e-15 | 2.3288e-18 | 1.4515e-15 | 4.452e-15 | 5.172e-15
Bk-249 |  | 7.6518e-11 | 1.0712e-10 | 4.723e-11 | 8.9694e-11 | 8.478e-11 | 2.8312e-12 | 3.9634e-12 | 1.7475e-12 | 3.3187e-12 | 3.1369e-12 | 4.8233e-20 | 6.7521e-23 | 2.9771e-20 | 5.6538e-20 | 5.3441e-20
Bk-250 |  | 0.019774 | 0.0037221 | 0.0038127 | 0.011437 | 0.015634 | 0.00073164 | 0.00013772 | 0.00014107 | 0.00042316 | 0.00057846 | 5.0753e-15 | 9.5535e-19 | 9.7859e-16 | 2.9354e-15 | 4.0127e-15
Bk-251 |  | 0.00020321 | 0.00017716 | 0.00011196 | 0.00031573 | 0.00033731 | 7.5189e-06 | 6.5549e-06 | 4.1424e-06 | 1.1682e-05 | 1.248e-05 | 1.5108e-17 | 1.3171e-20 | 8.3234e-18 | 2.3473e-17 | 2.5077e-17
Br-72 |  | 0.00085775 | 0.00012091 | 0.00015071 | 0.00043462 | 0.00059677 | 3.1737e-05 | 4.4736e-06 | 5.5762e-06 | 1.6081e-05 | 2.208e-05 | 4.3099e-19 | 6.0752e-23 | 7.5726e-20 | 2.1838e-19 | 2.9986e-19
Br-73 |  | 0.00045911 | 0.00011258 | 0.00011742 | 0.00030627 | 0.00042624 | 1.6987e-05 | 4.1654e-06 | 4.3446e-06 | 1.1332e-05 | 1.5771e-05 | 6.0705e-19 | 1.4885e-22 | 1.5526e-19 | 4.0496e-19 | 5.6359e-19
Br-74 |  | 0.031405 | 0.0036327 | 0.0046557 | 0.013947 | 0.019137 | 0.001162 | 0.00013441 | 0.00017226 | 0.00051605 | 0.00070805 | 3.1446e-16 | 3.6374e-20 | 4.6618e-17 | 1.3966e-16 | 1.9162e-16
Br-74m |  | 0.060547 | 0.0075563 | 0.0098283 | 0.029666 | 0.039024 | 0.0022403 | 0.00027958 | 0.00036365 | 0.0010976 | 0.0014439 | 1.098e-15 | 1.3703e-19 | 1.7823e-16 | 5.3796e-16 | 7.0766e-16
Br-75 |  | 0.015393 | 0.0033113 | 0.0036296 | 0.010794 | 0.013634 | 0.00056956 | 0.00012252 | 0.0001343 | 0.00039938 | 0.00050445 | 5.9474e-16 | 1.2793e-19 | 1.4023e-16 | 4.1704e-16 | 5.2676e-16
Br-76 |  | 0.62373 | 0.097039 | 0.106 | 0.32632 | 0.46115 | 0.023078 | 0.0035904 | 0.0039222 | 0.012074 | 0.017063 | 2.4546e-13 | 3.8188e-17 | 4.1716e-14 | 1.2842e-13 | 1.8148e-13
Br-76m |  | 1.5776e-08 | 2.9848e-08 | 1.1838e-08 | 2.0922e-08 | 2.4361e-08 | 5.8371e-10 | 1.1044e-09 | 4.38e-10 | 7.7412e-10 | 9.0136e-10 | 1.3945e-25 | 2.6384e-28 | 1.0464e-25 | 1.8494e-25 | 2.1534e-25
Br-77 |  | 0.10545 | 0.038372 | 0.029411 | 0.086513 | 0.11899 | 0.0039016 | 0.0014198 | 0.0010882 | 0.003201 | 0.0044027 | 1.4802e-13 | 5.3865e-17 | 4.1286e-14 | 1.2144e-13 | 1.6704e-13
Br-77m |  | 1.0917e-06 | 1.226e-06 | 6.4643e-07 | 1.6013e-06 | 1.7934e-06 | 4.0393e-08 | 4.5364e-08 | 2.3918e-08 | 5.9248e-08 | 6.6354e-08 | 1.9167e-21 | 2.1525e-24 | 1.1349e-21 | 2.8113e-21 | 3.1485e-21
Br-78 |  | 0.00010807 | 2.8284e-05 | 2.4702e-05 | 7.447e-05 | 9.432e-05 | 3.9985e-06 | 1.0465e-06 | 9.1396e-07 | 2.7554e-06 | 3.4898e-06 | 2.9008e-19 | 7.5923e-23 | 6.6307e-20 | 1.999e-19 | 2.5318e-19
Br-80 |  | 1.447e-05 | 7.8062e-06 | 3.6943e-06 | 1.0301e-05 | 1.31e-05 | 5.3539e-07 | 2.8883e-07 | 1.3669e-07 | 3.8115e-07 | 4.8471e-07 | 1.0903e-19 | 5.8819e-23 | 2.7836e-20 | 7.7618e-20 | 9.8709e-20
Br-80m |  | 2.0212e-05 | 0.00014988 | 3.2722e-05 | 4.2098e-05 | 4.0164e-05 | 7.4785e-07 | 5.5454e-06 | 1.2107e-06 | 1.5576e-06 | 1.4861e-06 | 2.2847e-18 | 1.6941e-20 | 3.6988e-18 | 4.7586e-18 | 4.54e-18
Br-82 |  | 2.0719 | 0.2566 | 0.35812 | 1.0864 | 1.4484 | 0.076661 | 0.0094943 | 0.01325 | 0.040198 | 0.053592 | 1.917e-12 | 2.3741e-16 | 3.3134e-13 | 1.0052e-12 | 1.3401e-12
Br-82m |  | 4.0868e-07 | 7.833e-07 | 1.9107e-07 | 4.7321e-07 | 6.5199e-07 | 1.5121e-08 | 2.8982e-08 | 7.0696e-09 | 1.7509e-08 | 2.4124e-08 | 1.0944e-21 | 2.0975e-24 | 5.1164e-22 | 1.2672e-21 | 1.7459e-21
Br-83 |  | 1.4439e-06 | 8.2802e-07 | 3.0674e-07 | 9.3258e-07 | 1.2667e-06 | 5.3423e-08 | 3.0637e-08 | 1.1349e-08 | 3.4505e-08 | 4.6867e-08 | 9.1932e-20 | 5.2721e-23 | 1.953e-20 | 5.9378e-20 | 8.0652e-20
Br-84 |  | 0.0079937 | 0.00085049 | 0.0011176 | 0.0032635 | 0.0047338 | 0.00029577 | 3.1468e-05 | 4.1353e-05 | 0.00012075 | 0.00017515 | 1.1375e-16 | 1.2103e-20 | 1.5904e-17 | 4.644e-17 | 6.7363e-17
Br-84m |  | 0.0057528 | 0.00072251 | 0.00095556 | 0.0029035 | 0.0039228 | 0.00021285 | 2.6733e-05 | 3.5356e-05 | 0.00010743 | 0.00014514 | 1.5446e-17 | 1.9399e-21 | 2.5656e-18 | 7.7958e-18 | 1.0533e-17
Br-85 |  | 1.8327e-06 | 5.7272e-07 | 3.7234e-07 | 9.2479e-07 | 1.2305e-06 | 6.781e-08 | 2.119e-08 | 1.3777e-08 | 3.4217e-08 | 4.553e-08 | 2.4067e-21 | 7.5207e-25 | 4.8894e-22 | 1.2144e-21 | 1.6159e-21
C-10 |  | 6.1436e-05 | 8.2582e-06 | 1.1222e-05 | 3.3558e-05 | 4.2281e-05 | 2.2731e-06 | 3.0555e-07 | 4.1522e-07 | 1.2417e-06 | 1.5644e-06 | 1.0503e-21 | 1.4118e-25 | 1.9185e-22 | 5.7371e-22 | 7.2284e-22
C-11 |  | . | . | . | . | . | . | . | . | . | . | . | . | . | . | .
C-14 |  | . | . | . | . | . | . | . | . | . | . | . | . | . | . | .
Ca-41 |  | . | . | . | . | . | . | . | . | . | . | . | . | . | . | .
Ca-45 |  | 9.8501e-11 | 5.2136e-10 | 1.3888e-10 | 2.532e-10 | 3.172e-10 | 3.6445e-12 | 1.929e-11 | 5.1387e-12 | 9.3683e-12 | 1.1736e-11 | 5.5313e-21 | 2.9277e-23 | 7.799e-21 | 1.4218e-20 | 1.7812e-20
Ca-47 |  | 0.67889 | 0.084084 | 0.11267 | 0.32653 | 0.45388 | 0.025119 | 0.0031111 | 0.0041689 | 0.012082 | 0.016794 | 1.1103e-12 | 1.3751e-16 | 1.8427e-13 | 5.3403e-13 | 7.423e-13
Ca-49 |  | 0.0038147 | 0.00032391 | 0.00042073 | 0.0012434 | 0.0019097 | 0.00014115 | 1.1985e-05 | 1.5567e-05 | 4.6005e-05 | 7.0658e-05 | 8.6812e-18 | 7.3713e-22 | 9.5746e-19 | 2.8296e-18 | 4.3458e-18
Cd-101 |  | 0.00065083 | 0.00012484 | 0.00013496 | 0.00040392 | 0.00055692 | 2.4081e-05 | 4.6192e-06 | 4.9934e-06 | 1.4945e-05 | 2.0606e-05 | 4.7624e-19 | 9.1355e-23 | 9.8754e-20 | 2.9557e-19 | 4.0752e-19
Cd-102 |  | 0.0006606 | 0.00015744 | 0.00015317 | 0.00050853 | 0.00071589 | 2.4442e-05 | 5.8253e-06 | 5.6673e-06 | 1.8816e-05 | 2.6488e-05 | 1.9742e-18 | 4.7053e-22 | 4.5776e-19 | 1.5198e-18 | 2.1395e-18
Cd-103 |  | 0.0025167 | 0.00047899 | 0.00046433 | 0.001521 | 0.0022077 | 9.3119e-05 | 1.7723e-05 | 1.718e-05 | 5.6276e-05 | 8.1686e-05 | 1.0081e-17 | 1.9186e-21 | 1.8599e-18 | 6.0923e-18 | 8.8432e-18
Cd-104 |  | 0.0010522 | 0.00047443 | 0.00036239 | 0.0010951 | 0.0015776 | 3.8931e-05 | 1.7554e-05 | 1.3408e-05 | 4.0517e-05 | 5.8372e-05 | 3.3636e-17 | 1.5166e-20 | 1.1585e-17 | 3.5007e-17 | 5.0433e-17
Cd-105 |  | 0.0078503 | 0.0016623 | 0.0015397 | 0.0051395 | 0.0073794 | 0.00029046 | 6.1506e-05 | 5.6968e-05 | 0.00019016 | 0.00027304 | 2.4371e-16 | 5.1606e-20 | 4.7799e-17 | 1.5955e-16 | 2.2909e-16
Cd-107 |  | 9.9172e-05 | 0.00023891 | 6.3539e-05 | 0.00019893 | 0.00026241 | 3.6694e-06 | 8.8397e-06 | 2.3509e-06 | 7.3603e-06 | 9.7091e-06 | 2.2046e-17 | 5.3111e-20 | 1.4125e-17 | 4.4223e-17 | 5.8335e-17
Cd-109 |  | 0.018739 | 0.11684 | 0.02031 | 0.048794 | 0.054293 | 0.00069333 | 0.0043232 | 0.00075147 | 0.0018054 | 0.0020088 | 7.2295e-12 | 4.5079e-14 | 7.8357e-12 | 1.8825e-11 | 2.0947e-11
Cd-111m |  | 0.0015075 | 0.00039483 | 0.00043454 | 0.0012868 | 0.0016316 | 5.5777e-05 | 1.4609e-05 | 1.6078e-05 | 4.7613e-05 | 6.0369e-05 | 4.3234e-17 | 1.1324e-20 | 1.2462e-17 | 3.6905e-17 | 4.6793e-17
Cd-113 |  | . | . | . | . | . | . | . | . | . | . | . | . | . | . | .
Cd-113m |  | 2.1654e-06 | 1.0424e-05 | 1.0575e-06 | 2.9676e-06 | 3.7356e-06 | 8.0119e-08 | 3.857e-07 | 3.9126e-08 | 1.098e-07 | 1.3822e-07 | 9.6603e-15 | 4.6506e-17 | 4.7176e-15 | 1.3239e-14 | 1.6665e-14
Cd-115 |  | 0.024825 | 0.0044009 | 0.004982 | 0.016353 | 0.023089 | 0.00091854 | 0.00016283 | 0.00018433 | 0.00060504 | 0.0008543 | 4.8784e-14 | 8.6482e-18 | 9.7901e-15 | 3.2134e-14 | 4.5372e-14
Cd-115m |  | 0.0087268 | 0.0033027 | 0.0017191 | 0.0044107 | 0.0059713 | 0.00032289 | 0.0001222 | 6.3608e-05 | 0.00016319 | 0.00022094 | 3.4336e-13 | 1.2995e-16 | 6.7641e-14 | 1.7354e-13 | 2.3494e-13
Cd-117 |  | 0.023918 | 0.003394 | 0.0043345 | 0.012985 | 0.017472 | 0.00088495 | 0.00012558 | 0.00016038 | 0.00048046 | 0.00064647 | 2.2272e-15 | 3.1604e-19 | 4.0363e-16 | 1.2092e-15 | 1.627e-15
Cd-117m |  | 0.079462 | 0.0089287 | 0.012226 | 0.036083 | 0.051211 | 0.0029401 | 0.00033036 | 0.00045235 | 0.0013351 | 0.0018948 | 9.9848e-15 | 1.1219e-18 | 1.5362e-15 | 4.534e-15 | 6.435e-15
Cd-118 |  | . | . | . | . | . | . | . | . | . | . | . | . | . | . | .
Cd-119 |  | 0.00082167 | 0.00010926 | 0.00013979 | 0.00041792 | 0.00057134 | 3.0402e-05 | 4.0425e-06 | 5.1723e-06 | 1.5463e-05 | 2.1139e-05 | 1.4012e-18 | 1.8632e-22 | 2.3839e-19 | 7.1268e-19 | 9.743e-19
Cd-119m |  | 0.0011303 | 0.000136 | 0.00017775 | 0.00052503 | 0.00073631 | 4.1822e-05 | 5.0319e-06 | 6.5767e-06 | 1.9426e-05 | 2.7243e-05 | 1.5764e-18 | 1.8967e-22 | 2.479e-19 | 7.3225e-19 | 1.0269e-18
Ce-130 |  | 0.0013405 | 0.0004613 | 0.00044347 | 0.0012321 | 0.0017765 | 4.96e-05 | 1.7068e-05 | 1.6409e-05 | 4.5587e-05 | 6.573e-05 | 2.126e-17 | 7.3158e-21 | 7.0332e-18 | 1.954e-17 | 2.8174e-17
Ce-131 |  | 0.0032622 | 0.00072675 | 0.00076033 | 0.0022413 | 0.0031696 | 0.0001207 | 2.689e-05 | 2.8132e-05 | 8.2929e-05 | 0.00011728 | 2.3221e-17 | 5.1732e-21 | 5.4123e-18 | 1.5954e-17 | 2.2562e-17
Ce-132 |  | 0.0054894 | 0.0021099 | 0.0020976 | 0.0055255 | 0.0073105 | 0.00020311 | 7.8067e-05 | 7.7611e-05 | 0.00020444 | 0.00027049 | 8.1295e-16 | 3.1247e-19 | 3.1064e-16 | 8.1828e-16 | 1.0826e-15
Ce-133 |  | 0.0039758 | 0.0021019 | 0.0016565 | 0.0044249 | 0.0069035 | 0.0001471 | 7.7769e-05 | 6.1289e-05 | 0.00016372 | 0.00025543 | 2.7324e-16 | 1.4445e-19 | 1.1384e-16 | 3.0411e-16 | 4.7445e-16
Ce-133m |  | 0.13913 | 0.029059 | 0.031079 | 0.092361 | 0.13828 | 0.0051479 | 0.0010752 | 0.0011499 | 0.0034174 | 0.0051164 | 2.8982e-14 | 6.0532e-18 | 6.474e-15 | 1.9239e-14 | 2.8805e-14
Ce-134 |  | 0.00036367 | 0.0017905 | 0.00054796 | 0.00083024 | 0.0010697 | 1.3456e-05 | 6.6248e-05 | 2.0275e-05 | 3.0719e-05 | 3.9578e-05 | 1.1813e-15 | 5.816e-18 | 1.7799e-15 | 2.6969e-15 | 3.4747e-15
Ce-135 |  | 0.16451 | 0.037768 | 0.040472 | 0.12147 | 0.17061 | 0.0060867 | 0.0013974 | 0.0014975 | 0.0044943 | 0.0063126 | 1.2564e-13 | 2.8846e-17 | 3.0911e-14 | 9.2773e-14 | 1.3031e-13
Ce-137 |  | 0.00019686 | 0.00038413 | 0.00015035 | 0.00033054 | 0.00052383 | 7.2839e-06 | 1.4213e-05 | 5.5628e-06 | 1.223e-05 | 1.9382e-05 | 7.7586e-17 | 1.5139e-19 | 5.9253e-17 | 1.3027e-16 | 2.0645e-16
Ce-137m |  | 0.002113 | 0.0015406 | 0.00098958 | 0.0026136 | 0.0040026 | 7.8183e-05 | 5.7002e-05 | 3.6614e-05 | 9.6702e-05 | 0.0001481 | 3.183e-15 | 2.3207e-18 | 1.4907e-15 | 3.937e-15 | 6.0295e-15
Ce-139 |  | 1.6218 | 0.81218 | 0.72158 | 1.8165 | 2.4449 | 0.060008 | 0.030051 | 0.026699 | 0.067209 | 0.090461 | 2.3803e-10 | 1.192e-13 | 1.059e-10 | 2.666e-10 | 3.5883e-10
Ce-141 |  | 0.10346 | 0.042714 | 0.047011 | 0.11318 | 0.13774 | 0.0038281 | 0.0015804 | 0.0017394 | 0.0041878 | 0.0050965 | 3.6379e-12 | 1.5019e-15 | 1.653e-12 | 3.9798e-12 | 4.8433e-12
Ce-143 |  | 0.043738 | 0.015489 | 0.013295 | 0.037006 | 0.051625 | 0.0016183 | 0.0005731 | 0.00049193 | 0.0013692 | 0.0019101 | 6.605e-14 | 2.3391e-17 | 2.0078e-14 | 5.5885e-14 | 7.796e-14
Ce-144 |  | 0.029433 | 0.018285 | 0.017243 | 0.039601 | 0.048929 | 0.001089 | 0.00067654 | 0.00063801 | 0.0014652 | 0.0018104 | 9.2634e-12 | 5.7547e-15 | 5.427e-12 | 1.2464e-11 | 1.5399e-11
Ce-145 |  | 0.00037931 | 0.00010019 | 9.4426e-05 | 0.00026968 | 0.00039065 | 1.4035e-05 | 3.7072e-06 | 3.4938e-06 | 9.9783e-06 | 1.4454e-05 | 8.8193e-19 | 2.3296e-22 | 2.1955e-19 | 6.2704e-19 | 9.0829e-19
Cf-244 |  | 1.8564e-09 | 6.1127e-08 | 3.8782e-09 | 5.2358e-09 | 4.1717e-09 | 6.8687e-11 | 2.2617e-09 | 1.4349e-10 | 1.9373e-10 | 1.5435e-10 | 4.6813e-23 | 1.5414e-24 | 9.7796e-23 | 1.3203e-22 | 1.052e-22
Cf-246 |  | 3.564e-07 | 3.4294e-06 | 3.2194e-07 | 7.0362e-07 | 7.2742e-07 | 1.3187e-08 | 1.2689e-07 | 1.1912e-08 | 2.6034e-08 | 2.6915e-08 | 1.0004e-18 | 9.6267e-21 | 9.0373e-19 | 1.9751e-18 | 2.0419e-18
Cf-247 |  | 0.00095382 | 0.00083645 | 0.00054079 | 0.0016018 | 0.0017136 | 3.5291e-05 | 3.0949e-05 | 2.0009e-05 | 5.9268e-05 | 6.3404e-05 | 2.3419e-16 | 2.0538e-19 | 1.3278e-16 | 3.933e-16 | 4.2075e-16
Cf-248 |  | 0.00038195 | 0.00082091 | 0.0001733 | 0.00057496 | 0.00071263 | 1.4132e-05 | 3.0374e-05 | 6.4121e-06 | 2.1273e-05 | 2.6367e-05 | 2.427e-13 | 5.2162e-16 | 1.1012e-13 | 3.6534e-13 | 4.5282e-13
Cf-249 |  | 11.2125 | 2.7461 | 2.7839 | 9.0117 | 10.6719 | 0.41486 | 0.10161 | 0.103 | 0.33343 | 0.39486 | 2.7439e-06 | 6.7202e-10 | 6.8127e-07 | 2.2053e-06 | 2.6116e-06
Cf-250 |  | 0.015581 | 0.0095231 | 0.0049797 | 0.018467 | 0.024042 | 0.0005765 | 0.00035235 | 0.00018425 | 0.00068327 | 0.00088955 | 1.4266e-10 | 8.7193e-14 | 4.5594e-11 | 1.6908e-10 | 2.2013e-10
Cf-251 |  | 2.494 | 1.4486 | 1.1739 | 3.3254 | 3.6449 | 0.092278 | 0.053597 | 0.043436 | 0.12304 | 0.13486 | 1.5775e-06 | 9.1626e-10 | 7.4254e-07 | 2.1034e-06 | 2.3055e-06
Cf-252 |  | 8.5122 | 1.4244 | 1.5533 | 4.7595 | 6.5031 | 0.31495 | 0.052704 | 0.057474 | 0.1761 | 0.24061 | 1.5886e-08 | 2.6585e-12 | 2.899e-09 | 8.8827e-09 | 1.2137e-08
Cf-253 |  | 2.8081e-05 | 0.00048897 | 5.138e-05 | 8.3295e-05 | 7.0487e-05 | 1.039e-06 | 1.8092e-05 | 1.901e-06 | 3.0819e-06 | 2.608e-06 | 9.7065e-16 | 1.6902e-17 | 1.776e-15 | 2.8792e-15 | 2.4365e-15
Cf-254 |  | 2919.7135 | 389.3104 | 501.9255 | 1481.6976 | 2039.6557 | 108.0294 | 14.4045 | 18.5712 | 54.8228 | 75.4673 | 3.4419e-07 | 4.5893e-11 | 5.9169e-08 | 1.7467e-07 | 2.4044e-07
Cf-255 |  | . | . | . | . | . | . | . | . | . | . | . | . | . | . | .
Cl-34 |  | 1.7663e-11 | 2.696e-11 | 1.163e-11 | 3.1021e-11 | 5.229e-11 | 6.5353e-13 | 9.9753e-13 | 4.303e-13 | 1.1478e-12 | 1.9347e-12 | 8.1389e-29 | 1.2423e-31 | 5.3588e-29 | 1.4294e-28 | 2.4095e-28
Cl-34m |  | 0.0081444 | 0.0010914 | 0.0014283 | 0.0039563 | 0.0056569 | 0.00030134 | 4.0382e-05 | 5.2847e-05 | 0.00014638 | 0.00020931 | 4.7206e-17 | 6.3258e-21 | 8.2785e-18 | 2.2931e-17 | 3.2788e-17
Cl-36 |  | 2.5237e-06 | 8.7146e-05 | 2.8498e-06 | 5.4799e-06 | 7.9253e-06 | 9.3376e-08 | 3.2244e-06 | 1.0544e-07 | 2.0275e-07 | 2.9323e-07 | 7.657e-11 | 2.6441e-12 | 8.6465e-11 | 1.6626e-10 | 2.4046e-10
Cl-38 |  | 0.005128 | 0.00055459 | 0.00069375 | 0.002057 | 0.0030245 | 0.00018974 | 2.052e-05 | 2.5669e-05 | 7.6109e-05 | 0.00011191 | 3.8659e-17 | 4.1809e-21 | 5.23e-18 | 1.5507e-17 | 2.2801e-17
Cl-39 |  | 0.013349 | 0.0017697 | 0.0022789 | 0.0066663 | 0.0091054 | 0.00049393 | 6.5479e-05 | 8.432e-05 | 0.00024665 | 0.0003369 | 1.5421e-16 | 2.0443e-20 | 2.6325e-17 | 7.7007e-17 | 1.0518e-16
Cl-40 |  | 0.0013733 | 0.00013663 | 0.00018075 | 0.00053876 | 0.00078647 | 5.081e-05 | 5.0554e-06 | 6.6879e-06 | 1.9934e-05 | 2.9099e-05 | 3.9505e-19 | 3.9305e-23 | 5.1998e-20 | 1.5499e-19 | 2.2624e-19
Cm-238 |  | 0.00042865 | 0.00030319 | 0.00024102 | 0.00064432 | 0.00065739 | 1.586e-05 | 1.1218e-05 | 8.9177e-06 | 2.384e-05 | 2.4323e-05 | 7.826e-17 | 5.5356e-20 | 4.4004e-17 | 1.1764e-16 | 1.2002e-16
Cm-239 |  | 0.0048296 | 0.0022311 | 0.0021543 | 0.0057297 | 0.0062275 | 0.00017869 | 8.2549e-05 | 7.971e-05 | 0.000212 | 0.00023042 | 1.0699e-15 | 4.9427e-19 | 4.7727e-16 | 1.2694e-15 | 1.3796e-15
Cm-240 |  | 6.0331e-06 | 0.00013965 | 9.1523e-06 | 1.4925e-05 | 1.2676e-05 | 2.2322e-07 | 5.1669e-06 | 3.3863e-07 | 5.5221e-07 | 4.6901e-07 | 2.999e-16 | 6.9418e-18 | 4.5496e-16 | 7.4189e-16 | 6.3011e-16
Cm-241 |  | 3.9225 | 1.5679 | 1.279 | 3.9899 | 4.9196 | 0.14513 | 0.058013 | 0.047323 | 0.14763 | 0.18203 | 2.3786e-10 | 9.5078e-14 | 7.7558e-11 | 2.4195e-10 | 2.9832e-10
Cm-242 |  | 2.1042e-05 | 0.00053177 | 3.3463e-05 | 5.211e-05 | 4.3892e-05 | 7.7856e-07 | 1.9676e-05 | 1.2381e-06 | 1.9281e-06 | 1.624e-06 | 6.3595e-15 | 1.6072e-16 | 1.0114e-14 | 1.5749e-14 | 1.3266e-14
Cm-243 |  | 3.0317 | 1.6709 | 1.2887 | 3.7352 | 4.2337 | 0.11217 | 0.061822 | 0.047683 | 0.1382 | 0.15665 | 6.0026e-08 | 3.3083e-11 | 2.5516e-08 | 7.3956e-08 | 8.3825e-08
Cm-244 |  | 5.4249e-05 | 0.00077313 | 5.5645e-05 | 0.00010615 | 0.00010417 | 2.0072e-06 | 2.8606e-05 | 2.0589e-06 | 3.9277e-06 | 3.8544e-06 | 6.7083e-13 | 9.5605e-15 | 6.881e-13 | 1.3127e-12 | 1.2882e-12
Cm-245 |  | 1.9645 | 1.3535 | 1.0426 | 2.8233 | 2.9349 | 0.072687 | 0.050078 | 0.038578 | 0.10446 | 0.10859 | 1.1455e-05 | 7.8921e-09 | 6.0797e-06 | 1.6463e-05 | 1.7113e-05
Cm-246 |  | 0.0055574 | 0.0042399 | 0.001923 | 0.0071398 | 0.0090476 | 0.00020562 | 0.00015688 | 7.115e-05 | 0.00026417 | 0.00033476 | 1.8221e-08 | 1.3901e-11 | 6.3048e-09 | 2.3409e-08 | 2.9664e-08
Cm-247 |  | 9.1151 | 1.5037 | 1.9333 | 6.1628 | 7.3468 | 0.33726 | 0.055636 | 0.071532 | 0.22802 | 0.27183 | 0.098342 | 1.6223e-05 | 0.020858 | 0.06649 | 0.079264
Cm-248 |  | 76.9609 | 11.3263 | 13.5296 | 40.4848 | 55.5115 | 2.8476 | 0.41907 | 0.50059 | 1.4979 | 2.0539 | 0.018598 | 2.737e-06 | 0.0032694 | 0.0097832 | 0.013414
Cm-249 |  | 8.8962e-06 | 1.1153e-05 | 3.7457e-06 | 1.0487e-05 | 1.6206e-05 | 3.2916e-07 | 4.1266e-07 | 1.3859e-07 | 3.8801e-07 | 5.9963e-07 | 7.5701e-19 | 9.4906e-22 | 3.1874e-19 | 8.9236e-19 | 1.3791e-18
Cm-250 |  | 7741.0286 | 1037.3264 | 1331.7311 | 3933.6892 | 5412.2982 | 286.4181 | 38.3811 | 49.274 | 145.5465 | 200.255 | 0.044975 | 6.0269e-06 | 0.0077374 | 0.022855 | 0.031445
Cm-251 |  | 4.9398e-05 | 1.71e-05 | 1.2743e-05 | 3.9751e-05 | 5.0713e-05 | 1.8277e-06 | 6.3271e-07 | 4.7149e-07 | 1.4708e-06 | 1.8764e-06 | 1.1097e-18 | 3.8414e-22 | 2.8625e-19 | 8.9296e-19 | 1.1392e-18
Co-54m |  | 0.0018972 | 0.00025507 | 0.00033325 | 0.00098668 | 0.0013126 | 7.0197e-05 | 9.4375e-06 | 1.233e-05 | 3.6507e-05 | 4.8568e-05 | 8.0774e-19 | 1.086e-22 | 1.4188e-19 | 4.2008e-19 | 5.5886e-19
Co-55 |  | 0.30756 | 0.04482 | 0.055653 | 0.16188 | 0.22505 | 0.01138 | 0.0016583 | 0.0020592 | 0.0059896 | 0.0083269 | 9.4783e-14 | 1.3812e-17 | 1.7151e-14 | 4.9888e-14 | 6.9356e-14
Co-56 |  | 122.5131 | 16.0671 | 19.4911 | 56.3334 | 81.8187 | 4.533 | 0.59448 | 0.72117 | 2.0843 | 3.0273 | 4.0646e-09 | 5.3306e-13 | 6.4666e-10 | 1.869e-09 | 2.7145e-09
Co-57 |  | 1.4703 | 1.0688 | 0.90027 | 2.2118 | 2.5836 | 0.054402 | 0.039546 | 0.03331 | 0.081838 | 0.095594 | 1.7471e-10 | 1.27e-13 | 1.0697e-10 | 2.6281e-10 | 3.0699e-10
Co-58 |  | 12.0587 | 2.1864 | 2.315 | 6.7302 | 9.5823 | 0.44617 | 0.080899 | 0.085657 | 0.24902 | 0.35454 | 3.8018e-10 | 6.8934e-14 | 7.2988e-11 | 2.1219e-10 | 3.0211e-10
Co-58m |  | 1.3964e-09 | 3.9451e-08 | 4.1894e-09 | 4.1413e-09 | 4.5619e-09 | 5.1668e-11 | 1.4597e-09 | 1.5501e-10 | 1.5323e-10 | 1.6879e-10 | 2.3403e-22 | 6.6116e-24 | 7.021e-22 | 6.9404e-22 | 7.6453e-22
Co-60 |  | 193.2125 | 23.4773 | 31.9548 | 90.8616 | 126.3301 | 7.1489 | 0.86866 | 1.1823 | 3.3619 | 4.6742 | 1.711e-07 | 2.0791e-11 | 2.8298e-08 | 8.0465e-08 | 1.1188e-07
Co-60m |  | 4.2062e-07 | 5.4729e-07 | 2.5118e-07 | 6.3437e-07 | 1.0712e-06 | 1.5563e-08 | 2.025e-08 | 9.2938e-09 | 2.3472e-08 | 3.9634e-08 | 1.4072e-21 | 1.831e-24 | 8.4036e-22 | 2.1224e-21 | 3.5838e-21
Co-61 |  | 0.00029647 | 0.00021978 | 0.00014904 | 0.0002486 | 0.00038786 | 1.097e-05 | 8.132e-06 | 5.5146e-06 | 9.1982e-06 | 1.4351e-05 | 9.5379e-18 | 7.0707e-21 | 4.7949e-18 | 7.9977e-18 | 1.2478e-17
Co-62 |  | 0.00033222 | 4.1835e-05 | 5.3052e-05 | 0.00014842 | 0.00021078 | 1.2292e-05 | 1.5479e-06 | 1.9629e-06 | 5.4916e-06 | 7.7989e-06 | 1.6459e-19 | 2.0727e-23 | 2.6284e-20 | 7.3534e-20 | 1.0443e-19
Co-62m |  | 0.0090171 | 0.0011009 | 0.0014472 | 0.0040838 | 0.0057826 | 0.00033363 | 4.0735e-05 | 5.3547e-05 | 0.0001511 | 0.00021396 | 4.1427e-17 | 5.0581e-21 | 6.649e-18 | 1.8762e-17 | 2.6567e-17
Cr-48 |  | 0.07874 | 0.021651 | 0.026254 | 0.071859 | 0.084592 | 0.0029134 | 0.00080109 | 0.00097138 | 0.0026588 | 0.0031299 | 2.6046e-14 | 7.1618e-18 | 8.6842e-15 | 2.377e-14 | 2.7982e-14
Cr-49 |  | 0.0028267 | 0.00084877 | 0.00098103 | 0.0022464 | 0.0031516 | 0.00010459 | 3.1404e-05 | 3.6298e-05 | 8.3118e-05 | 0.00011661 | 3.1212e-17 | 9.3719e-21 | 1.0832e-17 | 2.4804e-17 | 3.4799e-17
Cr-51 |  | 0.01675 | 0.0093196 | 0.0063275 | 0.018273 | 0.026023 | 0.00061975 | 0.00034482 | 0.00023412 | 0.0006761 | 0.00096284 | 1.8154e-13 | 1.0101e-16 | 6.8578e-14 | 1.9804e-13 | 2.8204e-13
Cr-55 |  | 1.6453e-09 | 2.9198e-09 | 7.969e-10 | 1.1648e-09 | 1.2073e-09 | 6.0877e-11 | 1.0803e-10 | 2.9485e-11 | 4.3097e-11 | 4.467e-11 | 1.6858e-24 | 2.9917e-27 | 8.1652e-25 | 1.1934e-24 | 1.237e-24
Cr-56 |  | 1.7049e-05 | 2.7118e-05 | 1.2444e-05 | 2.3033e-05 | 3.042e-05 | 6.308e-07 | 1.0034e-06 | 4.6042e-07 | 8.522e-07 | 1.1256e-06 | 3.0211e-20 | 4.8055e-23 | 2.2051e-20 | 4.0815e-20 | 5.3907e-20
Cs-121 |  | 0.00019677 | 4.7824e-05 | 5.1427e-05 | 0.00014363 | 0.00019538 | 7.2806e-06 | 1.7695e-06 | 1.9028e-06 | 5.3144e-06 | 7.2289e-06 | 3.2767e-19 | 7.9638e-23 | 8.5636e-20 | 2.3918e-19 | 3.2534e-19
Cs-121m |  | 0.00027975 | 6.8846e-05 | 7.5737e-05 | 0.00021153 | 0.00028031 | 1.0351e-05 | 2.5473e-06 | 2.8023e-06 | 7.8265e-06 | 1.0372e-05 | 3.6667e-19 | 9.0235e-23 | 9.9267e-20 | 2.7725e-19 | 3.674e-19
Cs-123 |  | 0.00052045 | 0.0001531 | 0.00014538 | 0.00042287 | 0.00061236 | 1.9257e-05 | 5.6646e-06 | 5.3791e-06 | 1.5646e-05 | 2.2657e-05 | 2.0052e-18 | 5.8987e-22 | 5.6014e-19 | 1.6293e-18 | 2.3594e-18
Cs-124 |  | 2.3749e-05 | 4.7385e-06 | 5.2285e-06 | 1.585e-05 | 2.0757e-05 | 8.7871e-07 | 1.7533e-07 | 1.9345e-07 | 5.8644e-07 | 7.68e-07 | 8.0532e-21 | 1.6068e-24 | 1.773e-21 | 5.3746e-21 | 7.0386e-21
Cs-125 |  | 0.0023785 | 0.00068685 | 0.00062105 | 0.0019529 | 0.0029736 | 8.8006e-05 | 2.5413e-05 | 2.2979e-05 | 7.2257e-05 | 0.00011002 | 7.1274e-17 | 2.0582e-20 | 1.861e-17 | 5.852e-17 | 8.9106e-17
Cs-126 |  | 0.00012397 | 2.5077e-05 | 2.6752e-05 | 8.3805e-05 | 0.00011173 | 4.5868e-06 | 9.2784e-07 | 9.8981e-07 | 3.1008e-06 | 4.1341e-06 | 1.3647e-19 | 2.7605e-23 | 2.9449e-20 | 9.2254e-20 | 1.23e-19
Cs-127 |  | 0.016614 | 0.0049566 | 0.0046042 | 0.014432 | 0.020936 | 0.00061471 | 0.0001834 | 0.00017036 | 0.000534 | 0.00077463 | 4.2151e-15 | 1.2575e-18 | 1.1681e-15 | 3.6617e-15 | 5.3117e-15
Cs-128 |  | 0.00013094 | 3.5573e-05 | 3.1927e-05 | 0.00010257 | 0.0001526 | 4.8448e-06 | 1.3162e-06 | 1.1813e-06 | 3.7951e-06 | 5.6462e-06 | 3.2501e-19 | 8.8295e-23 | 7.9245e-20 | 2.5459e-19 | 3.7877e-19
Cs-129 |  | 0.041835 | 0.016788 | 0.013346 | 0.042122 | 0.063815 | 0.0015479 | 0.00062115 | 0.00049379 | 0.0015585 | 0.0023612 | 5.5302e-14 | 2.2192e-17 | 1.7642e-14 | 5.5682e-14 | 8.4359e-14
Cs-130 |  | 0.00024114 | 0.00015414 | 9.769e-05 | 0.00031596 | 0.00055569 | 8.9221e-06 | 5.7031e-06 | 3.6145e-06 | 1.169e-05 | 2.0561e-05 | 4.878e-18 | 3.1181e-21 | 1.9762e-18 | 6.3915e-18 | 1.1241e-17
Cs-130m |  | 4.9764e-06 | 6.6983e-06 | 3.8238e-06 | 7.8116e-06 | 1.0984e-05 | 1.8413e-07 | 2.4784e-07 | 1.4148e-07 | 2.8903e-07 | 4.0642e-07 | 1.1924e-20 | 1.6051e-23 | 9.1626e-21 | 1.8718e-20 | 2.6321e-20
Cs-131 |  | 0.00037887 | 0.004118 | 0.00086279 | 0.0011088 | 0.0013202 | 1.4018e-05 | 0.00015237 | 3.1923e-05 | 4.1026e-05 | 4.8846e-05 | 3.689e-15 | 4.0096e-17 | 8.4008e-15 | 1.0796e-14 | 1.2854e-14
Cs-132 |  | 0.84281 | 0.19873 | 0.19689 | 0.61564 | 0.88883 | 0.031184 | 0.007353 | 0.0072849 | 0.022779 | 0.032887 | 5.5294e-12 | 1.3038e-15 | 1.2917e-12 | 4.039e-12 | 5.8313e-12
Cs-134 |  | 118.9964 | 15.0715 | 21.1386 | 65.0462 | 84.6998 | 4.4029 | 0.55764 | 0.78213 | 2.4067 | 3.1339 | 9.2188e-08 | 1.1676e-11 | 1.6376e-08 | 5.0392e-08 | 6.5618e-08
Cs-134m |  | 4.0644e-05 | 5.8298e-05 | 3.123e-05 | 7.5807e-05 | 0.00010538 | 1.5038e-06 | 2.157e-06 | 1.1555e-06 | 2.8048e-06 | 3.8992e-06 | 5.0536e-18 | 7.2487e-21 | 3.8831e-18 | 9.4257e-18 | 1.3103e-17
Cs-135 |  | . | . | . | . | . | . | . | . | . | . | . | . | . | . | .
Cs-135m |  | 0.019599 | 0.0023682 | 0.0032954 | 0.0096887 | 0.013231 | 0.00072517 | 8.7622e-05 | 0.00012193 | 0.00035848 | 0.00048955 | 7.4705e-16 | 9.0265e-20 | 1.2561e-16 | 3.693e-16 | 5.0433e-16
Cs-136 |  | 2.8645 | 1.7774 | 2.3833 | 6.8151 | 9.2633 | 0.10599 | 0.065763 | 0.088183 | 0.25216 | 0.34274 | 3.9329e-11 | 2.4403e-14 | 3.2722e-11 | 9.3569e-11 | 1.2718e-10
Cs-137 | Y | 3.3801e-08 | 0.020444 | 0.0028307 | 0.0047165 | 0.0078271 | 1.2506e-09 | 0.00075642 | 0.00010474 | 0.00017451 | 0.0002896 | 3.9114e-16 | 2.3658e-13 | 3.2757e-11 | 5.458e-11 | 9.0576e-11
Cs-138 |  | 0.018251 | 0.0022359 | 0.0028871 | 0.0086684 | 0.012214 | 0.00067529 | 8.2729e-05 | 0.00010682 | 0.00032073 | 0.00045191 | 4.4828e-16 | 5.4918e-20 | 7.0911e-17 | 2.1291e-16 | 2.9999e-16
Cs-138m |  | 8.4945e-05 | 2.3594e-05 | 2.1598e-05 | 6.4266e-05 | 9.7591e-05 | 3.143e-06 | 8.7298e-07 | 7.9914e-07 | 2.3778e-06 | 3.6109e-06 | 1.8172e-19 | 5.0475e-23 | 4.6206e-20 | 1.3748e-19 | 2.0878e-19
Cs-139 |  | 7.292e-05 | 1.2008e-05 | 1.2114e-05 | 3.3177e-05 | 4.5907e-05 | 2.698e-06 | 4.4429e-07 | 4.482e-07 | 1.2276e-06 | 1.6985e-06 | 5.0055e-19 | 8.2425e-23 | 8.3151e-20 | 2.2774e-19 | 3.1512e-19
Cs-140 |  | 0.00031232 | 3.6693e-05 | 4.7648e-05 | 0.00014346 | 0.00019813 | 1.1556e-05 | 1.3576e-06 | 1.763e-06 | 5.3082e-06 | 7.3308e-06 | 2.473e-19 | 2.9054e-23 | 3.7728e-20 | 1.136e-19 | 1.5688e-19
Cu-57 |  | 4.357e-08 | 6.9261e-09 | 8.5354e-09 | 2.2667e-08 | 3.0167e-08 | 1.6121e-09 | 2.5627e-10 | 3.1581e-10 | 8.3867e-10 | 1.1162e-09 | 4.3284e-26 | 6.8808e-30 | 8.4795e-27 | 2.2518e-26 | 2.997e-26
Cu-59 |  | 0.00010463 | 1.6043e-05 | 1.9936e-05 | 5.8279e-05 | 7.6944e-05 | 3.8712e-06 | 5.9359e-07 | 7.3763e-07 | 2.1563e-06 | 2.8469e-06 | 4.4668e-20 | 6.8493e-24 | 8.5113e-21 | 2.4881e-20 | 3.285e-20
Cu-60 |  | 0.021762 | 0.002632 | 0.0034197 | 0.0099591 | 0.013976 | 0.00080518 | 9.7382e-05 | 0.00012653 | 0.00036849 | 0.00051712 | 1.6485e-16 | 1.9938e-20 | 2.5906e-17 | 7.5444e-17 | 1.0587e-16
Cu-61 |  | 0.0066186 | 0.0019083 | 0.0016936 | 0.0048303 | 0.0067121 | 0.00024489 | 7.0608e-05 | 6.2662e-05 | 0.00017872 | 0.00024835 | 4.3012e-16 | 1.2401e-19 | 1.1006e-16 | 3.139e-16 | 4.3619e-16
Cu-62 |  | 8.444e-06 | 4.4679e-06 | 2.6783e-06 | 7.2846e-06 | 1.1218e-05 | 3.1243e-07 | 1.6531e-07 | 9.9096e-08 | 2.6953e-07 | 4.1507e-07 | 2.6978e-20 | 1.4275e-23 | 8.5568e-21 | 2.3273e-20 | 3.584e-20
Cu-64 |  | 0.00073489 | 0.00089335 | 0.0004341 | 0.0011947 | 0.00202 | 2.7191e-05 | 3.3054e-05 | 1.6062e-05 | 4.4204e-05 | 7.474e-05 | 1.9092e-16 | 2.3209e-19 | 1.1278e-16 | 3.1038e-16 | 5.2479e-16
Cu-66 |  | 6.0004e-06 | 1.614e-06 | 1.1898e-06 | 2.9403e-06 | 3.9779e-06 | 2.2201e-07 | 5.9717e-08 | 4.4022e-08 | 1.0879e-07 | 1.4718e-07 | 1.0802e-20 | 2.9055e-24 | 2.1418e-21 | 5.2931e-21 | 7.1609e-21
Cu-67 |  | 0.019191 | 0.0064747 | 0.0076552 | 0.018441 | 0.021487 | 0.00071005 | 0.00023956 | 0.00028324 | 0.00068232 | 0.00079501 | 2.5411e-14 | 8.5733e-18 | 1.0136e-14 | 2.4418e-14 | 2.8451e-14
Cu-69 |  | 0.0001015 | 1.4903e-05 | 1.7656e-05 | 5.0426e-05 | 6.9002e-05 | 3.7554e-06 | 5.514e-07 | 6.5329e-07 | 1.8658e-06 | 2.5531e-06 | 1.0633e-19 | 1.5612e-23 | 1.8497e-20 | 5.2827e-20 | 7.2286e-20
Dy-148 |  | 0.00031769 | 7.5134e-05 | 7.9072e-05 | 0.00021519 | 0.00028488 | 1.1755e-05 | 2.78e-06 | 2.9257e-06 | 7.9622e-06 | 1.0541e-05 | 8.2658e-19 | 1.9549e-22 | 2.0573e-19 | 5.599e-19 | 7.4122e-19
Dy-149 |  | 0.0015322 | 0.00032698 | 0.0003464 | 0.0009089 | 0.0013117 | 5.6692e-05 | 1.2098e-05 | 1.2817e-05 | 3.3629e-05 | 4.8532e-05 | 5.1081e-18 | 1.0901e-21 | 1.1548e-18 | 3.0301e-18 | 4.3729e-18
Dy-150 |  | 0.00015516 | 4.1871e-05 | 4.2369e-05 | 0.00011572 | 0.00014938 | 5.7408e-06 | 1.5492e-06 | 1.5677e-06 | 4.2816e-06 | 5.5271e-06 | 8.8897e-19 | 2.399e-22 | 2.4275e-19 | 6.6301e-19 | 8.5587e-19
Dy-151 |  | 0.0054044 | 0.0011455 | 0.0012072 | 0.0033138 | 0.0046936 | 0.00019996 | 4.2382e-05 | 4.4668e-05 | 0.00012261 | 0.00017366 | 7.7819e-17 | 1.6493e-20 | 1.7383e-17 | 4.7715e-17 | 6.7583e-17
Dy-152 |  | 0.0044652 | 0.0013347 | 0.0013659 | 0.0035493 | 0.0046163 | 0.00016521 | 4.9382e-05 | 5.0539e-05 | 0.00013132 | 0.0001708 | 5.1631e-16 | 1.5433e-19 | 1.5794e-16 | 4.1041e-16 | 5.3379e-16
Dy-153 |  | 0.068684 | 0.020599 | 0.019968 | 0.049459 | 0.070522 | 0.0025413 | 0.00076217 | 0.00073881 | 0.00183 | 0.0026093 | 2.1497e-14 | 6.4473e-18 | 6.2496e-15 | 1.548e-14 | 2.2072e-14
Dy-154 |  | . | . | . | . | . | . | . | . | . | . | . | . | . | . | .
Dy-155 |  | 0.061706 | 0.016098 | 0.016934 | 0.043252 | 0.059052 | 0.0022831 | 0.00059563 | 0.00062654 | 0.0016003 | 0.0021849 | 3.0265e-14 | 7.8958e-18 | 8.3056e-15 | 2.1214e-14 | 2.8964e-14
Dy-157 |  | 0.018552 | 0.0057458 | 0.005835 | 0.015291 | 0.019457 | 0.00068641 | 0.00021259 | 0.0002159 | 0.00056578 | 0.00071992 | 7.5781e-15 | 2.3471e-18 | 2.3835e-15 | 6.2463e-15 | 7.9481e-15
Dy-159 |  | 0.058763 | 0.15768 | 0.077553 | 0.093797 | 0.09761 | 0.0021742 | 0.0058342 | 0.0028695 | 0.0034705 | 0.0036116 | 1.035e-11 | 2.7772e-14 | 1.3659e-11 | 1.652e-11 | 1.7192e-11
Dy-165 |  | 3.3512e-05 | 3.5266e-05 | 1.3416e-05 | 2.7794e-05 | 3.7216e-05 | 1.2399e-06 | 1.3048e-06 | 4.964e-07 | 1.0284e-06 | 1.377e-06 | 4.1251e-18 | 4.341e-21 | 1.6515e-18 | 3.4213e-18 | 4.5811e-18
Dy-165m |  | 2.0567e-07 | 1.8936e-07 | 1.1067e-07 | 2.576e-07 | 3.7448e-07 | 7.6099e-09 | 7.0064e-09 | 4.0946e-09 | 9.531e-09 | 1.3856e-08 | 2.2725e-22 | 2.0922e-25 | 1.2227e-22 | 2.8462e-22 | 4.1377e-22
Dy-166 |  | 0.0027849 | 0.0035747 | 0.0022335 | 0.0034469 | 0.0042702 | 0.00010304 | 0.00013227 | 8.2641e-05 | 0.00012753 | 0.000158 | 1.2058e-14 | 1.5477e-17 | 9.6704e-15 | 1.4924e-14 | 1.8489e-14
Dy-167 |  | 0.00044583 | 0.00010025 | 0.00010615 | 0.00030174 | 0.00039021 | 1.6496e-05 | 3.7093e-06 | 3.9276e-06 | 1.1165e-05 | 1.4438e-05 | 2.4591e-18 | 5.5297e-22 | 5.8551e-19 | 1.6644e-18 | 2.1523e-18
Dy-168 |  | 0.00036102 | 0.00010066 | 0.0001026 | 0.00027286 | 0.00035761 | 1.3358e-05 | 3.7244e-06 | 3.7962e-06 | 1.0096e-05 | 1.3232e-05 | 2.811e-18 | 7.8375e-22 | 7.9888e-19 | 2.1246e-18 | 2.7844e-18
Er-154 |  | 6.2677e-06 | 7.6185e-06 | 4.0663e-06 | 7.8075e-06 | 1.1518e-05 | 2.3191e-07 | 2.8189e-07 | 1.5045e-07 | 2.8888e-07 | 4.2616e-07 | 1.918e-20 | 2.3313e-23 | 1.2443e-20 | 2.3892e-20 | 3.5246e-20
Er-156 |  | 2.5988e-05 | 4.678e-05 | 2.2776e-05 | 3.8049e-05 | 4.9245e-05 | 9.6157e-07 | 1.7309e-06 | 8.427e-07 | 1.4078e-06 | 1.8221e-06 | 4.2116e-19 | 7.581e-22 | 3.6909e-19 | 6.166e-19 | 7.9803e-19
Er-159 |  | 0.0058742 | 0.0013441 | 0.0014251 | 0.0037129 | 0.0050856 | 0.00021735 | 4.9733e-05 | 5.2728e-05 | 0.00013738 | 0.00018817 | 1.7912e-16 | 4.0987e-20 | 4.3455e-17 | 1.1322e-16 | 1.5508e-16
Er-161 |  | 0.034095 | 0.0080362 | 0.0082615 | 0.020828 | 0.029762 | 0.0012615 | 0.00029734 | 0.00030568 | 0.00077065 | 0.0011012 | 5.6321e-15 | 1.3275e-18 | 1.3647e-15 | 3.4406e-15 | 4.9164e-15
Er-163 |  | 2.5413e-05 | 5.2353e-05 | 2.8406e-05 | 3.4615e-05 | 3.7514e-05 | 9.4029e-07 | 1.9371e-06 | 1.051e-06 | 1.2808e-06 | 1.388e-06 | 1.655e-18 | 3.4095e-21 | 1.85e-18 | 2.2543e-18 | 2.4431e-18
Er-165 |  | 0.00017257 | 0.00039594 | 0.00020949 | 0.00024899 | 0.00026065 | 6.3849e-06 | 1.465e-05 | 7.7511e-06 | 9.2126e-06 | 9.6442e-06 | 9.4287e-17 | 2.1633e-19 | 1.1446e-16 | 1.3604e-16 | 1.4242e-16
Er-167m |  | 1.324e-07 | 5.1459e-08 | 5.2703e-08 | 1.2512e-07 | 1.5056e-07 | 4.8989e-09 | 1.904e-09 | 1.95e-09 | 4.6294e-09 | 5.5706e-09 | 4.4545e-24 | 1.7313e-27 | 1.7731e-24 | 4.2094e-24 | 5.0653e-24
Er-169 |  | 7.1791e-08 | 2.9651e-07 | 9.008e-08 | 1.7716e-07 | 2.3213e-07 | 2.6563e-09 | 1.0971e-08 | 3.333e-09 | 6.5547e-09 | 8.589e-09 | 8.7488e-19 | 3.6135e-21 | 1.0978e-18 | 2.1589e-18 | 2.8289e-18
Er-171 |  | 0.020523 | 0.0062713 | 0.0064729 | 0.016885 | 0.020771 | 0.00075935 | 0.00023204 | 0.0002395 | 0.00062474 | 0.00076853 | 8.431e-15 | 2.5763e-18 | 2.6591e-15 | 6.9364e-15 | 8.5329e-15
Er-172 |  | 0.19289 | 0.048783 | 0.050844 | 0.13253 | 0.17593 | 0.0071369 | 0.001805 | 0.0018812 | 0.0049037 | 0.0065096 | 5.228e-13 | 1.3222e-16 | 1.3781e-13 | 3.5921e-13 | 4.7685e-13
Er-173 |  | 0.00023768 | 6.6927e-05 | 7.1687e-05 | 0.000175 | 0.00022421 | 8.7943e-06 | 2.4763e-06 | 2.6524e-06 | 6.4751e-06 | 8.2958e-06 | 3.1412e-19 | 8.8451e-23 | 9.4741e-20 | 2.3128e-19 | 2.9632e-19
Es-249 |  | 0.005253 | 0.0018954 | 0.0017384 | 0.0052395 | 0.0062756 | 0.00019436 | 7.0129e-05 | 6.4321e-05 | 0.00019386 | 0.0002322 | 7.1213e-16 | 2.5695e-19 | 2.3567e-16 | 7.103e-16 | 8.5077e-16
Es-250 |  | 0.2226 | 0.09146 | 0.071911 | 0.22866 | 0.28497 | 0.0082364 | 0.003384 | 0.0026607 | 0.0084604 | 0.010544 | 1.5298e-13 | 6.2853e-17 | 4.9418e-14 | 1.5714e-13 | 1.9583e-13
Es-250m |  | 0.0087007 | 0.0029766 | 0.0026287 | 0.0079375 | 0.010109 | 0.00032193 | 0.00011013 | 9.7264e-05 | 0.00029369 | 0.00037403 | 1.5435e-15 | 5.2804e-19 | 4.6633e-16 | 1.4081e-15 | 1.7933e-15
Es-251 |  | 0.0091433 | 0.0075579 | 0.005254 | 0.015347 | 0.016144 | 0.0003383 | 0.00027964 | 0.0001944 | 0.00056784 | 0.00059733 | 2.4207e-14 | 2.001e-17 | 1.391e-14 | 4.0632e-14 | 4.2742e-14
Es-253 |  | 1.0908e-05 | 1.645e-05 | 5.59e-06 | 1.9153e-05 | 2.2957e-05 | 4.036e-07 | 6.0865e-07 | 2.0683e-07 | 7.0866e-07 | 8.494e-07 | 4.3336e-16 | 6.5354e-19 | 2.2208e-16 | 7.6092e-16 | 9.1204e-16
Es-254 |  | 0.020589 | 0.087247 | 0.016521 | 0.043174 | 0.046976 | 0.00076178 | 0.0032281 | 0.00061127 | 0.0015974 | 0.0017381 | 1.106e-11 | 4.6869e-14 | 8.875e-12 | 2.3193e-11 | 2.5236e-11
Es-254m |  | 0.099892 | 0.025344 | 0.022829 | 0.075745 | 0.095812 | 0.003696 | 0.00093774 | 0.00084466 | 0.0028026 | 0.0035451 | 3.1872e-13 | 8.0865e-17 | 7.2838e-14 | 2.4168e-13 | 3.057e-13
Es-255 |  | 3.2437e-06 | 4.5065e-07 | 5.6813e-07 | 1.6695e-06 | 2.2671e-06 | 1.2002e-07 | 1.6674e-08 | 2.1021e-08 | 6.1773e-08 | 8.3881e-08 | 2.5254e-16 | 3.5085e-20 | 4.4232e-17 | 1.2998e-16 | 1.765e-16
Es-256 |  | 3.8577e-07 | 8.8951e-06 | 5.2895e-07 | 9.881e-07 | 9.8013e-07 | 1.4273e-08 | 3.2912e-07 | 1.9571e-08 | 3.656e-08 | 3.6265e-08 | 1.3363e-20 | 3.0813e-22 | 1.8323e-20 | 3.4228e-20 | 3.3952e-20
Eu-142 |  | 1.2077e-06 | 2.2614e-07 | 2.4662e-07 | 6.8415e-07 | 9.3972e-07 | 4.4686e-08 | 8.3674e-09 | 9.1251e-09 | 2.5314e-08 | 3.477e-08 | 3.5631e-23 | 6.6718e-27 | 7.276e-24 | 2.0184e-23 | 2.7724e-23
Eu-142m |  | 0.0015572 | 0.00023424 | 0.0002909 | 0.00085747 | 0.0011717 | 5.7615e-05 | 8.667e-06 | 1.0763e-05 | 3.1726e-05 | 4.3352e-05 | 1.4406e-18 | 2.1671e-22 | 2.6913e-19 | 7.933e-19 | 1.084e-18
Eu-143 |  | 0.00010713 | 2.7676e-05 | 2.6242e-05 | 7.0643e-05 | 0.00010257 | 3.964e-06 | 1.024e-06 | 9.7097e-07 | 2.6138e-06 | 3.7952e-06 | 2.1138e-19 | 5.4606e-23 | 5.1778e-20 | 1.3938e-19 | 2.0238e-19
Eu-144 |  | 3.2318e-06 | 8.2523e-07 | 7.6852e-07 | 2.0883e-06 | 2.9982e-06 | 1.1958e-07 | 3.0533e-08 | 2.8435e-08 | 7.7266e-08 | 1.1093e-07 | 4.2146e-22 | 1.0762e-25 | 1.0022e-22 | 2.7233e-22 | 3.91e-22
Eu-145 |  | 1.8224 | 0.35585 | 0.37989 | 1.0669 | 1.5635 | 0.06743 | 0.013167 | 0.014056 | 0.039476 | 0.05785 | 1.2021e-11 | 2.3473e-15 | 2.5058e-12 | 7.0375e-12 | 1.0313e-11
Eu-146 |  | 5.3588 | 0.8502 | 1.0302 | 3.0387 | 4.0856 | 0.19828 | 0.031457 | 0.038117 | 0.11243 | 0.15117 | 2.7669e-11 | 4.3897e-15 | 5.3191e-12 | 1.5689e-11 | 2.1095e-11
Eu-147 |  | 1.7417 | 0.5867 | 0.57178 | 1.4734 | 2.0545 | 0.064444 | 0.021708 | 0.021156 | 0.054517 | 0.076016 | 4.7335e-11 | 1.5945e-14 | 1.5539e-11 | 4.0043e-11 | 5.5834e-11
Eu-148 |  | 65.0209 | 10.8377 | 13.1698 | 40.0481 | 53.8108 | 2.4058 | 0.40099 | 0.48728 | 1.4818 | 1.991 | 4.0232e-09 | 6.706e-13 | 8.149e-10 | 2.478e-09 | 3.3296e-09
Eu-149 |  | 0.17609 | 0.16819 | 0.10005 | 0.22403 | 0.31656 | 0.0065152 | 0.0062229 | 0.0037018 | 0.0082892 | 0.011713 | 1.8738e-11 | 1.7898e-14 | 1.0647e-11 | 2.384e-11 | 3.3687e-11
Eu-150 |  | 181.705 | 33.6626 | 40.0591 | 121.4044 | 159.7607 | 6.7231 | 1.2455 | 1.4822 | 4.492 | 5.9111 | 2.8161e-06 | 5.217e-10 | 6.2084e-07 | 1.8815e-06 | 2.476e-06
Eu-150m |  | 0.00040186 | 0.00016955 | 0.00011406 | 0.0003172 | 0.00043069 | 1.4869e-05 | 6.2732e-06 | 4.2201e-06 | 1.1736e-05 | 1.5936e-05 | 2.4662e-16 | 1.0405e-19 | 6.9996e-17 | 1.9467e-16 | 2.6431e-16
Eu-152 |  | 78.4391 | 16.7017 | 18.5335 | 51.5518 | 71.8432 | 2.9022 | 0.61796 | 0.68574 | 1.9074 | 2.6582 | 4.5192e-07 | 9.6224e-11 | 1.0678e-07 | 2.9701e-07 | 4.1391e-07
Eu-152m |  | 0.0081532 | 0.0022791 | 0.0020456 | 0.0054419 | 0.0077841 | 0.00030167 | 8.4327e-05 | 7.5687e-05 | 0.00020135 | 0.00028801 | 3.6885e-15 | 1.0311e-18 | 9.2542e-16 | 2.4619e-15 | 3.5215e-15
Eu-152n |  | 0.00020129 | 0.00016858 | 0.00013592 | 0.0002674 | 0.00031817 | 7.4478e-06 | 6.2376e-06 | 5.029e-06 | 9.8938e-06 | 1.1772e-05 | 1.5647e-17 | 1.3105e-20 | 1.0566e-17 | 2.0786e-17 | 2.4733e-17
Eu-154 |  | 77.1118 | 13.8779 | 16.9514 | 46.4194 | 63.2413 | 2.8531 | 0.51348 | 0.6272 | 1.7175 | 2.3399 | 2.8572e-07 | 5.1422e-11 | 6.281e-08 | 1.72e-07 | 2.3433e-07
Eu-154m |  | 7.2105e-05 | 9.2431e-05 | 5.9169e-05 | 0.00011086 | 0.00013619 | 2.6679e-06 | 3.4199e-06 | 2.1893e-06 | 4.1019e-06 | 5.039e-06 | 2.7211e-18 | 3.4882e-21 | 2.2329e-18 | 4.1837e-18 | 5.1395e-18
Eu-155 |  | 0.43716 | 0.30515 | 0.28097 | 0.54062 | 0.62473 | 0.016175 | 0.01129 | 0.010396 | 0.020003 | 0.023115 | 9.0332e-10 | 6.3053e-13 | 5.8058e-10 | 1.1171e-09 | 1.2909e-09
Eu-156 |  | 3.4759 | 0.50941 | 0.61043 | 1.7123 | 2.4576 | 0.12861 | 0.018848 | 0.022586 | 0.063357 | 0.090932 | 6.3184e-11 | 9.26e-15 | 1.1096e-11 | 3.1127e-11 | 4.4675e-11
Eu-157 |  | 0.022396 | 0.008976 | 0.0073444 | 0.01833 | 0.025786 | 0.00082864 | 0.00033211 | 0.00027174 | 0.0006782 | 0.00095408 | 1.7061e-14 | 6.8377e-18 | 5.5948e-15 | 1.3963e-14 | 1.9643e-14
Eu-158 |  | 0.00965 | 0.0016529 | 0.0018442 | 0.0050018 | 0.0072048 | 0.00035705 | 6.1159e-05 | 6.8234e-05 | 0.00018507 | 0.00026658 | 3.7282e-16 | 6.386e-20 | 7.1247e-17 | 1.9324e-16 | 2.7835e-16
Eu-159 |  | 0.0004608 | 0.00024351 | 0.00017039 | 0.00037487 | 0.0005478 | 1.705e-05 | 9.01e-06 | 6.3045e-06 | 1.387e-05 | 2.0268e-05 | 7.0647e-18 | 3.7334e-21 | 2.6123e-18 | 5.7472e-18 | 8.3984e-18
F-17 |  | 4.1392e-08 | 5.8374e-09 | 7.554e-09 | 2.1484e-08 | 2.8659e-08 | 1.5315e-09 | 2.1598e-10 | 2.795e-10 | 7.949e-10 | 1.0604e-09 | 4.0291e-24 | 5.6821e-28 | 7.3531e-25 | 2.0912e-24 | 2.7897e-24
F-18 |  | . | . | . | . | . | . | . | . | . | . | . | . | . | . | .
Fe-52 |  | 0.031176 | 0.008186 | 0.009676 | 0.02431 | 0.031313 | 0.0011535 | 0.00030288 | 0.00035801 | 0.00089948 | 0.0011586 | 4.2879e-15 | 1.1259e-18 | 1.3308e-15 | 3.3436e-15 | 4.3067e-15
Fe-53 |  | 0.00044166 | 7.5526e-05 | 9.1193e-05 | 0.00028557 | 0.00034333 | 1.6341e-05 | 2.7944e-06 | 3.3741e-06 | 1.0566e-05 | 1.2703e-05 | 1.0612e-18 | 1.8147e-22 | 2.1911e-19 | 6.8615e-19 | 8.2495e-19
Fe-53m |  | 0.0025714 | 0.00030517 | 0.00042243 | 0.0012322 | 0.0016725 | 9.5143e-05 | 1.1291e-05 | 1.563e-05 | 4.5593e-05 | 6.1883e-05 | 1.8339e-18 | 2.1765e-22 | 3.0128e-19 | 8.7883e-19 | 1.1928e-18
Fe-55 |  | 2.3635e-10 | 4.2127e-10 | 2.0299e-10 | 5.2078e-10 | 7.6488e-10 | 8.745e-12 | 1.5587e-11 | 7.5107e-12 | 1.9269e-11 | 2.83e-11 | 9.9621e-20 | 1.7756e-22 | 8.5561e-20 | 2.1951e-19 | 3.2239e-19
Fe-59 |  | 8.8846 | 1.1188 | 1.5245 | 4.2656 | 5.9085 | 0.32873 | 0.041394 | 0.056405 | 0.15783 | 0.21862 | 1.7892e-10 | 2.253e-14 | 3.07e-11 | 8.5904e-11 | 1.1899e-10
Fe-60 |  | . | . | . | . | . | . | . | . | . | . | . | . | . | . | .
Fe-61 |  | 0.001302 | 0.00018137 | 0.00023074 | 0.00065241 | 0.00088986 | 4.8173e-05 | 6.7107e-06 | 8.5374e-06 | 2.4139e-05 | 3.2925e-05 | 2.5301e-18 | 3.5245e-22 | 4.4839e-19 | 1.2678e-18 | 1.7292e-18
Fe-62 |  | 5.9763e-05 | 9.9175e-06 | 1.148e-05 | 3.7944e-05 | 5.4292e-05 | 2.2112e-06 | 3.6695e-07 | 4.2475e-07 | 1.4039e-06 | 2.0088e-06 | 2.2371e-20 | 3.7124e-24 | 4.2972e-21 | 1.4204e-20 | 2.0323e-20
Fm-251 |  | 0.0030318 | 0.0017585 | 0.0013869 | 0.0040225 | 0.0047619 | 0.00011218 | 6.5063e-05 | 5.1315e-05 | 0.00014883 | 0.00017619 | 1.2891e-15 | 7.4771e-19 | 5.8973e-16 | 1.7104e-15 | 2.0248e-15
Fm-252 |  | 1.4856e-06 | 3.8643e-06 | 7.6279e-07 | 2.4452e-06 | 3.0111e-06 | 5.4967e-08 | 1.4298e-07 | 2.8223e-08 | 9.0472e-08 | 1.1141e-07 | 3.0382e-18 | 7.9029e-21 | 1.56e-18 | 5.0007e-18 | 6.1581e-18
Fm-253 |  | 0.010249 | 0.009738 | 0.0058479 | 0.018224 | 0.01981 | 0.00037922 | 0.00036031 | 0.00021637 | 0.00067429 | 0.00073295 | 5.9676e-14 | 5.6699e-17 | 3.4049e-14 | 1.0611e-13 | 1.1534e-13
Fm-254 |  | 6.0457e-06 | 4.1809e-06 | 2.0776e-06 | 7.9502e-06 | 1.0467e-05 | 2.2369e-07 | 1.5469e-07 | 7.6871e-08 | 2.9416e-07 | 3.8726e-07 | 1.5903e-18 | 1.0998e-21 | 5.4651e-19 | 2.0913e-18 | 2.7532e-18
Fm-255 |  | 4.1395e-05 | 0.0002766 | 4.216e-05 | 0.00010186 | 9.6928e-05 | 1.5316e-06 | 1.0234e-05 | 1.5599e-06 | 3.769e-06 | 3.5863e-06 | 6.7715e-17 | 4.5247e-19 | 6.8967e-17 | 1.6663e-16 | 1.5856e-16
Fm-256 |  | 2.9366 | 0.38984 | 0.5045 | 1.4999 | 2.058 | 0.10866 | 0.014424 | 0.018666 | 0.055495 | 0.076146 | 6.3118e-13 | 8.3788e-17 | 1.0843e-13 | 3.2237e-13 | 4.4233e-13
Fm-257 |  | 1.3042 | 0.7592 | 0.56784 | 1.7094 | 1.9784 | 0.048256 | 0.02809 | 0.02101 | 0.063248 | 0.073201 | 2.5841e-10 | 1.5042e-13 | 1.1251e-10 | 3.387e-10 | 3.9199e-10
Fr-212 |  | 0.0045369 | 0.0011848 | 0.0011437 | 0.0030982 | 0.0042712 | 0.00016786 | 4.3837e-05 | 4.2318e-05 | 0.00011464 | 0.00015804 | 1.0248e-16 | 2.6762e-20 | 2.5834e-17 | 6.9982e-17 | 9.6476e-17
Fr-219 |  | 1.1865e-12 | 2.5777e-13 | 3.0056e-13 | 8.7253e-13 | 1.1086e-12 | 4.39e-14 | 9.5377e-15 | 1.1121e-14 | 3.2283e-14 | 4.1017e-14 | 4.6141e-31 | 1.0025e-34 | 1.1689e-31 | 3.3932e-31 | 4.3111e-31
Fr-220 |  | 2.6013e-08 | 2.5364e-08 | 1.5341e-08 | 3.5454e-08 | 4.1762e-08 | 9.6247e-10 | 9.3846e-10 | 5.6762e-10 | 1.3118e-09 | 1.5452e-09 | 1.3922e-23 | 1.3575e-26 | 8.2106e-24 | 1.8975e-23 | 2.2351e-23
Fr-221 | SE | 1.6209e-06 | 4.9944e-07 | 5.5389e-07 | 1.4406e-06 | 1.6962e-06 | 5.9972e-08 | 1.8479e-08 | 2.0494e-08 | 5.3303e-08 | 6.2759e-08 | 9.3505e-21 | 2.8812e-24 | 3.1953e-21 | 8.3108e-21 | 9.7851e-21
Fr-222 |  | 0.00017551 | 9.8728e-05 | 6.5547e-05 | 0.00017701 | 0.0002023 | 6.4939e-06 | 3.6529e-06 | 2.4252e-06 | 6.5495e-06 | 7.485e-06 | 2.9474e-18 | 1.658e-21 | 1.1008e-18 | 2.9727e-18 | 3.3973e-18
Fr-223 |  | 3.3566e-05 | 4.2486e-05 | 1.7947e-05 | 3.7732e-05 | 4.4402e-05 | 1.2419e-06 | 1.572e-06 | 6.6405e-07 | 1.3961e-06 | 1.6429e-06 | 8.7725e-19 | 1.1104e-21 | 4.6906e-19 | 9.8615e-19 | 1.1605e-18
Fr-224 |  | 0.00019479 | 5.2254e-05 | 4.8902e-05 | 0.00013563 | 0.00017403 | 7.2073e-06 | 1.9334e-06 | 1.8094e-06 | 5.0183e-06 | 6.4392e-06 | 7.7405e-19 | 2.0764e-22 | 1.9432e-19 | 5.3895e-19 | 6.9155e-19
Fr-227 |  | 0.00014569 | 5.2916e-05 | 4.5363e-05 | 0.00011857 | 0.0001543 | 5.3906e-06 | 1.9579e-06 | 1.6784e-06 | 4.3871e-06 | 5.709e-06 | 4.3517e-19 | 1.5806e-22 | 1.355e-19 | 3.5416e-19 | 4.6087e-19
Ga-64 |  | 0.0015735 | 0.00018385 | 0.00023948 | 0.00068481 | 0.00097518 | 5.8219e-05 | 6.8025e-06 | 8.8609e-06 | 2.5338e-05 | 3.6082e-05 | 1.4093e-18 | 1.6467e-22 | 2.145e-19 | 6.1336e-19 | 8.7343e-19
Ga-65 |  | 0.0013235 | 0.0005092 | 0.00047059 | 0.0011884 | 0.0016235 | 4.8968e-05 | 1.884e-05 | 1.7412e-05 | 4.3971e-05 | 6.0069e-05 | 6.9658e-18 | 2.6801e-21 | 2.4769e-18 | 6.255e-18 | 8.545e-18
Ga-66 |  | 0.18221 | 0.02954 | 0.029319 | 0.084137 | 0.12826 | 0.0067416 | 0.001093 | 0.0010848 | 0.0031131 | 0.0047457 | 3.6478e-14 | 5.9139e-18 | 5.8696e-15 | 1.6844e-14 | 2.5678e-14
Ga-67 |  | 0.051332 | 0.028415 | 0.022373 | 0.056963 | 0.075979 | 0.0018993 | 0.0010513 | 0.0008278 | 0.0021076 | 0.0028112 | 8.6041e-14 | 4.7628e-17 | 3.7501e-14 | 9.548e-14 | 1.2735e-13
Ga-68 |  | 0.00034897 | 0.00018624 | 0.00011273 | 0.00030796 | 0.0004796 | 1.2912e-05 | 6.8909e-06 | 4.171e-06 | 1.1395e-05 | 1.7745e-05 | 8.5595e-18 | 4.5681e-21 | 2.765e-18 | 7.5538e-18 | 1.1764e-17
Ga-70 |  | 2.3477e-07 | 4.3999e-07 | 8.6239e-08 | 1.6289e-07 | 2.0816e-07 | 8.6864e-09 | 1.628e-08 | 3.1908e-09 | 6.0268e-09 | 7.7019e-09 | 1.8507e-21 | 3.4685e-24 | 6.7984e-22 | 1.2841e-21 | 1.641e-21
Ga-72 |  | 0.62909 | 0.068978 | 0.094746 | 0.28132 | 0.39457 | 0.023276 | 0.0025522 | 0.0035056 | 0.010409 | 0.014599 | 2.0414e-13 | 2.2383e-17 | 3.0745e-14 | 9.1285e-14 | 1.2803e-13
Ga-73 |  | 0.012078 | 0.0051711 | 0.0037524 | 0.010709 | 0.014533 | 0.00044688 | 0.00019133 | 0.00013884 | 0.00039624 | 0.00053773 | 1.3696e-15 | 5.8641e-19 | 4.2553e-16 | 1.2144e-15 | 1.6481e-15
Ga-74 |  | 0.0076753 | 0.00085779 | 0.0011541 | 0.0035534 | 0.0049466 | 0.00028399 | 3.1738e-05 | 4.2701e-05 | 0.00013148 | 0.00018303 | 2.4569e-17 | 2.7458e-21 | 3.6943e-18 | 1.1375e-17 | 1.5834e-17
Gd-142 |  | 0.00010491 | 2.4888e-05 | 2.5824e-05 | 7.0808e-05 | 9.7825e-05 | 3.8816e-06 | 9.2086e-07 | 9.5549e-07 | 2.6199e-06 | 3.6195e-06 | 9.2851e-20 | 2.2028e-23 | 2.2856e-20 | 6.267e-20 | 8.6581e-20
Gd-143m |  | 0.00097003 | 0.00019562 | 0.00021685 | 0.00061232 | 0.0008355 | 3.5891e-05 | 7.2378e-06 | 8.0234e-06 | 2.2656e-05 | 3.0914e-05 | 1.3548e-18 | 2.732e-22 | 3.0286e-19 | 8.5518e-19 | 1.1669e-18
Gd-144 |  | 0.00021729 | 6.0042e-05 | 5.4953e-05 | 0.00014725 | 0.00021741 | 8.0397e-06 | 2.2215e-06 | 2.0333e-06 | 5.4481e-06 | 8.0442e-06 | 7.451e-19 | 2.0588e-22 | 1.8844e-19 | 5.0492e-19 | 7.4551e-19
Gd-145 |  | 0.0094692 | 0.0014926 | 0.0016422 | 0.004648 | 0.0069847 | 0.00035036 | 5.5227e-05 | 6.0762e-05 | 0.00017198 | 0.00025843 | 1.6823e-16 | 2.6519e-20 | 2.9176e-17 | 8.2578e-17 | 1.2409e-16
Gd-145m |  | 0.00010606 | 2.1085e-05 | 2.2173e-05 | 6.5356e-05 | 8.828e-05 | 3.9243e-06 | 7.8016e-07 | 8.204e-07 | 2.4182e-06 | 3.2664e-06 | 1.1606e-19 | 2.3074e-23 | 2.4264e-20 | 7.1519e-20 | 9.6605e-20
Gd-146 |  | 1.4753 | 1.0476 | 0.8868 | 1.8721 | 2.2476 | 0.054587 | 0.03876 | 0.032811 | 0.069266 | 0.083161 | 7.976e-11 | 5.6634e-14 | 4.7942e-11 | 1.0121e-10 | 1.2151e-10
Gd-147 |  | 0.91165 | 0.18109 | 0.20981 | 0.59206 | 0.78974 | 0.033731 | 0.0067004 | 0.0077629 | 0.021906 | 0.02922 | 1.632e-12 | 3.2419e-16 | 3.7559e-13 | 1.0599e-12 | 1.4138e-12
Gd-148 |  | . | . | . | . | . | . | . | . | . | . | . | . | . | . | .
Gd-149 |  | 1.0712 | 0.31881 | 0.32894 | 0.86388 | 1.1511 | 0.039635 | 0.011796 | 0.012171 | 0.031963 | 0.042591 | 1.1363e-11 | 3.3816e-15 | 3.4892e-12 | 9.1633e-12 | 1.221e-11
Gd-150 |  | . | . | . | . | . | . | . | . | . | . | . | . | . | . | .
Gd-151 |  | 0.26055 | 0.26179 | 0.16087 | 0.33463 | 0.4448 | 0.0096404 | 0.0096863 | 0.0059522 | 0.012381 | 0.016458 | 3.7425e-11 | 3.7603e-14 | 2.3107e-11 | 4.8064e-11 | 6.389e-11
Gd-152 |  | . | . | . | . | . | . | . | . | . | . | . | . | . | . | .
Gd-153 |  | 0.69919 | 0.78619 | 0.54469 | 1.003 | 1.1471 | 0.02587 | 0.029089 | 0.020153 | 0.03711 | 0.042444 | 1.9728e-10 | 2.2183e-13 | 1.5369e-10 | 2.83e-10 | 3.2367e-10
Gd-159 |  | 0.0010332 | 0.00053211 | 0.00035879 | 0.00086425 | 0.0011478 | 3.8229e-05 | 1.9688e-05 | 1.3275e-05 | 3.1977e-05 | 4.2467e-05 | 9.7032e-16 | 4.9972e-19 | 3.3696e-16 | 8.1165e-16 | 1.0779e-15
Gd-162 |  | 0.00035378 | 6.6047e-05 | 7.5216e-05 | 0.00023999 | 0.00030576 | 1.309e-05 | 2.4437e-06 | 2.783e-06 | 8.8795e-06 | 1.1313e-05 | 2.5646e-18 | 4.7879e-22 | 5.4526e-19 | 1.7397e-18 | 2.2166e-18
Ge-66 |  | 0.012037 | 0.0043078 | 0.003665 | 0.010242 | 0.014233 | 0.00044537 | 0.00015939 | 0.0001356 | 0.00037897 | 0.00052662 | 5.7388e-16 | 2.0538e-19 | 1.7473e-16 | 4.8833e-16 | 6.7858e-16
Ge-67 |  | 0.0028791 | 0.0006238 | 0.00074473 | 0.0019217 | 0.0025053 | 0.00010653 | 2.3081e-05 | 2.7555e-05 | 7.1104e-05 | 9.2695e-05 | 1.9422e-17 | 4.2081e-21 | 5.0239e-18 | 1.2964e-17 | 1.69e-17
Ge-68 |  | 7.8904e-07 | 0.00018949 | 2.4054e-06 | 2.323e-06 | 2.5592e-06 | 2.9194e-08 | 7.011e-06 | 8.9e-08 | 8.5951e-08 | 9.4689e-08 | 1.1152e-16 | 2.6782e-17 | 3.3998e-16 | 3.2833e-16 | 3.6171e-16
Ge-69 |  | 0.2105 | 0.059755 | 0.049058 | 0.14027 | 0.20938 | 0.0077885 | 0.0022109 | 0.0018151 | 0.0051901 | 0.0077469 | 1.8129e-13 | 5.1464e-17 | 4.225e-14 | 1.2081e-13 | 1.8032e-13
Ge-71 |  | 5.646e-08 | 1.3545e-05 | 1.7212e-07 | 1.6622e-07 | 1.8312e-07 | 2.089e-09 | 5.0117e-07 | 6.3684e-09 | 6.1502e-09 | 6.7754e-09 | 3.5149e-19 | 8.4324e-20 | 1.0715e-18 | 1.0348e-18 | 1.14e-18
Ge-75 |  | 3.6695e-05 | 1.3856e-05 | 9.3354e-06 | 2.6372e-05 | 3.17e-05 | 1.3577e-06 | 5.1269e-07 | 3.4541e-07 | 9.7575e-07 | 1.1729e-06 | 1.2137e-18 | 4.5829e-22 | 3.0876e-19 | 8.7222e-19 | 1.0485e-18
Ge-77 |  | 0.17021 | 0.02849 | 0.036593 | 0.10677 | 0.13422 | 0.0062977 | 0.0010541 | 0.0013539 | 0.0039506 | 0.0049661 | 4.7338e-14 | 7.9236e-18 | 1.0177e-14 | 2.9695e-14 | 3.7328e-14
Ge-78 |  | 0.0022787 | 0.00039658 | 0.00053563 | 0.0016193 | 0.0019471 | 8.4311e-05 | 1.4674e-05 | 1.9818e-05 | 5.9914e-05 | 7.2042e-05 | 8.3322e-17 | 1.4502e-20 | 1.9586e-17 | 5.9211e-17 | 7.1198e-17
H-3 |  | . | . | . | . | . | . | . | . | . | . | . | . | . | . | .
Hf-167 |  | 0.0001087 | 3.445e-05 | 3.3536e-05 | 8.4655e-05 | 0.00011186 | 4.0218e-06 | 1.2746e-06 | 1.2408e-06 | 3.1323e-06 | 4.1389e-06 | 1.9824e-19 | 6.2829e-23 | 6.1163e-20 | 1.5439e-19 | 2.0401e-19
Hf-169 |  | 0.00027714 | 7.7449e-05 | 7.6312e-05 | 0.00019963 | 0.00029606 | 1.0254e-05 | 2.8656e-06 | 2.8235e-06 | 7.3865e-06 | 1.0954e-05 | 8.0843e-19 | 2.2592e-22 | 2.226e-19 | 5.8233e-19 | 8.6361e-19
Hf-170 |  | 0.058544 | 0.023156 | 0.021118 | 0.048958 | 0.068326 | 0.0021661 | 0.00085676 | 0.00078138 | 0.0018115 | 0.0025281 | 5.0931e-14 | 2.0144e-17 | 1.8372e-14 | 4.2591e-14 | 5.9441e-14
Hf-172 |  | 1.04 | 1.5707 | 0.93422 | 1.5459 | 1.8911 | 0.038479 | 0.058114 | 0.034566 | 0.057198 | 0.069973 | 9.3659e-10 | 1.4145e-12 | 8.4135e-10 | 1.3922e-09 | 1.7032e-09
Hf-173 |  | 0.076409 | 0.0321 | 0.032782 | 0.074412 | 0.094018 | 0.0028271 | 0.0011877 | 0.0012129 | 0.0027532 | 0.0034786 | 9.9714e-14 | 4.189e-17 | 4.2781e-14 | 9.7108e-14 | 1.2269e-13
Hf-174 |  | . | . | . | . | . | . | . | . | . | . | . | . | . | . | .
Hf-175 |  | 3.9709 | 1.3553 | 1.3117 | 3.2024 | 4.2474 | 0.14692 | 0.050147 | 0.048532 | 0.11849 | 0.15715 | 3.7316e-10 | 1.2736e-13 | 1.2326e-10 | 3.0094e-10 | 3.9914e-10
Hf-177m |  | 0.086248 | 0.022954 | 0.026092 | 0.069165 | 0.086251 | 0.0031912 | 0.00084929 | 0.0009654 | 0.0025591 | 0.0031913 | 4.1801e-15 | 1.1125e-18 | 1.2646e-15 | 3.3522e-15 | 4.1803e-15
Hf-178m |  | 490.6787 | 110.8282 | 129.3442 | 362.0964 | 470.9426 | 18.1551 | 4.1006 | 4.7857 | 13.3976 | 17.4249 | 7.5812e-06 | 1.7123e-09 | 1.9984e-06 | 5.5945e-06 | 7.2763e-06
Hf-179m |  | 9.6022 | 2.8852 | 3.0148 | 7.8268 | 10.2394 | 0.35528 | 0.10675 | 0.11155 | 0.28959 | 0.37886 | 3.3029e-10 | 9.9244e-14 | 1.037e-10 | 2.6922e-10 | 3.5221e-10
Hf-180m |  | 0.094479 | 0.023464 | 0.026559 | 0.072165 | 0.092914 | 0.0034957 | 0.00086818 | 0.00098268 | 0.0026701 | 0.0034378 | 2.9897e-14 | 7.425e-18 | 8.4042e-15 | 2.2836e-14 | 2.9402e-14
Hf-181 |  | 4.5243 | 1.1588 | 1.2854 | 3.5646 | 4.8825 | 0.1674 | 0.042876 | 0.047558 | 0.13189 | 0.18065 | 2.6629e-10 | 6.8206e-14 | 7.5654e-11 | 2.098e-10 | 2.8737e-10
Hf-182 |  | 7.5253 | 1.6626 | 2.0252 | 5.6497 | 7.0757 | 0.27844 | 0.061517 | 0.074933 | 0.20904 | 0.2618 | 0.034514 | 7.6255e-06 | 0.0092884 | 0.025912 | 0.032452
Hf-182m |  | 0.013608 | 0.0037001 | 0.0038719 | 0.010089 | 0.013722 | 0.00050349 | 0.0001369 | 0.00014326 | 0.00037329 | 0.00050773 | 8.1141e-16 | 2.2063e-19 | 2.3087e-16 | 6.0158e-16 | 8.1824e-16
Hf-183 |  | 0.0074649 | 0.0015305 | 0.00171 | 0.0044547 | 0.0065004 | 0.0002762 | 5.6628e-05 | 6.327e-05 | 0.00016483 | 0.00024051 | 4.659e-16 | 9.552e-20 | 1.0673e-16 | 2.7803e-16 | 4.057e-16
Hf-184 |  | 0.0055957 | 0.0034752 | 0.0024637 | 0.0061811 | 0.008367 | 0.00020704 | 0.00012858 | 9.1155e-05 | 0.0002287 | 0.00030958 | 1.3559e-15 | 8.4208e-19 | 5.9696e-16 | 1.4977e-15 | 2.0274e-15
Hg-194 |  | 5.3273e-06 | 0.00074117 | 1.408e-05 | 1.3817e-05 | 1.4286e-05 | 1.9711e-07 | 2.7423e-05 | 5.2096e-07 | 5.1123e-07 | 5.2858e-07 | 1.2733e-12 | 1.7714e-13 | 3.3652e-12 | 3.3024e-12 | 3.4145e-12
Hg-205 |  | 8.0461e-08 | 2.3674e-07 | 4.6097e-08 | 8.002e-08 | 8.8134e-08 | 2.9771e-09 | 8.7592e-09 | 1.7056e-09 | 2.9607e-09 | 3.261e-09 | 4.5693e-22 | 1.3444e-24 | 2.6178e-22 | 4.5442e-22 | 5.005e-22
Hg-206 | SE | 3.713e-05 | 1.1375e-05 | 1.0295e-05 | 2.8421e-05 | 3.5585e-05 | 1.3738e-06 | 4.2089e-07 | 3.8093e-07 | 1.0516e-06 | 1.3166e-06 | 3.3208e-19 | 1.0174e-22 | 9.208e-20 | 2.5419e-19 | 3.1827e-19
Hg-207 |  | 0.0023654 | 0.00033835 | 0.00041369 | 0.0011963 | 0.0016633 | 8.7521e-05 | 1.2519e-05 | 1.5306e-05 | 4.4262e-05 | 6.1541e-05 | 7.5645e-18 | 1.082e-21 | 1.3229e-18 | 3.8256e-18 | 5.319e-18
Ho-150 |  | 0.00039379 | 6.0175e-05 | 7.4735e-05 | 0.00021417 | 0.00028484 | 1.457e-05 | 2.2265e-06 | 2.7652e-06 | 7.9241e-06 | 1.0539e-05 | 4.0278e-19 | 6.1548e-23 | 7.6442e-20 | 2.1905e-19 | 2.9134e-19
Ho-153 |  | 0.00030072 | 7.1293e-05 | 7.6508e-05 | 0.00020522 | 0.00027258 | 1.1127e-05 | 2.6379e-06 | 2.8308e-06 | 7.593e-06 | 1.0085e-05 | 4.9267e-19 | 1.168e-22 | 1.2534e-19 | 3.362e-19 | 4.4656e-19
Ho-153m |  | 0.0015446 | 0.0004147 | 0.00042969 | 0.0011238 | 0.0014945 | 5.7149e-05 | 1.5344e-05 | 1.5898e-05 | 4.1581e-05 | 5.5295e-05 | 1.1708e-17 | 3.1435e-21 | 3.2571e-18 | 8.5186e-18 | 1.1328e-17
Ho-154 |  | 0.0049192 | 0.00087234 | 0.0010484 | 0.0030439 | 0.0039302 | 0.00018201 | 3.2277e-05 | 3.8792e-05 | 0.00011263 | 0.00014542 | 4.746e-17 | 8.4162e-21 | 1.0115e-17 | 2.9367e-17 | 3.7918e-17
Ho-154m |  | 0.0032225 | 0.00055203 | 0.00067812 | 0.0020579 | 0.0026774 | 0.00011923 | 2.0425e-05 | 2.509e-05 | 7.6142e-05 | 9.9063e-05 | 8.1954e-18 | 1.4039e-21 | 1.7246e-18 | 5.2337e-18 | 6.8092e-18
Ho-155 |  | 0.003362 | 0.0011096 | 0.00103 | 0.0025522 | 0.0035933 | 0.00012439 | 4.1056e-05 | 3.8112e-05 | 9.4432e-05 | 0.00013295 | 1.3325e-16 | 4.3979e-20 | 4.0825e-17 | 1.0116e-16 | 1.4242e-16
Ho-156 |  | 0.033363 | 0.0066431 | 0.0076338 | 0.020536 | 0.028131 | 0.0012344 | 0.00024579 | 0.00028245 | 0.00075984 | 0.0010408 | 1.5527e-15 | 3.0916e-19 | 3.5527e-16 | 9.5573e-16 | 1.3092e-15
Ho-157 |  | 0.0011658 | 0.00039977 | 0.00037606 | 0.00090511 | 0.0012503 | 4.3135e-05 | 1.4792e-05 | 1.3914e-05 | 3.3489e-05 | 4.626e-05 | 1.2286e-17 | 4.213e-21 | 3.963e-18 | 9.5384e-18 | 1.3176e-17
Ho-159 |  | 0.0016694 | 0.00074742 | 0.00069674 | 0.0015562 | 0.0020274 | 6.1767e-05 | 2.7654e-05 | 2.5779e-05 | 5.7579e-05 | 7.5015e-05 | 4.6733e-17 | 2.0924e-20 | 1.9505e-17 | 4.3565e-17 | 5.6757e-17
Ho-160 |  | 0.012533 | 0.0025667 | 0.0028309 | 0.0075072 | 0.010419 | 0.00046372 | 9.4968e-05 | 0.00010474 | 0.00027777 | 0.00038552 | 2.7348e-16 | 5.6007e-20 | 6.1771e-17 | 1.6381e-16 | 2.2736e-16
Ho-161 |  | 0.00010512 | 0.00023863 | 0.00011316 | 0.0001716 | 0.00020014 | 3.8893e-06 | 8.8292e-06 | 4.1869e-06 | 6.3492e-06 | 7.4053e-06 | 1.3415e-17 | 3.0455e-20 | 1.4442e-17 | 2.19e-17 | 2.5543e-17
Ho-162 |  | 0.00010613 | 6.0382e-05 | 4.4454e-05 | 9.0597e-05 | 0.00013951 | 3.9269e-06 | 2.2342e-06 | 1.6448e-06 | 3.3521e-06 | 5.1619e-06 | 1.3739e-18 | 7.8166e-22 | 5.7547e-19 | 1.1728e-18 | 1.806e-18
Ho-162m |  | 0.0047875 | 0.0016355 | 0.0014659 | 0.0035199 | 0.0051599 | 0.00017714 | 6.0515e-05 | 5.4238e-05 | 0.00013024 | 0.00019092 | 2.7682e-16 | 9.457e-20 | 8.4761e-17 | 2.0353e-16 | 2.9836e-16
Ho-163 |  | . | . | . | . | . | . | . | . | . | . | . | . | . | . | .
Ho-164 |  | 5.539e-06 | 1.4947e-05 | 6.2508e-06 | 8.1719e-06 | 8.876e-06 | 2.0494e-07 | 5.5303e-07 | 2.3128e-07 | 3.0236e-07 | 3.2841e-07 | 1.4034e-19 | 3.787e-22 | 1.5837e-19 | 2.0705e-19 | 2.2489e-19
Ho-164m |  | 1.7456e-05 | 5.1336e-05 | 2.3204e-05 | 3.029e-05 | 3.2859e-05 | 6.4588e-07 | 1.8994e-06 | 8.5855e-07 | 1.1207e-06 | 1.2158e-06 | 5.7954e-19 | 1.7043e-21 | 7.7036e-19 | 1.0056e-18 | 1.0909e-18
Ho-166 |  | 0.00056695 | 0.0011292 | 0.00029146 | 0.00051075 | 0.00078534 | 2.0977e-05 | 4.1782e-05 | 1.0784e-05 | 1.8898e-05 | 2.9058e-05 | 8.062e-16 | 1.6058e-18 | 4.1445e-16 | 7.2628e-16 | 1.1168e-15
Ho-166m |  | 197.4486 | 36.5083 | 44.7941 | 123.3644 | 161.9709 | 7.3056 | 1.3508 | 1.6574 | 4.5645 | 5.9929 | 0.00011013 | 2.0363e-08 | 2.4984e-05 | 6.8808e-05 | 9.0341e-05
Ho-167 |  | 0.0072846 | 0.0016462 | 0.0019113 | 0.0054097 | 0.0066144 | 0.00026953 | 6.0908e-05 | 7.072e-05 | 0.00020016 | 0.00024473 | 1.2054e-15 | 2.724e-19 | 3.1628e-16 | 8.9516e-16 | 1.0945e-15
Ho-168 |  | 0.00037405 | 6.9375e-05 | 7.5662e-05 | 0.00020787 | 0.00028686 | 1.384e-05 | 2.5669e-06 | 2.7995e-06 | 7.6912e-06 | 1.0614e-05 | 1.001e-18 | 1.8565e-22 | 2.0247e-19 | 5.5626e-19 | 7.6764e-19
Ho-168m |  | 2.7745e-08 | 1.0119e-07 | 4.0373e-08 | 5.5523e-08 | 6.0826e-08 | 1.0266e-09 | 3.7442e-09 | 1.4938e-09 | 2.0544e-09 | 2.2506e-09 | 5.4629e-23 | 1.9924e-25 | 7.9492e-23 | 1.0932e-22 | 1.1976e-22
Ho-170 |  | 0.0013998 | 0.00027857 | 0.00031095 | 0.00081951 | 0.0011356 | 5.1793e-05 | 1.0307e-05 | 1.1505e-05 | 3.0322e-05 | 4.2017e-05 | 3.4989e-18 | 6.9629e-22 | 7.7724e-19 | 2.0484e-18 | 2.8385e-18
I-118 |  | 0.012311 | 0.0018534 | 0.0023705 | 0.0071424 | 0.0091875 | 0.00045552 | 6.8576e-05 | 8.7709e-05 | 0.00026427 | 0.00033994 | 1.0603e-16 | 1.5962e-20 | 2.0415e-17 | 6.1511e-17 | 7.9123e-17
I-122 |  | 9.9688e-05 | 2.6896e-05 | 2.3822e-05 | 7.6633e-05 | 0.00011406 | 3.6884e-06 | 9.9516e-07 | 8.8141e-07 | 2.8354e-06 | 4.22e-06 | 2.3519e-19 | 6.3454e-23 | 5.6201e-20 | 1.808e-19 | 2.6908e-19
I-130m |  | 2.2553e-05 | 8.407e-06 | 6.0784e-06 | 1.944e-05 | 3.0606e-05 | 8.3448e-07 | 3.1106e-07 | 2.249e-07 | 7.193e-07 | 1.1324e-06 | 1.3807e-19 | 5.1468e-23 | 3.7213e-20 | 1.1902e-19 | 1.8737e-19
I-134m |  | 9.8324e-05 | 3.245e-05 | 2.9381e-05 | 8.8991e-05 | 0.00012733 | 3.638e-06 | 1.2007e-06 | 1.0871e-06 | 3.2927e-06 | 4.7113e-06 | 2.5268e-19 | 8.3393e-23 | 7.5504e-20 | 2.2869e-19 | 3.2723e-19
In-103 |  | 0.00061982 | 9.5218e-05 | 0.00012082 | 0.00034429 | 0.00045718 | 2.2933e-05 | 3.5231e-06 | 4.4703e-06 | 1.2739e-05 | 1.6916e-05 | 3.401e-19 | 5.2247e-23 | 6.6295e-20 | 1.8892e-19 | 2.5086e-19
In-105 |  | 0.0017128 | 0.00033453 | 0.00038562 | 0.0011258 | 0.0015083 | 6.3373e-05 | 1.2378e-05 | 1.4268e-05 | 4.1653e-05 | 5.5806e-05 | 4.8574e-18 | 9.4871e-22 | 1.0936e-18 | 3.1926e-18 | 4.2774e-18
In-106 |  | 0.0086222 | 0.0012075 | 0.0015777 | 0.0047103 | 0.0062027 | 0.00031902 | 4.4677e-05 | 5.8375e-05 | 0.00017428 | 0.0002295 | 3.0187e-17 | 4.2275e-21 | 5.5237e-18 | 1.6491e-17 | 2.1716e-17
In-106m |  | 0.0027824 | 0.00036403 | 0.00046541 | 0.0014239 | 0.0018557 | 0.00010295 | 1.3469e-05 | 1.722e-05 | 5.2684e-05 | 6.866e-05 | 8.1703e-18 | 1.0689e-21 | 1.3666e-18 | 4.181e-18 | 5.449e-18
In-107 |  | 0.008101 | 0.0016171 | 0.0017422 | 0.0053361 | 0.007382 | 0.00029974 | 5.9833e-05 | 6.446e-05 | 0.00019744 | 0.00027313 | 1.4961e-16 | 2.9866e-20 | 3.2175e-17 | 9.855e-17 | 1.3633e-16
In-108 |  | 0.11355 | 0.016789 | 0.020896 | 0.063141 | 0.084856 | 0.0042015 | 0.0006212 | 0.00077315 | 0.0023362 | 0.0031397 | 3.7893e-15 | 5.6025e-19 | 6.973e-16 | 2.107e-15 | 2.8316e-15
In-108m |  | 0.021402 | 0.0030432 | 0.0034833 | 0.011072 | 0.015315 | 0.00079186 | 0.0001126 | 0.00012888 | 0.00040967 | 0.00056666 | 4.8761e-16 | 6.9334e-20 | 7.9362e-17 | 2.5226e-16 | 3.4893e-16
In-109 |  | 0.021555 | 0.0059127 | 0.0059662 | 0.017937 | 0.023789 | 0.00079753 | 0.00021877 | 0.00022075 | 0.00066369 | 0.0008802 | 3.1541e-15 | 8.652e-19 | 8.7302e-16 | 2.6248e-15 | 3.481e-15
In-109m |  | 8.1773e-05 | 1.1613e-05 | 1.554e-05 | 4.8304e-05 | 5.868e-05 | 3.0256e-06 | 4.2967e-07 | 5.7497e-07 | 1.7872e-06 | 2.1712e-06 | 6.3628e-20 | 9.0358e-24 | 1.2091e-20 | 3.7585e-20 | 4.5659e-20
In-110 |  | 0.41368 | 0.064098 | 0.077003 | 0.23691 | 0.31961 | 0.015306 | 0.0023716 | 0.0028491 | 0.0087656 | 0.011825 | 7.127e-14 | 1.1043e-17 | 1.3266e-14 | 4.0815e-14 | 5.5063e-14
In-110m |  | 0.014267 | 0.0024682 | 0.0027617 | 0.0087814 | 0.011392 | 0.00052789 | 9.1322e-05 | 0.00010218 | 0.00032491 | 0.00042151 | 5.7772e-16 | 9.9941e-20 | 1.1183e-16 | 3.5558e-16 | 4.6129e-16
In-111 |  | 0.2597 | 0.078862 | 0.082467 | 0.23891 | 0.30235 | 0.0096088 | 0.0029179 | 0.0030513 | 0.0088397 | 0.011187 | 6.2022e-13 | 1.8834e-16 | 1.9695e-13 | 5.7057e-13 | 7.2208e-13
In-111m |  | 0.0003348 | 5.2853e-05 | 6.5424e-05 | 0.00021742 | 0.00030394 | 1.2387e-05 | 1.9556e-06 | 2.4207e-06 | 8.0445e-06 | 1.1246e-05 | 1.5244e-18 | 2.4065e-22 | 2.9789e-19 | 9.8996e-19 | 1.3839e-18
In-112 |  | 5.0598e-05 | 2.7755e-05 | 1.7018e-05 | 6.2632e-05 | 9.4036e-05 | 1.8721e-06 | 1.0269e-06 | 6.2967e-07 | 2.3174e-06 | 3.4793e-06 | 4.5193e-19 | 2.4791e-22 | 1.52e-19 | 5.5942e-19 | 8.3991e-19
In-112m |  | 8.1852e-06 | 8.8865e-06 | 4.4454e-06 | 1.3673e-05 | 1.9819e-05 | 3.0285e-07 | 3.288e-07 | 1.6448e-07 | 5.0589e-07 | 7.3332e-07 | 1.0041e-19 | 1.0901e-22 | 5.4532e-20 | 1.6773e-19 | 2.4313e-19
In-113m |  | 0.0017441 | 0.00038671 | 0.00040402 | 0.0013381 | 0.0017269 | 6.4532e-05 | 1.4308e-05 | 1.4949e-05 | 4.951e-05 | 6.3896e-05 | 1.0444e-16 | 2.3157e-20 | 2.4193e-17 | 8.0127e-17 | 1.0341e-16
In-114 |  | 2.6829e-09 | 1.329e-08 | 1.6637e-09 | 3.1836e-09 | 3.9204e-09 | 9.9268e-11 | 4.9173e-10 | 6.1556e-11 | 1.1779e-10 | 1.4505e-10 | 1.9525e-24 | 9.6719e-27 | 1.2108e-24 | 2.3169e-24 | 2.8531e-24
In-114m |  | 0.13664 | 0.065213 | 0.049275 | 0.15531 | 0.22497 | 0.0050557 | 0.0024129 | 0.0018232 | 0.0057463 | 0.008324 | 5.9162e-12 | 2.8236e-15 | 2.1335e-12 | 6.7244e-12 | 9.7408e-12
In-115 |  | . | . | . | . | . | . | . | . | . | . | . | . | . | . | .
In-115m |  | 0.0020725 | 0.00062258 | 0.00057887 | 0.0019085 | 0.0025455 | 7.6682e-05 | 2.3035e-05 | 2.1418e-05 | 7.0616e-05 | 9.4184e-05 | 3.4174e-16 | 1.0266e-19 | 9.5454e-17 | 3.1471e-16 | 4.1975e-16
In-116m |  | 0.033158 | 0.0040337 | 0.0054537 | 0.015882 | 0.022008 | 0.0012268 | 0.00014925 | 0.00020179 | 0.00058762 | 0.00081431 | 1.1149e-15 | 1.3563e-19 | 1.8337e-16 | 5.3399e-16 | 7.4e-16
In-117 |  | 0.0052292 | 0.0009765 | 0.0012522 | 0.0035932 | 0.0047808 | 0.00019348 | 3.613e-05 | 4.6332e-05 | 0.00013295 | 0.00017689 | 1.408e-16 | 2.6293e-20 | 3.3717e-17 | 9.675e-17 | 1.2873e-16
In-117m |  | 0.00033958 | 0.00015897 | 0.00011138 | 0.00032305 | 0.00042282 | 1.2565e-05 | 5.8819e-06 | 4.121e-06 | 1.1953e-05 | 1.5644e-05 | 2.4595e-17 | 1.1514e-20 | 8.0667e-18 | 2.3397e-17 | 3.0623e-17
In-118 |  | 6.4549e-08 | 2.1037e-08 | 1.53e-08 | 3.4239e-08 | 4.4825e-08 | 2.3883e-09 | 7.7838e-10 | 5.6609e-10 | 1.2668e-09 | 1.6585e-09 | 3.3814e-24 | 1.102e-27 | 8.0147e-25 | 1.7936e-24 | 2.3481e-24
In-118m |  | 0.0037236 | 0.00047347 | 0.00063472 | 0.0018282 | 0.0024808 | 0.00013777 | 1.7518e-05 | 2.3485e-05 | 6.7642e-05 | 9.1791e-05 | 1.0215e-17 | 1.2989e-21 | 1.7412e-18 | 5.0152e-18 | 6.8056e-18
In-119 |  | 0.0002227 | 3.7547e-05 | 4.1242e-05 | 0.00012544 | 0.00017254 | 8.2397e-06 | 1.3892e-06 | 1.5259e-06 | 4.6413e-06 | 6.3838e-06 | 3.3882e-19 | 5.7126e-23 | 6.2748e-20 | 1.9085e-19 | 2.6251e-19
In-119m |  | 1.3545e-05 | 1.0868e-05 | 4.1489e-06 | 1.1577e-05 | 1.7015e-05 | 5.0115e-07 | 4.0213e-07 | 1.5351e-07 | 4.2837e-07 | 6.2954e-07 | 1.5456e-19 | 1.2402e-22 | 4.7343e-20 | 1.3211e-19 | 1.9415e-19
In-121 |  | 4.5123e-05 | 6.3677e-06 | 7.9295e-06 | 2.2365e-05 | 3.0596e-05 | 1.6696e-06 | 2.3561e-07 | 2.9339e-07 | 8.2749e-07 | 1.1321e-06 | 1.1198e-20 | 1.5803e-24 | 1.9679e-21 | 5.5502e-21 | 7.593e-21
In-121m |  | 5.5972e-06 | 1.0017e-05 | 3.2396e-06 | 6.8172e-06 | 1.1273e-05 | 2.071e-07 | 3.7064e-07 | 1.1987e-07 | 2.5224e-07 | 4.1712e-07 | 1.3999e-20 | 2.5054e-23 | 8.1024e-21 | 1.705e-20 | 2.8195e-20
Ir-180 |  | 0.00053847 | 0.00013606 | 0.00014116 | 0.00037694 | 0.00051588 | 1.9923e-05 | 5.0342e-06 | 5.2231e-06 | 1.3947e-05 | 1.9088e-05 | 7.7451e-19 | 1.957e-22 | 2.0304e-19 | 5.4218e-19 | 7.4202e-19
Ir-182 |  | 0.0043122 | 0.0011944 | 0.0012013 | 0.0031499 | 0.004366 | 0.00015955 | 4.4194e-05 | 4.4449e-05 | 0.00011655 | 0.00016154 | 6.2713e-17 | 1.7371e-20 | 1.7471e-17 | 4.5811e-17 | 6.3496e-17
Ir-183 |  | 0.014461 | 0.0041461 | 0.003856 | 0.0097842 | 0.015013 | 0.00053506 | 0.00015341 | 0.00014267 | 0.00036202 | 0.0005555 | 8.1768e-16 | 2.3444e-19 | 2.1803e-16 | 5.5323e-16 | 8.4891e-16
Ir-184 |  | 0.12345 | 0.028375 | 0.0298 | 0.080194 | 0.11501 | 0.0045676 | 0.0010499 | 0.0011026 | 0.0029672 | 0.0042554 | 2.2434e-14 | 5.1566e-18 | 5.4156e-15 | 1.4574e-14 | 2.0901e-14
Ir-185 |  | 0.13006 | 0.047474 | 0.039006 | 0.096491 | 0.15511 | 0.0048121 | 0.0017565 | 0.0014432 | 0.0035702 | 0.0057391 | 1.1074e-13 | 4.0424e-17 | 3.3214e-14 | 8.2163e-14 | 1.3208e-13
Ir-186 |  | 0.52912 | 0.1223 | 0.13054 | 0.35191 | 0.49948 | 0.019578 | 0.0045251 | 0.0048301 | 0.013021 | 0.018481 | 5.2345e-13 | 1.2099e-16 | 1.2914e-13 | 3.4814e-13 | 4.9412e-13
Ir-186m |  | 0.027717 | 0.0062926 | 0.0065518 | 0.017165 | 0.025321 | 0.0010255 | 0.00023283 | 0.00024242 | 0.0006351 | 0.00093686 | 3.1638e-15 | 7.1829e-19 | 7.4787e-16 | 1.9593e-15 | 2.8903e-15
Ir-187 |  | 0.020257 | 0.0093928 | 0.0074883 | 0.017273 | 0.02704 | 0.00074951 | 0.00034753 | 0.00027707 | 0.00063912 | 0.0010005 | 1.2713e-14 | 5.895e-18 | 4.6997e-15 | 1.0841e-14 | 1.697e-14
Ir-188 |  | 1.346 | 0.27325 | 0.28445 | 0.75094 | 1.1664 | 0.049803 | 0.01011 | 0.010525 | 0.027785 | 0.043156 | 3.3567e-12 | 6.8144e-16 | 7.0936e-13 | 1.8727e-12 | 2.9087e-12
Ir-189 |  | 0.046237 | 0.049744 | 0.03254 | 0.060544 | 0.083061 | 0.0017108 | 0.0018405 | 0.001204 | 0.0022401 | 0.0030732 | 8.8489e-13 | 9.52e-16 | 6.2275e-13 | 1.1587e-12 | 1.5896e-12
Ir-190 |  | 8.7499 | 1.9788 | 2.2112 | 6.18 | 8.3113 | 0.32375 | 0.073216 | 0.081814 | 0.22866 | 0.30752 | 1.5023e-10 | 3.3975e-14 | 3.7966e-11 | 1.0611e-10 | 1.427e-10
Ir-190m |  | 1.9245e-10 | 3.694e-08 | 5.6883e-10 | 5.5028e-10 | 5.9926e-10 | 7.1207e-12 | 1.3668e-09 | 2.1047e-11 | 2.036e-11 | 2.2173e-11 | 1.309e-23 | 2.5126e-24 | 3.8691e-23 | 3.7429e-23 | 4.0761e-23
Ir-190n |  | 0.00019933 | 0.00026886 | 0.00017348 | 0.00028882 | 0.00036905 | 7.3752e-06 | 9.9478e-06 | 6.4187e-06 | 1.0686e-05 | 1.3655e-05 | 3.7369e-17 | 5.0404e-20 | 3.2523e-17 | 5.4147e-17 | 6.9188e-17
Ir-191m |  | 1.9142e-07 | 2.0799e-07 | 1.4104e-07 | 2.8167e-07 | 3.6162e-07 | 7.0826e-09 | 7.6955e-09 | 5.2184e-09 | 1.0422e-08 | 1.338e-08 | 1.6036e-23 | 1.7424e-26 | 1.1815e-23 | 2.3597e-23 | 3.0294e-23
Ir-192 |  | 17.9087 | 3.2184 | 4.1779 | 12.6623 | 15.7599 | 0.66262 | 0.11908 | 0.15458 | 0.4685 | 0.58312 | 1.9474e-09 | 3.4996e-13 | 4.543e-10 | 1.3769e-09 | 1.7137e-09
Ir-192m |  | 6.8745e-10 | 4.3143e-09 | 5.2936e-10 | 1.2423e-09 | 1.8279e-09 | 2.5436e-11 | 1.5963e-10 | 1.9586e-11 | 4.5964e-11 | 6.7631e-11 | 1.0196e-24 | 6.3986e-27 | 7.851e-25 | 1.8424e-24 | 2.7109e-24
Ir-192n |  | 0.0024131 | 0.0089971 | 0.0024161 | 0.0052308 | 0.0066652 | 8.9285e-05 | 0.00033289 | 8.9397e-05 | 0.00019354 | 0.00024661 | 3.1265e-10 | 1.1657e-12 | 3.1304e-10 | 6.7771e-10 | 8.6355e-10
Ir-193m |  | 1.6116e-05 | 5.955e-05 | 2.0384e-05 | 4.0653e-05 | 4.91e-05 | 5.9628e-07 | 2.2034e-06 | 7.5422e-07 | 1.5042e-06 | 1.8167e-06 | 2.5125e-16 | 9.284e-19 | 3.1779e-16 | 6.3379e-16 | 7.6548e-16
Ir-194 |  | 0.0022917 | 0.00075581 | 0.00055808 | 0.0015454 | 0.0018658 | 8.4793e-05 | 2.7965e-05 | 2.0649e-05 | 5.7179e-05 | 6.9033e-05 | 2.7398e-15 | 9.0359e-19 | 6.6721e-16 | 1.8476e-15 | 2.2306e-15
Ir-194m |  | 221.1902 | 35.5529 | 46.225 | 144.1623 | 183.7881 | 8.184 | 1.3155 | 1.7103 | 5.334 | 6.8002 | 5.629e-08 | 9.0477e-12 | 1.1764e-08 | 3.6687e-08 | 4.6771e-08
Ir-195 |  | 0.0002065 | 0.00033174 | 0.00015643 | 0.00028672 | 0.00036408 | 7.6404e-06 | 1.2274e-05 | 5.7881e-06 | 1.0609e-05 | 1.3471e-05 | 3.2177e-17 | 5.1692e-20 | 2.4376e-17 | 4.4678e-17 | 5.6732e-17
Ir-195m |  | 0.0095039 | 0.0030143 | 0.0028727 | 0.0075915 | 0.010359 | 0.00035164 | 0.00011153 | 0.00010629 | 0.00028089 | 0.00038327 | 2.251e-15 | 7.1393e-19 | 6.804e-16 | 1.798e-15 | 2.4534e-15
Ir-196 |  | 9.5425e-06 | 2.168e-06 | 2.0423e-06 | 5.8545e-06 | 7.3828e-06 | 3.5307e-07 | 8.0216e-08 | 7.5567e-08 | 2.1661e-07 | 2.7316e-07 | 8.6353e-21 | 1.9619e-24 | 1.8482e-21 | 5.2978e-21 | 6.6809e-21
Ir-196m |  | 0.11087 | 0.018803 | 0.023199 | 0.072273 | 0.092648 | 0.0041022 | 0.00069571 | 0.00085838 | 0.0026741 | 0.003428 | 9.7242e-15 | 1.6492e-18 | 2.0348e-15 | 6.3389e-15 | 8.1259e-15
K-38 |  | 0.0029932 | 0.0003221 | 0.00041114 | 0.0012144 | 0.0018091 | 0.00011075 | 1.1918e-05 | 1.5212e-05 | 4.4934e-05 | 6.6936e-05 | 4.6269e-18 | 4.979e-22 | 6.3554e-19 | 1.8773e-18 | 2.7965e-18
K-40 |  | 0.72954 | 0.13007 | 0.11877 | 0.34371 | 0.47788 | 0.026993 | 0.0048128 | 0.0043946 | 0.012717 | 0.017682 | 0.10222 | 1.8225e-05 | 0.016642 | 0.048158 | 0.066957
K-42 |  | 0.0047956 | 0.00080497 | 0.0007915 | 0.0022209 | 0.0030076 | 0.00017744 | 2.9784e-05 | 2.9286e-05 | 8.2174e-05 | 0.00011128 | 7.9572e-16 | 1.3357e-19 | 1.3133e-16 | 3.6851e-16 | 4.9905e-16
K-43 |  | 0.25596 | 0.037914 | 0.051321 | 0.16133 | 0.19334 | 0.0094706 | 0.0014028 | 0.0018989 | 0.0059691 | 0.0071536 | 7.8452e-14 | 1.1621e-17 | 1.573e-14 | 4.9446e-14 | 5.9258e-14
K-44 |  | 0.0098719 | 0.0011031 | 0.0014477 | 0.0041755 | 0.0060015 | 0.00036526 | 4.0813e-05 | 5.3567e-05 | 0.00015449 | 0.00022206 | 5.1208e-17 | 5.7218e-21 | 7.5098e-18 | 2.1659e-17 | 3.1131e-17
K-45 |  | 0.006216 | 0.00087381 | 0.0011328 | 0.0031282 | 0.004316 | 0.00022999 | 3.2331e-05 | 4.1915e-05 | 0.00011574 | 0.00015969 | 2.578e-17 | 3.6239e-21 | 4.6982e-18 | 1.2973e-17 | 1.79e-17
K-46 |  | 0.0009518 | 0.00010238 | 0.00013355 | 0.00038653 | 0.00055666 | 3.5217e-05 | 3.7881e-06 | 4.9413e-06 | 1.4302e-05 | 2.0597e-05 | 4.0817e-19 | 4.3906e-23 | 5.7271e-20 | 1.6576e-19 | 2.3872e-19
Kr-74 |  | 0.0013314 | 0.00045351 | 0.00043154 | 0.0011094 | 0.0014524 | 4.9261e-05 | 1.678e-05 | 1.5967e-05 | 4.1049e-05 | 5.3738e-05 | 6.0358e-18 | 2.056e-21 | 1.9564e-18 | 5.0296e-18 | 6.5843e-18
Kr-75 |  | 0.00052328 | 0.00017361 | 0.00017729 | 0.00045014 | 0.00057548 | 1.9361e-05 | 6.4237e-06 | 6.5597e-06 | 1.6655e-05 | 2.1293e-05 | 8.9692e-19 | 2.9758e-22 | 3.0388e-19 | 7.7155e-19 | 9.864e-19
Kr-76 |  | 0.055015 | 0.018559 | 0.015543 | 0.044945 | 0.057024 | 0.0020356 | 0.00068668 | 0.00057509 | 0.001663 | 0.0021099 | 1.9779e-14 | 6.6724e-18 | 5.5881e-15 | 1.6159e-14 | 2.0502e-14
Kr-77 |  | 0.0068833 | 0.0024288 | 0.0026019 | 0.0066023 | 0.0082344 | 0.00025468 | 8.9864e-05 | 9.6271e-05 | 0.00024428 | 0.00030467 | 2.1007e-16 | 7.4123e-20 | 7.9407e-17 | 2.0149e-16 | 2.513e-16
Kr-79 |  | 0.034949 | 0.014741 | 0.0099717 | 0.029376 | 0.03832 | 0.0012931 | 0.0005454 | 0.00036895 | 0.0010869 | 0.0014178 | 3.0923e-14 | 1.3042e-17 | 8.823e-15 | 2.5992e-14 | 3.3905e-14
Kr-81 |  | 0.0067559 | 0.013231 | 0.003158 | 0.0087806 | 0.011629 | 0.00024997 | 0.00048954 | 0.00011685 | 0.00032488 | 0.00043026 | 3.5088e-07 | 6.8716e-10 | 1.6402e-07 | 4.5604e-07 | 6.0397e-07
Kr-81m |  | 1.4832e-06 | 5.123e-07 | 5.4581e-07 | 1.3961e-06 | 1.5414e-06 | 5.4879e-08 | 1.8955e-08 | 2.0195e-08 | 5.1655e-08 | 5.7031e-08 | 1.3974e-22 | 4.8265e-26 | 5.1422e-23 | 1.3153e-22 | 1.4522e-22
Kr-83m |  | 4.8273e-09 | 3.6814e-07 | 9.9451e-09 | 1.0406e-08 | 9.6183e-09 | 1.7861e-10 | 1.3621e-08 | 3.6797e-10 | 3.8502e-10 | 3.5588e-10 | 2.3436e-22 | 1.7873e-23 | 4.8283e-22 | 5.052e-22 | 4.6696e-22
Kr-85 |  | 0.00039278 | 0.00024263 | 8.2107e-05 | 0.00025572 | 0.00035517 | 1.4533e-05 | 8.9775e-06 | 3.038e-06 | 9.4616e-06 | 1.3141e-05 | 1.0055e-12 | 6.2113e-16 | 2.1019e-13 | 6.5462e-13 | 9.0922e-13
Kr-85m |  | 0.0026371 | 0.00080779 | 0.00092417 | 0.0023297 | 0.002744 | 9.7573e-05 | 2.9888e-05 | 3.4194e-05 | 8.6201e-05 | 0.00010153 | 3.2098e-16 | 9.8322e-20 | 1.1249e-16 | 2.8357e-16 | 3.3399e-16
Kr-87 |  | 0.0059569 | 0.00079813 | 0.00095344 | 0.0029538 | 0.0039233 | 0.0002204 | 2.9531e-05 | 3.5277e-05 | 0.00010929 | 0.00014516 | 2.1065e-16 | 2.8224e-20 | 3.3716e-17 | 1.0445e-16 | 1.3874e-16
Kr-88 |  | 0.055103 | 0.007107 | 0.0087819 | 0.025648 | 0.036146 | 0.0020388 | 0.00026296 | 0.00032493 | 0.00094898 | 0.0013374 | 4.4018e-15 | 5.6773e-19 | 7.0152e-16 | 2.0488e-15 | 2.8874e-15
Kr-89 |  | 0.001248 | 0.0001541 | 0.00020033 | 0.00059782 | 0.00082399 | 4.6177e-05 | 5.7019e-06 | 7.4121e-06 | 2.2119e-05 | 3.0488e-05 | 1.8639e-18 | 2.3015e-22 | 2.9919e-19 | 8.9285e-19 | 1.2306e-18
La-128 |  | 0.0048718 | 0.00074617 | 0.0009474 | 0.0028803 | 0.0038601 | 0.00018026 | 2.7608e-05 | 3.5054e-05 | 0.00010657 | 0.00014282 | 1.7208e-17 | 2.6356e-21 | 3.3464e-18 | 1.0174e-17 | 1.3635e-17
La-129 |  | 0.0010802 | 0.00029118 | 0.00029281 | 0.00086394 | 0.0012137 | 3.9968e-05 | 1.0774e-05 | 1.0834e-05 | 3.1966e-05 | 4.4907e-05 | 8.6112e-18 | 2.3212e-21 | 2.3342e-18 | 6.887e-18 | 9.6753e-18
La-130 |  | 0.0045984 | 0.00073325 | 0.0008958 | 0.0027562 | 0.0036964 | 0.00017014 | 2.713e-05 | 3.3145e-05 | 0.00010198 | 0.00013677 | 2.7706e-17 | 4.4179e-21 | 5.3973e-18 | 1.6607e-17 | 2.2271e-17
La-131 |  | 0.0046358 | 0.0013744 | 0.0013339 | 0.0039743 | 0.0056407 | 0.00017152 | 5.0854e-05 | 4.9356e-05 | 0.00014705 | 0.0002087 | 1.9087e-16 | 5.6591e-20 | 5.4924e-17 | 1.6364e-16 | 2.3225e-16
La-132 |  | 0.1222 | 0.019982 | 0.022896 | 0.072362 | 0.10607 | 0.0045213 | 0.00073934 | 0.00084716 | 0.0026774 | 0.0039246 | 2.4748e-14 | 4.0468e-18 | 4.6369e-15 | 1.4655e-14 | 2.1481e-14
La-132m |  | 0.0022185 | 0.00056731 | 0.00060792 | 0.0017467 | 0.0024357 | 8.2084e-05 | 2.099e-05 | 2.2493e-05 | 6.4629e-05 | 9.012e-05 | 3.7909e-17 | 9.694e-21 | 1.0388e-17 | 2.9847e-17 | 4.162e-17
La-133 |  | 0.0011661 | 0.00078213 | 0.0004954 | 0.0014675 | 0.0024674 | 4.3146e-05 | 2.8939e-05 | 1.833e-05 | 5.4299e-05 | 9.1294e-05 | 1.9393e-16 | 1.3007e-19 | 8.2388e-17 | 2.4406e-16 | 4.1034e-16
La-134 |  | 7.2369e-05 | 3.6915e-05 | 2.5951e-05 | 7.949e-05 | 0.00013223 | 2.6776e-06 | 1.3659e-06 | 9.6018e-07 | 2.9411e-06 | 4.8926e-06 | 3.3321e-19 | 1.6997e-22 | 1.1949e-19 | 3.66e-19 | 6.0884e-19
La-135 |  | 0.00033037 | 0.00061758 | 0.00024424 | 0.00055894 | 0.00091709 | 1.2224e-05 | 2.285e-05 | 9.0368e-06 | 2.0681e-05 | 3.3932e-05 | 2.7799e-16 | 5.1965e-19 | 2.0551e-16 | 4.7031e-16 | 7.7168e-16
La-136 |  | 6.6905e-05 | 4.7933e-05 | 3.0505e-05 | 9.3029e-05 | 0.00016491 | 2.4755e-06 | 1.7735e-06 | 1.1287e-06 | 3.4421e-06 | 6.1015e-06 | 4.7843e-19 | 3.4276e-22 | 2.1813e-19 | 6.6524e-19 | 1.1792e-18
La-137 |  | 0.014525 | 0.1211 | 0.030801 | 0.039615 | 0.046757 | 0.00053741 | 0.0044809 | 0.0011396 | 0.0014657 | 0.00173 | 3.343e-07 | 2.7873e-09 | 7.0892e-07 | 9.1177e-07 | 1.0762e-06
La-138 |  | 58.0082 | 9.6957 | 10.7192 | 32.1246 | 48.3195 | 2.1463 | 0.35874 | 0.39661 | 1.1886 | 1.7878 | 2286.2661 | 0.38214 | 422.4721 | 1266.1191 | 1904.4071
La-140 |  | 1.4073 | 0.16849 | 0.22305 | 0.69363 | 0.96677 | 0.05207 | 0.006234 | 0.008253 | 0.025664 | 0.035771 | 2.5363e-12 | 3.0365e-16 | 4.02e-13 | 1.2501e-12 | 1.7424e-12
La-141 |  | 1.7654e-05 | 9.2861e-06 | 4.134e-06 | 9.0572e-06 | 1.1631e-05 | 6.5321e-07 | 3.4359e-07 | 1.5296e-07 | 3.3512e-07 | 4.3034e-07 | 3.119e-18 | 1.6406e-21 | 7.3035e-19 | 1.6001e-18 | 2.0548e-18
La-142 |  | 0.041402 | 0.0044292 | 0.0058979 | 0.01782 | 0.024914 | 0.0015319 | 0.00016388 | 0.00021822 | 0.00065935 | 0.0009218 | 2.8532e-15 | 3.0524e-19 | 4.0645e-16 | 1.2281e-15 | 1.7169e-15
La-143 |  | 0.0001019 | 1.7286e-05 | 1.7313e-05 | 4.8612e-05 | 6.5802e-05 | 3.7704e-06 | 6.3959e-07 | 6.4057e-07 | 1.7986e-06 | 2.4347e-06 | 1.1023e-18 | 1.8699e-22 | 1.8728e-19 | 5.2586e-19 | 7.1181e-19
Lu-165 |  | 0.0021928 | 0.00064546 | 0.00063443 | 0.0015383 | 0.0021755 | 8.1135e-05 | 2.3882e-05 | 2.3474e-05 | 5.6916e-05 | 8.0494e-05 | 2.0701e-17 | 6.0934e-21 | 5.9892e-18 | 1.4522e-17 | 2.0538e-17
Lu-167 |  | 0.021305 | 0.0049644 | 0.0049364 | 0.012953 | 0.019375 | 0.0007883 | 0.00018368 | 0.00018265 | 0.00047927 | 0.00071687 | 9.7614e-16 | 2.2745e-19 | 2.2617e-16 | 5.9348e-16 | 8.8769e-16
Lu-169 |  | 0.57482 | 0.14277 | 0.14404 | 0.34782 | 0.51445 | 0.021268 | 0.0052826 | 0.0053295 | 0.012869 | 0.019035 | 1.0576e-12 | 2.6268e-16 | 2.6502e-13 | 6.3994e-13 | 9.4652e-13
Lu-169m |  | 1.1972e-12 | 2.2745e-10 | 3.5862e-12 | 3.534e-12 | 3.8972e-12 | 4.4296e-14 | 8.4155e-12 | 1.3269e-13 | 1.3076e-13 | 1.4419e-13 | 2.8742e-27 | 5.4606e-28 | 8.6099e-27 | 8.4844e-27 | 9.3563e-27
Lu-170 |  | 1.8919 | 0.35321 | 0.37072 | 0.94758 | 1.4586 | 0.070002 | 0.013069 | 0.013717 | 0.03506 | 0.053969 | 4.9642e-12 | 9.2678e-16 | 9.7272e-13 | 2.4863e-12 | 3.8272e-12
Lu-171 |  | 1.2332 | 0.47143 | 0.38766 | 0.93061 | 1.3748 | 0.045628 | 0.017443 | 0.014343 | 0.034433 | 0.050866 | 1.333e-11 | 5.0957e-15 | 4.1903e-12 | 1.0059e-11 | 1.486e-11
Lu-171m |  | 9.9754e-10 | 3.6729e-09 | 1.3827e-09 | 2.634e-09 | 3.1825e-09 | 3.6909e-11 | 1.359e-10 | 5.1161e-11 | 9.7457e-11 | 1.1775e-10 | 1.1965e-24 | 4.4054e-27 | 1.6585e-24 | 3.1593e-24 | 3.8172e-24
Lu-172 |  | 5.9994 | 1.3314 | 1.3964 | 3.5496 | 5.1508 | 0.22198 | 0.049264 | 0.051668 | 0.13134 | 0.19058 | 5.3036e-11 | 1.177e-14 | 1.2345e-11 | 3.138e-11 | 4.5535e-11
Lu-172m |  | 5.5743e-12 | 1.3778e-10 | 1.2298e-11 | 1.6394e-11 | 1.8155e-11 | 2.0625e-13 | 5.0977e-12 | 4.5502e-13 | 6.0657e-13 | 6.7173e-13 | 1.8898e-26 | 4.6709e-28 | 4.1693e-26 | 5.5579e-26 | 6.1549e-26
Lu-173 |  | 3.6119 | 2.4331 | 1.8939 | 3.434 | 4.6202 | 0.13364 | 0.090023 | 0.070075 | 0.12706 | 0.17095 | 2.397e-09 | 1.6146e-12 | 1.2569e-09 | 2.2789e-09 | 3.0661e-09
Lu-174 |  | 1.5487 | 0.99391 | 0.70628 | 1.3114 | 2.0272 | 0.057304 | 0.036775 | 0.026132 | 0.04852 | 0.075008 | 2.4976e-09 | 1.6028e-12 | 1.139e-09 | 2.1147e-09 | 3.2692e-09
Lu-174m |  | 0.22214 | 0.3624 | 0.19556 | 0.31133 | 0.39959 | 0.0082194 | 0.013409 | 0.0072357 | 0.011519 | 0.014785 | 4.2106e-11 | 6.869e-14 | 3.7066e-11 | 5.901e-11 | 7.5738e-11
Lu-176 |  | 28.3868 | 8.2454 | 9.2352 | 24.3172 | 29.5893 | 1.0503 | 0.30508 | 0.3417 | 0.89974 | 1.0948 | 538.5771 | 0.15644 | 175.2178 | 461.365 | 561.3914
Lu-176m |  | 2.1802e-05 | 0.00010803 | 1.9859e-05 | 3.2427e-05 | 4.0108e-05 | 8.0668e-07 | 3.997e-06 | 7.3477e-07 | 1.1998e-06 | 1.484e-06 | 4.4583e-18 | 2.209e-20 | 4.0609e-18 | 6.6311e-18 | 8.2016e-18
Lu-177 |  | 0.0044148 | 0.0018309 | 0.0019036 | 0.004516 | 0.0053989 | 0.00016335 | 6.7744e-05 | 7.0432e-05 | 0.00016709 | 0.00019976 | 3.9845e-14 | 1.6525e-17 | 1.718e-14 | 4.0758e-14 | 4.8727e-14
Lu-177m |  | 62.0971 | 19.006 | 20.8453 | 52.6444 | 65.8394 | 2.2976 | 0.70322 | 0.77128 | 1.9478 | 2.4361 | 1.3524e-08 | 4.1394e-12 | 4.5399e-09 | 1.1466e-08 | 1.4339e-08
Lu-178 |  | 7.2028e-05 | 3.8097e-05 | 2.1387e-05 | 5.0739e-05 | 7.6957e-05 | 2.6651e-06 | 1.4096e-06 | 7.9134e-07 | 1.8773e-06 | 2.8474e-06 | 1.9397e-18 | 1.026e-21 | 5.7597e-19 | 1.3664e-18 | 2.0725e-18
Lu-178m |  | 0.0078166 | 0.0020513 | 0.002302 | 0.0061251 | 0.0077357 | 0.00028922 | 7.5896e-05 | 8.5174e-05 | 0.00022663 | 0.00028622 | 1.7122e-16 | 4.4932e-20 | 5.0424e-17 | 1.3417e-16 | 1.6945e-16
Lu-179 |  | 8.8577e-05 | 5.9868e-05 | 3.1656e-05 | 7.5885e-05 | 8.6053e-05 | 3.2773e-06 | 2.2151e-06 | 1.1713e-06 | 2.8077e-06 | 3.184e-06 | 2.3262e-17 | 1.5722e-20 | 8.3133e-18 | 1.9928e-17 | 2.2599e-17
Lu-180 |  | 0.0019031 | 0.00034965 | 0.00039769 | 0.001107 | 0.0015141 | 7.0414e-05 | 1.2937e-05 | 1.4714e-05 | 4.0959e-05 | 5.6022e-05 | 1.0402e-17 | 1.9111e-21 | 2.1736e-18 | 6.0506e-18 | 8.2758e-18
Lu-181 |  | 0.00027798 | 9.2546e-05 | 7.8957e-05 | 0.00020726 | 0.00028309 | 1.0285e-05 | 3.4242e-06 | 2.9214e-06 | 7.6686e-06 | 1.0474e-05 | 9.3815e-19 | 3.1232e-22 | 2.6647e-19 | 6.9946e-19 | 9.5539e-19
Mg-27 |  | 0.0010001 | 0.00013239 | 0.00017 | 0.0004823 | 0.00066485 | 3.7003e-05 | 4.8985e-06 | 6.29e-06 | 1.7845e-05 | 2.4599e-05 | 1.3605e-18 | 1.8011e-22 | 2.3127e-19 | 6.5612e-19 | 9.0446e-19
Mg-28 |  | 0.29138 | 0.051517 | 0.056882 | 0.17407 | 0.2592 | 0.010781 | 0.0019061 | 0.0021046 | 0.0064406 | 0.0095905 | 5.4542e-14 | 9.6431e-18 | 1.0647e-14 | 3.2583e-14 | 4.8519e-14
Mn-50m |  | 0.0031137 | 0.00038994 | 0.00052672 | 0.0015171 | 0.0020574 | 0.00011521 | 1.4428e-05 | 1.9488e-05 | 5.6134e-05 | 7.6123e-05 | 1.4514e-18 | 1.8176e-22 | 2.4552e-19 | 7.0719e-19 | 9.5901e-19
Mn-51 |  | 3.3228e-05 | 1.4452e-05 | 9.4642e-06 | 2.6624e-05 | 3.9626e-05 | 1.2295e-06 | 5.3474e-07 | 3.5018e-07 | 9.8507e-07 | 1.4662e-06 | 4.1708e-19 | 1.8141e-22 | 1.188e-19 | 3.3418e-19 | 4.9739e-19
Mn-52 |  | 9.8144 | 1.2861 | 1.6605 | 4.8479 | 6.6663 | 0.36313 | 0.047586 | 0.061437 | 0.17937 | 0.24665 | 2.1889e-11 | 2.8684e-15 | 3.7033e-12 | 1.0812e-11 | 1.4868e-11
Mn-52m |  | 0.0056424 | 0.00074076 | 0.00095295 | 0.0027666 | 0.0037273 | 0.00020877 | 2.7408e-05 | 3.5259e-05 | 0.00010236 | 0.00013791 | 3.298e-17 | 4.3298e-21 | 5.57e-18 | 1.6171e-17 | 2.1786e-17
Mn-53 |  | . | . | . | . | . | . | . | . | . | . | . | . | . | . | .
Mn-54 |  | 25.748 | 4.3532 | 4.8038 | 13.8979 | 19.7335 | 0.95268 | 0.16107 | 0.17774 | 0.51422 | 0.73014 | 3.3291e-09 | 5.6284e-13 | 6.211e-10 | 1.7969e-09 | 2.5514e-09
Mn-56 |  | 0.046441 | 0.0052388 | 0.0070151 | 0.020526 | 0.029131 | 0.0017183 | 0.00019383 | 0.00025956 | 0.00075945 | 0.0010778 | 2.1438e-15 | 2.4183e-19 | 3.2383e-16 | 9.4748e-16 | 1.3447e-15
Mn-57 |  | 4.7619e-06 | 5.482e-06 | 2.0657e-06 | 5.2064e-06 | 6.8858e-06 | 1.7619e-07 | 2.0283e-07 | 7.6432e-08 | 1.9264e-07 | 2.5478e-07 | 2.0581e-21 | 2.3693e-24 | 8.9281e-22 | 2.2502e-21 | 2.976e-21
Mn-58m |  | 0.00069706 | 8.5496e-05 | 0.00011302 | 0.00033247 | 0.00046182 | 2.5791e-05 | 3.1633e-06 | 4.1818e-06 | 1.2301e-05 | 1.7087e-05 | 2.3404e-19 | 2.8706e-23 | 3.7948e-20 | 1.1163e-19 | 1.5506e-19
Mo-101 |  | 0.0040745 | 0.00061661 | 0.00075202 | 0.0022261 | 0.0030375 | 0.00015076 | 2.2814e-05 | 2.7825e-05 | 8.2365e-05 | 0.00011239 | 3.2029e-17 | 4.8471e-21 | 5.9116e-18 | 1.7499e-17 | 2.3877e-17
Mo-102 |  | 1.4956e-06 | 9.6673e-07 | 5.4e-07 | 1.3514e-06 | 1.5243e-06 | 5.5338e-08 | 3.5769e-08 | 1.998e-08 | 5.0001e-08 | 5.6399e-08 | 9.1834e-21 | 5.9359e-24 | 3.3157e-21 | 8.2978e-21 | 9.3595e-21
Mo-89 |  | 6.1508e-05 | 1.0563e-05 | 1.1917e-05 | 3.5507e-05 | 4.4804e-05 | 2.2758e-06 | 3.9083e-07 | 4.4093e-07 | 1.3138e-06 | 1.6577e-06 | 6.1533e-20 | 1.0567e-23 | 1.1922e-20 | 3.5521e-20 | 4.4822e-20
Mo-90 |  | 0.051171 | 0.015185 | 0.014827 | 0.047766 | 0.05473 | 0.0018933 | 0.00056184 | 0.0005486 | 0.0017673 | 0.002025 | 8.1845e-15 | 2.4287e-18 | 2.3715e-15 | 7.64e-15 | 8.7537e-15
Mo-91 |  | 3.8989e-05 | 2.2152e-05 | 1.2206e-05 | 5.207e-05 | 5.2855e-05 | 1.4426e-06 | 8.1962e-07 | 4.5161e-07 | 1.9266e-06 | 1.9556e-06 | 2.9278e-19 | 1.6634e-22 | 9.1655e-20 | 3.91e-19 | 3.969e-19
Mo-91m |  | 0.00015675 | 2.2371e-05 | 2.8025e-05 | 8.5749e-05 | 0.00010785 | 5.7998e-06 | 8.2771e-07 | 1.0369e-06 | 3.1727e-06 | 3.9905e-06 | 8.1815e-20 | 1.1676e-23 | 1.4628e-20 | 4.4756e-20 | 5.6293e-20
Mo-93 |  | 0.00064054 | 0.025531 | 0.0012253 | 0.0020325 | 0.0012774 | 2.37e-05 | 0.00094464 | 4.5335e-05 | 7.5201e-05 | 4.7264e-05 | 6.6719e-10 | 2.6593e-11 | 1.2763e-09 | 2.117e-09 | 1.3306e-09
Mo-93m |  | 0.28824 | 0.039855 | 0.050604 | 0.15795 | 0.20353 | 0.010665 | 0.0014746 | 0.0018723 | 0.005844 | 0.0075308 | 5.8693e-14 | 8.1154e-18 | 1.0304e-14 | 3.2161e-14 | 4.1444e-14
Mo-99 |  | 0.017499 | 0.004074 | 0.0040319 | 0.011678 | 0.014631 | 0.00064746 | 0.00015074 | 0.00014918 | 0.00043208 | 0.00054135 | 3.6513e-14 | 8.5007e-18 | 8.413e-15 | 2.4367e-14 | 3.0529e-14
N-13 |  | . | . | . | . | . | . | . | . | . | . | . | . | . | . | .
N-16 |  | 5.6843e-05 | 4.0003e-06 | 5.159e-06 | 1.584e-05 | 2.5952e-05 | 2.1032e-06 | 1.4801e-07 | 1.9088e-07 | 5.8609e-07 | 9.6022e-07 | 5.7576e-22 | 4.0519e-26 | 5.2255e-23 | 1.6045e-22 | 2.6286e-22
Na-22 |  | 74.4094 | 9.7355 | 13.2643 | 37.1862 | 50.6079 | 2.7531 | 0.36021 | 0.49078 | 1.3759 | 1.8725 | 1.1926e-08 | 1.5604e-12 | 2.126e-09 | 5.9601e-09 | 8.1113e-09
Na-24 |  | 0.92687 | 0.092451 | 0.12275 | 0.36346 | 0.53517 | 0.034294 | 0.0034207 | 0.0045416 | 0.013448 | 0.019801 | 1.0636e-13 | 1.0609e-17 | 1.4086e-14 | 4.1708e-14 | 6.1413e-14
Nb-87 |  | 0.000506 | 0.00018316 | 0.00017814 | 0.00050785 | 0.00055127 | 1.8722e-05 | 6.777e-06 | 6.5911e-06 | 1.879e-05 | 2.0397e-05 | 8.7944e-19 | 3.1834e-22 | 3.0961e-19 | 8.8264e-19 | 9.5812e-19
Nb-88 |  | 0.028879 | 0.0046577 | 0.0055433 | 0.016735 | 0.02198 | 0.0010685 | 0.00017234 | 0.0002051 | 0.00061919 | 0.00081328 | 1.9631e-16 | 3.1661e-20 | 3.7681e-17 | 1.1376e-16 | 1.4941e-16
Nb-88m |  | 0.012914 | 0.0017461 | 0.0022887 | 0.0068164 | 0.009055 | 0.00047783 | 6.4606e-05 | 8.4681e-05 | 0.0002522 | 0.00033504 | 4.7102e-17 | 6.3684e-21 | 8.3474e-18 | 2.4861e-17 | 3.3026e-17
Nb-89 |  | 0.0073461 | 0.001584 | 0.0013758 | 0.0046702 | 0.0057622 | 0.00027181 | 5.8607e-05 | 5.0903e-05 | 0.0001728 | 0.0002132 | 4.2423e-16 | 9.1472e-20 | 7.9447e-17 | 2.697e-16 | 3.3276e-16
Nb-89m |  | 0.0085056 | 0.0015309 | 0.0016899 | 0.0057838 | 0.0078877 | 0.00031471 | 5.6642e-05 | 6.2525e-05 | 0.000214 | 0.00029185 | 2.6616e-16 | 4.7904e-20 | 5.2879e-17 | 1.8099e-16 | 2.4683e-16
Nb-90 |  | 1.216 | 0.19699 | 0.22204 | 0.67209 | 0.90537 | 0.044991 | 0.0072885 | 0.0082156 | 0.024868 | 0.033499 | 5.107e-13 | 8.2734e-17 | 9.3258e-14 | 2.8228e-13 | 3.8025e-13
Nb-91 |  | 0.01502 | 0.03343 | 0.0065675 | 0.027566 | 0.025622 | 0.00055575 | 0.0012369 | 0.000243 | 0.0010199 | 0.00094803 | 2.6025e-09 | 5.7921e-12 | 1.1379e-09 | 4.7761e-09 | 4.4394e-09
Nb-91m |  | 0.053332 | 0.036194 | 0.017841 | 0.082426 | 0.084298 | 0.0019733 | 0.0013392 | 0.00066013 | 0.0030498 | 0.003119 | 2.2658e-12 | 1.5377e-15 | 7.58e-13 | 3.5019e-12 | 3.5814e-12
Nb-92 |  | 135.2083 | 25.2801 | 26.496 | 88.5734 | 111.4036 | 5.0027 | 0.93536 | 0.98035 | 3.2772 | 4.1219 | 1.2086 | 0.00022597 | 0.23684 | 0.79173 | 0.99581
Nb-92m |  | 2.0528 | 0.46206 | 0.41579 | 1.4234 | 1.7184 | 0.075953 | 0.017096 | 0.015384 | 0.052666 | 0.063579 | 1.4705e-11 | 3.3099e-15 | 2.9785e-12 | 1.0196e-11 | 1.2309e-11
Nb-93m |  | 2.1736e-05 | 0.00091926 | 4.353e-05 | 6.8594e-05 | 4.5573e-05 | 8.0423e-07 | 3.4013e-05 | 1.6106e-06 | 2.538e-06 | 1.6862e-06 | 9.1296e-14 | 3.8611e-15 | 1.8284e-13 | 2.8811e-13 | 1.9142e-13
Nb-94 |  | 128.5332 | 15.7901 | 22.1859 | 65.7351 | 86.4615 | 4.7557 | 0.58423 | 0.82088 | 2.4322 | 3.1991 | 0.00068675 | 8.4366e-08 | 0.00011854 | 0.00035122 | 0.00046196
Nb-94m |  | 4.9409e-07 | 5.5263e-07 | 1.8713e-07 | 8.4987e-07 | 8.4479e-07 | 1.8281e-08 | 2.0447e-08 | 6.924e-09 | 3.1445e-08 | 3.1257e-08 | 1.5496e-21 | 1.7332e-24 | 5.869e-22 | 2.6654e-21 | 2.6495e-21
Nb-95 |  | 4.4546 | 0.53196 | 0.75647 | 2.2545 | 3.0012 | 0.16482 | 0.019683 | 0.027989 | 0.083418 | 0.11104 | 1.1359e-10 | 1.3565e-14 | 1.929e-11 | 5.7491e-11 | 7.653e-11
Nb-95m |  | 0.011921 | 0.0055251 | 0.0039912 | 0.014989 | 0.01521 | 0.00044108 | 0.00020443 | 0.00014767 | 0.00055461 | 0.00056278 | 3.1363e-14 | 1.4536e-17 | 1.05e-14 | 3.9435e-14 | 4.0016e-14
Nb-96 |  | 1.234 | 0.15523 | 0.21522 | 0.64747 | 0.8744 | 0.045657 | 0.0057434 | 0.0079633 | 0.023957 | 0.032353 | 8.8414e-13 | 1.1122e-16 | 1.5421e-13 | 4.6391e-13 | 6.265e-13
Nb-97 |  | 0.0051697 | 0.00072532 | 0.00095815 | 0.0029573 | 0.0035418 | 0.00019128 | 2.6837e-05 | 3.5452e-05 | 0.00010942 | 0.00013105 | 1.9261e-16 | 2.7023e-20 | 3.5698e-17 | 1.1018e-16 | 1.3196e-16
Nb-98m |  | 0.05261 | 0.0064444 | 0.0087328 | 0.026062 | 0.03499 | 0.0019466 | 0.00023844 | 0.00032311 | 0.00096431 | 0.0012946 | 1.409e-15 | 1.7259e-19 | 2.3388e-16 | 6.9801e-16 | 9.3711e-16
Nb-99 |  | 3.4402e-06 | 2.8394e-06 | 1.8841e-06 | 4.4777e-06 | 4.6244e-06 | 1.2729e-07 | 1.0506e-07 | 6.971e-08 | 1.6568e-07 | 1.711e-07 | 4.5359e-22 | 3.7438e-25 | 2.4841e-22 | 5.9038e-22 | 6.0972e-22
Nb-99m |  | 0.00015623 | 2.432e-05 | 2.6554e-05 | 7.9724e-05 | 0.0001094 | 5.7807e-06 | 8.9982e-07 | 9.8248e-07 | 2.9498e-06 | 4.0477e-06 | 2.1423e-19 | 3.3348e-23 | 3.6411e-20 | 1.0932e-19 | 1.5001e-19
Nd-134 |  | 0.00054144 | 0.00017299 | 0.00017671 | 0.00046926 | 0.00064228 | 2.0033e-05 | 6.4005e-06 | 6.5384e-06 | 1.7363e-05 | 2.3764e-05 | 3.2853e-18 | 1.0496e-21 | 1.0722e-18 | 2.8473e-18 | 3.8972e-18
Nd-135 |  | 0.0024665 | 0.00071905 | 0.00071626 | 0.0020021 | 0.0027314 | 9.1261e-05 | 2.6605e-05 | 2.6502e-05 | 7.4079e-05 | 0.00010106 | 2.1996e-17 | 6.4123e-21 | 6.3875e-18 | 1.7855e-17 | 2.4358e-17
Nd-136 |  | 0.0010284 | 0.00051867 | 0.00042279 | 0.0011075 | 0.0016176 | 3.8052e-05 | 1.9191e-05 | 1.5643e-05 | 4.0977e-05 | 5.9851e-05 | 3.774e-17 | 1.9033e-20 | 1.5515e-17 | 4.0641e-17 | 5.9359e-17
Nd-137 |  | 0.0068545 | 0.0017343 | 0.0017148 | 0.0048697 | 0.0073246 | 0.00025362 | 6.4168e-05 | 6.3446e-05 | 0.00018018 | 0.00027101 | 1.926e-16 | 4.873e-20 | 4.8182e-17 | 1.3683e-16 | 2.0581e-16
Nd-138 |  | 0.00013995 | 0.00020622 | 0.00010148 | 0.00021802 | 0.00031605 | 5.1783e-06 | 7.6303e-06 | 3.7548e-06 | 8.0667e-06 | 1.1694e-05 | 3.1113e-17 | 4.5846e-20 | 2.256e-17 | 4.8468e-17 | 7.0262e-17
Nd-139 |  | 0.00053738 | 0.0002169 | 0.00017416 | 0.00049791 | 0.0007753 | 1.9883e-05 | 8.0252e-06 | 6.4441e-06 | 1.8423e-05 | 2.8686e-05 | 1.1818e-17 | 4.7701e-21 | 3.8303e-18 | 1.095e-17 | 1.7051e-17
Nd-139m |  | 0.13285 | 0.027977 | 0.030716 | 0.087345 | 0.12475 | 0.0049154 | 0.0010352 | 0.0011365 | 0.0032318 | 0.0046158 | 3.2463e-14 | 6.8366e-18 | 7.5057e-15 | 2.1344e-14 | 3.0484e-14
Nd-140 |  | 0.00034508 | 0.0019374 | 0.00064015 | 0.00082597 | 0.00091454 | 1.2768e-05 | 7.1682e-05 | 2.3686e-05 | 3.0561e-05 | 3.3838e-05 | 1.2489e-15 | 7.0119e-18 | 2.3169e-15 | 2.9894e-15 | 3.31e-15
Nd-141 |  | 0.00019923 | 0.00017504 | 0.00010414 | 0.0002665 | 0.00044132 | 7.3716e-06 | 6.4765e-06 | 3.8532e-06 | 9.8604e-06 | 1.6329e-05 | 2.2358e-17 | 1.9643e-20 | 1.1687e-17 | 2.9906e-17 | 4.9525e-17
Nd-141m |  | 7.7077e-05 | 1.0175e-05 | 1.3638e-05 | 4.061e-05 | 5.409e-05 | 2.8519e-06 | 3.7648e-07 | 5.0462e-07 | 1.5026e-06 | 2.0013e-06 | 5.9826e-20 | 7.8977e-24 | 1.0586e-20 | 3.1521e-20 | 4.1984e-20
Nd-144 |  | . | . | . | . | . | . | . | . | . | . | . | . | . | . | .
Nd-147 |  | 0.094274 | 0.040478 | 0.035224 | 0.088277 | 0.12445 | 0.0034881 | 0.0014977 | 0.0013033 | 0.0032663 | 0.0046047 | 1.1673e-12 | 5.012e-16 | 4.3614e-13 | 1.093e-12 | 1.5409e-12
Nd-149 |  | 0.0042394 | 0.0012073 | 0.0012708 | 0.0034494 | 0.0043269 | 0.00015686 | 4.4669e-05 | 4.702e-05 | 0.00012763 | 0.0001601 | 3.4889e-16 | 9.9355e-20 | 1.0459e-16 | 2.8387e-16 | 3.5609e-16
Nd-151 |  | 0.0016744 | 0.00034702 | 0.00040601 | 0.0011121 | 0.0014834 | 6.1952e-05 | 1.284e-05 | 1.5022e-05 | 4.1148e-05 | 5.4885e-05 | 1.6755e-17 | 3.4726e-21 | 4.0629e-18 | 1.1129e-17 | 1.4844e-17
Nd-152 |  | 0.00010664 | 2.8698e-05 | 2.7808e-05 | 8.3717e-05 | 0.00010333 | 3.9456e-06 | 1.0618e-06 | 1.0289e-06 | 3.0975e-06 | 3.8233e-06 | 9.8437e-19 | 2.6491e-22 | 2.567e-19 | 7.728e-19 | 9.5387e-19
Ne-19 |  | 3.353e-09 | 9.2538e-10 | 1.1097e-09 | 2.8533e-09 | 3.4902e-09 | 1.2406e-10 | 3.4239e-11 | 4.1058e-11 | 1.0557e-10 | 1.2914e-10 | 9.7402e-26 | 2.6882e-29 | 3.2235e-26 | 8.2886e-26 | 1.0139e-25
Ne-24 |  | 0.00020668 | 3.3916e-05 | 3.967e-05 | 0.0001287 | 0.00017734 | 7.6473e-06 | 1.2549e-06 | 1.4678e-06 | 4.7618e-06 | 6.5614e-06 | 8.9318e-20 | 1.4657e-23 | 1.7143e-20 | 5.5616e-20 | 7.6635e-20
Ni-57 |  | 0.53705 | 0.095821 | 0.1051 | 0.2974 | 0.42262 | 0.019871 | 0.0035454 | 0.0038886 | 0.011004 | 0.015637 | 3.4833e-13 | 6.215e-17 | 6.8167e-14 | 1.929e-13 | 2.7411e-13
Ni-66 |  | . | . | . | . | . | . | . | . | . | . | . | . | . | . | .
Np-232 |  | 0.0048547 | 0.0012909 | 0.0012284 | 0.0036742 | 0.0046109 | 0.00017963 | 4.7762e-05 | 4.5452e-05 | 0.00013594 | 0.0001706 | 8.8201e-17 | 2.3453e-20 | 2.2318e-17 | 6.6752e-17 | 8.377e-17
Np-233 |  | 0.0001371 | 9.1276e-05 | 7.1989e-05 | 0.00018572 | 0.00019446 | 5.0726e-06 | 3.3772e-06 | 2.6636e-06 | 6.8718e-06 | 7.1949e-06 | 6.1602e-18 | 4.1013e-21 | 3.2347e-18 | 8.3452e-18 | 8.7375e-18
Np-234 |  | 1.1633 | 0.31658 | 0.27633 | 0.83594 | 1.0996 | 0.043042 | 0.011713 | 0.010224 | 0.03093 | 0.040687 | 9.188e-12 | 2.5004e-15 | 2.1825e-12 | 6.6025e-12 | 8.6853e-12
Np-235 |  | 0.0017735 | 0.010267 | 0.0014329 | 0.0037058 | 0.0036841 | 6.5619e-05 | 0.00037988 | 5.3017e-05 | 0.00013711 | 0.00013631 | 1.2664e-12 | 7.3313e-15 | 1.0232e-12 | 2.6462e-12 | 2.6307e-12
Np-236 |  | 4.8909 | 3.766 | 2.4829 | 7.1065 | 7.4992 | 0.18096 | 0.13934 | 0.091868 | 0.26294 | 0.27747 | 0.00049771 | 3.8324e-07 | 0.00025267 | 0.00072318 | 0.00076314
Np-236m |  | 0.0016228 | 0.0011251 | 0.00082712 | 0.002205 | 0.0023366 | 6.0042e-05 | 4.1629e-05 | 3.0603e-05 | 8.1584e-05 | 8.6453e-05 | 2.7542e-15 | 1.9096e-18 | 1.4038e-15 | 3.7424e-15 | 3.9658e-15
Np-237 | SE | 0.20103 | 0.2879 | 0.13216 | 0.35665 | 0.37864 | 0.007438 | 0.010652 | 0.0048898 | 0.013196 | 0.01401 | 0.00028601 | 4.0961e-07 | 0.00018803 | 0.00050743 | 0.00053871
Np-238 |  | 0.15271 | 0.040269 | 0.032946 | 0.10339 | 0.13694 | 0.0056503 | 0.00149 | 0.001219 | 0.0038256 | 0.0050666 | 5.9025e-13 | 1.5564e-16 | 1.2734e-13 | 3.9963e-13 | 5.2927e-13
Np-239 |  | 0.051188 | 0.026936 | 0.022028 | 0.062467 | 0.069699 | 0.0018939 | 0.00099663 | 0.00081503 | 0.0023113 | 0.0025789 | 2.2115e-13 | 1.1638e-16 | 9.5171e-14 | 2.6988e-13 | 3.0113e-13
Np-240 |  | 0.014631 | 0.0043104 | 0.0036691 | 0.011566 | 0.014713 | 0.00054135 | 0.00015949 | 0.00013576 | 0.00042794 | 0.00054437 | 1.1579e-15 | 3.4113e-19 | 2.9038e-16 | 9.1534e-16 | 1.1644e-15
Np-240m |  | 0.00015527 | 5.4301e-05 | 3.69e-05 | 0.00012285 | 0.00015663 | 5.745e-06 | 2.0091e-06 | 1.3653e-06 | 4.5455e-06 | 5.7953e-06 | 1.4333e-18 | 5.0125e-22 | 3.4062e-19 | 1.134e-18 | 1.4459e-18
Np-241 |  | 1.015e-05 | 1.2673e-05 | 5.1579e-06 | 1.3598e-05 | 1.4538e-05 | 3.7555e-07 | 4.6891e-07 | 1.9084e-07 | 5.0311e-07 | 5.3792e-07 | 1.8113e-19 | 2.2616e-22 | 9.2047e-20 | 2.4266e-19 | 2.5945e-19
Np-242 |  | 1.839e-05 | 4.2719e-06 | 3.4214e-06 | 1.0249e-05 | 1.3681e-05 | 6.8043e-07 | 1.5806e-07 | 1.2659e-07 | 3.7923e-07 | 5.0619e-07 | 5.2158e-20 | 1.2116e-23 | 9.7039e-21 | 2.907e-20 | 3.8802e-20
Np-242m |  | 0.00098925 | 0.00031556 | 0.00024289 | 0.00076978 | 0.00098966 | 3.6602e-05 | 1.1676e-05 | 8.987e-06 | 2.8482e-05 | 3.6617e-05 | 7.0144e-18 | 2.2375e-21 | 1.7222e-18 | 5.4581e-18 | 7.0172e-18
O-14 |  | 0.00047618 | 5.0115e-05 | 6.3895e-05 | 0.0001908 | 0.00028531 | 1.7619e-05 | 1.8543e-06 | 2.3641e-06 | 7.0597e-06 | 1.0556e-05 | 4.1792e-20 | 4.3983e-24 | 5.6077e-21 | 1.6746e-20 | 2.504e-20
O-15 |  | . | . | . | . | . | . | . | . | . | . | . | . | . | . | .
O-19 |  | 6.1159e-05 | 1.2137e-05 | 1.4975e-05 | 3.8752e-05 | 4.7783e-05 | 2.2629e-06 | 4.4908e-07 | 5.5408e-07 | 1.4338e-06 | 1.768e-06 | 2.7304e-21 | 5.4186e-25 | 6.6855e-22 | 1.73e-21 | 2.1332e-21
Os-180 |  | 0.00013407 | 0.00010462 | 6.9728e-05 | 0.00014996 | 0.00022202 | 4.9606e-06 | 3.8708e-06 | 2.5799e-06 | 5.5485e-06 | 8.2149e-06 | 2.7641e-18 | 2.1568e-21 | 1.4375e-18 | 3.0916e-18 | 4.5774e-18
Os-181 |  | 0.038599 | 0.0098796 | 0.0099309 | 0.025195 | 0.037627 | 0.0014282 | 0.00036554 | 0.00036744 | 0.00093223 | 0.0013922 | 3.9079e-15 | 1.0002e-18 | 1.0054e-15 | 2.5509e-15 | 3.8095e-15
Os-182 |  | 0.076919 | 0.029165 | 0.026389 | 0.065672 | 0.095553 | 0.002846 | 0.0010791 | 0.00097639 | 0.0024299 | 0.0035355 | 9.889e-14 | 3.7495e-17 | 3.3927e-14 | 8.443e-14 | 1.2285e-13
Os-183 |  | 0.093102 | 0.033512 | 0.031406 | 0.07613 | 0.10731 | 0.0034448 | 0.0012399 | 0.001162 | 0.0028168 | 0.0039706 | 7.0796e-14 | 2.5483e-17 | 2.3882e-14 | 5.789e-14 | 8.1601e-14
Os-183m |  | 0.088845 | 0.022997 | 0.022206 | 0.054662 | 0.085672 | 0.0032873 | 0.00085087 | 0.00082161 | 0.0020225 | 0.0031699 | 5.1448e-14 | 1.3317e-17 | 1.2859e-14 | 3.1654e-14 | 4.9611e-14
Os-185 |  | 12.2871 | 3.3223 | 3.2646 | 8.4551 | 12.0276 | 0.45462 | 0.12292 | 0.12079 | 0.31284 | 0.44502 | 1.6322e-09 | 4.4131e-13 | 4.3365e-10 | 1.1231e-09 | 1.5977e-09
Os-186 |  | . | . | . | . | . | . | . | . | . | . | . | . | . | . | .
Os-189m |  | 8.2048e-10 | 1.6698e-07 | 2.4436e-09 | 2.3685e-09 | 2.5894e-09 | 3.0358e-11 | 6.1781e-09 | 9.0412e-11 | 8.7636e-11 | 9.5807e-11 | 2.8748e-22 | 5.8506e-23 | 8.5619e-22 | 8.299e-22 | 9.0727e-22
Os-190m |  | 0.0057987 | 0.0011941 | 0.0013744 | 0.004081 | 0.0053258 | 0.00021455 | 4.4183e-05 | 5.0852e-05 | 0.000151 | 0.00019706 | 5.8106e-17 | 1.1966e-20 | 1.3772e-17 | 4.0894e-17 | 5.3368e-17
Os-191 |  | 0.061264 | 0.064458 | 0.04492 | 0.088882 | 0.11381 | 0.0022668 | 0.002385 | 0.001662 | 0.0032886 | 0.0042109 | 1.3824e-12 | 1.4544e-15 | 1.0136e-12 | 2.0056e-12 | 2.568e-12
Os-191m |  | 2.1189e-05 | 5.6017e-05 | 2.5089e-05 | 4.5953e-05 | 5.5651e-05 | 7.8398e-07 | 2.0726e-06 | 9.283e-07 | 1.7003e-06 | 2.0591e-06 | 1.6946e-17 | 4.48e-20 | 2.0065e-17 | 3.6751e-17 | 4.4508e-17
Os-193 |  | 0.0028308 | 0.0017926 | 0.0010823 | 0.0026012 | 0.0037185 | 0.00010474 | 6.6326e-05 | 4.0044e-05 | 9.6246e-05 | 0.00013758 | 5.2581e-15 | 3.3297e-18 | 2.0103e-15 | 4.8317e-15 | 6.9069e-15
Os-194 |  | 0.0013961 | 0.0086277 | 0.0024533 | 0.0034641 | 0.0037309 | 5.1657e-05 | 0.00031922 | 9.0774e-05 | 0.00012817 | 0.00013804 | 4.5503e-12 | 2.8119e-14 | 7.9959e-12 | 1.129e-11 | 1.216e-11
Os-196 |  | 7.1127e-05 | 3.4159e-05 | 2.5129e-05 | 6.1526e-05 | 8.2848e-05 | 2.6317e-06 | 1.2639e-06 | 9.2978e-07 | 2.2765e-06 | 3.0654e-06 | 2.5919e-18 | 1.2448e-21 | 9.1572e-19 | 2.242e-18 | 3.019e-18
P-30 |  | 2.0736e-07 | 3.2198e-08 | 3.5677e-08 | 1.0197e-07 | 1.427e-07 | 7.6724e-09 | 1.1913e-09 | 1.3201e-09 | 3.7729e-09 | 5.2799e-09 | 8.2784e-23 | 1.2854e-26 | 1.4243e-23 | 4.0709e-23 | 5.6969e-23
P-32 |  | . | . | . | . | . | . | . | . | . | . | . | . | . | . | .
P-33 |  | . | . | . | . | . | . | . | . | . | . | . | . | . | . | .
Pa-227 |  | 9.7294e-06 | 1.1047e-05 | 6.4834e-06 | 1.5534e-05 | 1.622e-05 | 3.5999e-07 | 4.0872e-07 | 2.3989e-07 | 5.7475e-07 | 6.0014e-07 | 4.5062e-19 | 5.1163e-22 | 3.0028e-19 | 7.1946e-19 | 7.5124e-19
Pa-228 |  | 0.51891 | 0.14749 | 0.12991 | 0.38721 | 0.50398 | 0.0192 | 0.005457 | 0.0048066 | 0.014327 | 0.018647 | 8.3197e-13 | 2.3646e-16 | 2.0828e-13 | 6.2081e-13 | 8.0802e-13
Pa-229 |  | 0.0044686 | 0.0036782 | 0.0026295 | 0.0064402 | 0.0066854 | 0.00016534 | 0.00013609 | 9.7292e-05 | 0.00023829 | 0.00024736 | 1.1775e-14 | 9.6923e-18 | 6.929e-15 | 1.697e-14 | 1.7617e-14
Pa-230 |  | 2.5827 | 0.81513 | 0.69297 | 2.0237 | 2.6391 | 0.095559 | 0.03016 | 0.02564 | 0.074878 | 0.097647 | 7.9289e-11 | 2.5025e-14 | 2.1274e-11 | 6.2129e-11 | 8.1021e-11
Pa-231 |  | 0.46277 | 0.4106 | 0.20455 | 0.65363 | 0.8183 | 0.017122 | 0.015192 | 0.0075683 | 0.024184 | 0.030277 | 9.8056e-06 | 8.7004e-09 | 4.3342e-06 | 1.385e-05 | 1.7339e-05
Pa-232 |  | 0.30081 | 0.071141 | 0.066184 | 0.2053 | 0.26812 | 0.01113 | 0.0026322 | 0.0024488 | 0.0075961 | 0.0099203 | 7.0132e-13 | 1.6586e-16 | 1.543e-13 | 4.7864e-13 | 6.251e-13
Pa-233 | SE | 0.76726 | 0.32456 | 0.26512 | 0.79653 | 0.92547 | 0.028389 | 0.012009 | 0.0098095 | 0.029472 | 0.034242 | 3.6983e-11 | 1.5644e-14 | 1.2779e-11 | 3.8393e-11 | 4.4608e-11
Pa-234 |  | 0.17445 | 0.046795 | 0.042802 | 0.12925 | 0.16546 | 0.0064545 | 0.0017314 | 0.0015837 | 0.0047824 | 0.0061221 | 8.7418e-14 | 2.345e-17 | 2.1449e-14 | 6.4772e-14 | 8.2917e-14
Pa-234m |  | 6.6254e-08 | 8.7714e-08 | 2.2389e-08 | 4.923e-08 | 5.9505e-08 | 2.4514e-09 | 3.2454e-09 | 8.284e-10 | 1.8215e-09 | 2.2017e-09 | 9.6631e-23 | 1.2793e-25 | 3.2654e-23 | 7.1802e-23 | 8.6788e-23
Pa-235 |  | 1.3077e-07 | 5.3264e-06 | 2.3803e-07 | 3.2017e-07 | 4.1359e-07 | 4.8385e-09 | 1.9708e-07 | 8.8073e-09 | 1.1846e-08 | 1.5303e-08 | 4.0109e-21 | 1.6337e-22 | 7.3009e-21 | 9.8202e-21 | 1.2685e-20
Pa-236 |  | 0.0010758 | 0.00024746 | 0.0002168 | 0.00068491 | 0.00087922 | 3.9806e-05 | 9.1559e-06 | 8.0214e-06 | 2.5342e-05 | 3.2531e-05 | 1.2308e-17 | 2.8311e-21 | 2.4803e-18 | 7.836e-18 | 1.0059e-17
Pa-237 |  | 0.00051773 | 8.9536e-05 | 9.768e-05 | 0.0002946 | 0.00040896 | 1.9156e-05 | 3.3128e-06 | 3.6141e-06 | 1.09e-05 | 1.5132e-05 | 5.6869e-18 | 9.8349e-22 | 1.0729e-18 | 3.2359e-18 | 4.4921e-18
Pb-194 |  | 0.0028182 | 0.00073681 | 0.00073513 | 0.0018752 | 0.0027516 | 0.00010427 | 2.7262e-05 | 2.72e-05 | 6.9381e-05 | 0.00010181 | 3.495e-17 | 9.1378e-21 | 9.117e-18 | 2.3255e-17 | 3.4125e-17
Pb-195m |  | 0.0084326 | 0.0020408 | 0.0020261 | 0.0056642 | 0.0077062 | 0.00031201 | 7.5511e-05 | 7.4965e-05 | 0.00020957 | 0.00028513 | 1.314e-16 | 3.1801e-20 | 3.1571e-17 | 8.826e-17 | 1.2008e-16
Pb-196 |  | 0.0029211 | 0.00098307 | 0.00093621 | 0.0023189 | 0.0033083 | 0.00010808 | 3.6374e-05 | 3.464e-05 | 8.5801e-05 | 0.00012241 | 1.1285e-16 | 3.7979e-20 | 3.6169e-17 | 8.9588e-17 | 1.2781e-16
Pb-197 |  | 0.0029434 | 0.00061446 | 0.00064721 | 0.0017406 | 0.0025296 | 0.00010891 | 2.2735e-05 | 2.3947e-05 | 6.4404e-05 | 9.3595e-05 | 2.4712e-17 | 5.1589e-21 | 5.4338e-18 | 1.4614e-17 | 2.1238e-17
Pb-197m |  | 0.013963 | 0.0036142 | 0.0035821 | 0.0097482 | 0.013325 | 0.00051662 | 0.00013373 | 0.00013254 | 0.00036068 | 0.00049301 | 6.301e-16 | 1.631e-19 | 1.6165e-16 | 4.3991e-16 | 6.0131e-16
Pb-198 |  | 0.0093688 | 0.0032912 | 0.0031275 | 0.0077043 | 0.010614 | 0.00034664 | 0.00012177 | 0.00011572 | 0.00028506 | 0.00039271 | 1.423e-15 | 4.9989e-19 | 4.7504e-16 | 1.1702e-15 | 1.6121e-15
Pb-199 |  | 0.017412 | 0.0041722 | 0.0042008 | 0.011021 | 0.016094 | 0.00064423 | 0.00015437 | 0.00015543 | 0.00040778 | 0.00059546 | 1.6612e-15 | 3.9808e-19 | 4.008e-16 | 1.0515e-15 | 1.5355e-15
Pb-200 |  | 0.023594 | 0.013386 | 0.011277 | 0.024427 | 0.032572 | 0.00087297 | 0.00049528 | 0.00041725 | 0.00090381 | 0.0012052 | 3.2428e-14 | 1.8398e-17 | 1.55e-14 | 3.3574e-14 | 4.4768e-14
Pb-201 |  | 0.080589 | 0.021752 | 0.022143 | 0.057674 | 0.079926 | 0.0029818 | 0.00080484 | 0.0008193 | 0.0021339 | 0.0029573 | 4.8307e-14 | 1.3039e-17 | 1.3273e-14 | 3.4571e-14 | 4.7909e-14
Pb-201m |  | 2.8681e-05 | 7.8609e-06 | 7.3191e-06 | 1.9712e-05 | 2.6375e-05 | 1.0612e-06 | 2.9085e-07 | 2.7081e-07 | 7.2935e-07 | 9.7589e-07 | 3.1222e-20 | 8.5576e-24 | 7.9677e-21 | 2.1459e-20 | 2.8713e-20
Pb-202 |  | 4.599e-06 | 0.00082834 | 1.2596e-05 | 1.2248e-05 | 1.2931e-05 | 1.7016e-07 | 3.0649e-05 | 4.6606e-07 | 4.5319e-07 | 4.7844e-07 | 1.3656e-10 | 2.4597e-11 | 3.7403e-10 | 3.637e-10 | 3.8397e-10
Pb-202m |  | 0.14164 | 0.022202 | 0.027148 | 0.080418 | 0.10774 | 0.0052407 | 0.00082146 | 0.0010045 | 0.0029755 | 0.0039865 | 3.2282e-14 | 5.0602e-18 | 6.1875e-15 | 1.8329e-14 | 2.4557e-14
Pb-203 |  | 0.11771 | 0.042877 | 0.040796 | 0.10019 | 0.13563 | 0.0043552 | 0.0015865 | 0.0015095 | 0.0037069 | 0.0050181 | 3.9618e-13 | 1.4432e-16 | 1.3731e-13 | 3.3721e-13 | 4.5649e-13
Pb-204m |  | 0.044604 | 0.0062129 | 0.0081661 | 0.023834 | 0.031713 | 0.0016503 | 0.00022988 | 0.00030215 | 0.00088187 | 0.0011734 | 3.2574e-15 | 4.5373e-19 | 5.9637e-16 | 1.7406e-15 | 2.316e-15
Pb-205 |  | 4.7167e-06 | 0.00084731 | 1.2916e-05 | 1.256e-05 | 1.3258e-05 | 1.7452e-07 | 3.135e-05 | 4.779e-07 | 4.6472e-07 | 4.9056e-07 | 4.1423e-08 | 7.4412e-09 | 1.1343e-07 | 1.103e-07 | 1.1644e-07
Pb-209 | SE | . | . | . | . | . | . | . | . | . | . | . | . | . | . | .
Pb-210 | SE | 0.0019295 | 0.010616 | 0.0027196 | 0.0041557 | 0.0039762 | 7.139e-05 | 0.0003928 | 0.00010063 | 0.00015376 | 0.00014712 | 2.5186e-11 | 1.3858e-13 | 3.5501e-11 | 5.4246e-11 | 5.1904e-11
Pb-211 |  | 2.9258e-05 | 8.0761e-06 | 6.0331e-06 | 1.7352e-05 | 2.2704e-05 | 1.0826e-06 | 2.9882e-07 | 2.2323e-07 | 6.4204e-07 | 8.4007e-07 | 1.1873e-18 | 3.2771e-22 | 2.4481e-19 | 7.0413e-19 | 9.2131e-19
Pb-212 |  | 0.0054419 | 0.0018574 | 0.0018754 | 0.0046322 | 0.0059917 | 0.00020135 | 6.8725e-05 | 6.9389e-05 | 0.00017139 | 0.00022169 | 3.9236e-15 | 1.3392e-18 | 1.3521e-15 | 3.3398e-15 | 4.32e-15
Pb-214 | SE | 0.00054514 | 0.0001473 | 0.0001508 | 0.00041987 | 0.00053429 | 2.017e-05 | 5.4503e-06 | 5.5795e-06 | 1.5535e-05 | 1.9769e-05 | 1.6656e-17 | 4.5006e-21 | 4.6073e-18 | 1.2828e-17 | 1.6324e-17
Pd-100 |  | 0.026362 | 0.027224 | 0.017769 | 0.042381 | 0.046742 | 0.0009754 | 0.0010073 | 0.00065744 | 0.0015681 | 0.0017294 | 7.341e-14 | 7.5809e-17 | 4.948e-14 | 1.1802e-13 | 1.3016e-13
Pd-101 |  | 0.015825 | 0.0065396 | 0.0045643 | 0.017261 | 0.0219 | 0.00058553 | 0.00024196 | 0.00016888 | 0.00063866 | 0.00081031 | 4.3272e-15 | 1.7882e-18 | 1.248e-15 | 4.7199e-15 | 5.9883e-15
Pd-103 |  | 0.00018561 | 0.0032518 | 0.00027929 | 0.00048735 | 0.00043908 | 6.8676e-06 | 0.00012032 | 1.0334e-05 | 1.8032e-05 | 1.6246e-05 | 2.4919e-15 | 4.3656e-17 | 3.7496e-15 | 6.5428e-15 | 5.8948e-15
Pd-107 |  | . | . | . | . | . | . | . | . | . | . | . | . | . | . | .
Pd-109 |  | 3.2417e-05 | 0.00028545 | 2.7537e-05 | 7.0862e-05 | 8.5012e-05 | 1.1994e-06 | 1.0562e-05 | 1.0189e-06 | 2.6219e-06 | 3.1455e-06 | 1.5474e-17 | 1.3626e-19 | 1.3145e-17 | 3.3826e-17 | 4.0581e-17
Pd-109m |  | 2.1968e-05 | 7.9844e-06 | 8.3626e-06 | 2.3396e-05 | 2.6729e-05 | 8.128e-07 | 2.9542e-07 | 3.0942e-07 | 8.6564e-07 | 9.8896e-07 | 5.9825e-20 | 2.1744e-23 | 2.2774e-20 | 6.3715e-20 | 7.2791e-20
Pd-111 |  | 9.1132e-06 | 4.159e-06 | 2.1471e-06 | 5.6064e-06 | 7.3659e-06 | 3.3719e-07 | 1.5388e-07 | 7.9442e-08 | 2.0744e-07 | 2.7254e-07 | 1.261e-19 | 5.7548e-23 | 2.9709e-20 | 7.7575e-20 | 1.0192e-19
Pd-112 |  | 7.6913e-07 | 2.1832e-05 | 1.3868e-06 | 2.2953e-06 | 1.6789e-06 | 2.8458e-08 | 8.0777e-07 | 5.1313e-08 | 8.4927e-08 | 6.212e-08 | 5.7904e-19 | 1.6436e-20 | 1.0441e-18 | 1.728e-18 | 1.264e-18
Pd-114 |  | 5.9615e-07 | 5.1058e-07 | 2.3117e-07 | 5.6541e-07 | 6.4666e-07 | 2.2058e-08 | 1.8891e-08 | 8.5535e-09 | 2.092e-08 | 2.3926e-08 | 8.7615e-22 | 7.5038e-25 | 3.3975e-22 | 8.3097e-22 | 9.5038e-22
Pd-96 |  | 0.00055898 | 0.00012521 | 0.00013632 | 0.00041386 | 0.00053806 | 2.0682e-05 | 4.6328e-06 | 5.0438e-06 | 1.5313e-05 | 1.9908e-05 | 5.8127e-19 | 1.302e-22 | 1.4176e-19 | 4.3036e-19 | 5.5952e-19
Pd-97 |  | 0.001648 | 0.00024998 | 0.00029664 | 0.00092763 | 0.001255 | 6.0978e-05 | 9.2492e-06 | 1.0976e-05 | 3.4322e-05 | 4.6434e-05 | 2.64e-18 | 4.0044e-22 | 4.7518e-19 | 1.486e-18 | 2.0103e-18
Pd-98 |  | 0.00078361 | 0.00028916 | 0.00026089 | 0.00079837 | 0.00098383 | 2.8994e-05 | 1.0699e-05 | 9.6529e-06 | 2.954e-05 | 3.6402e-05 | 7.241e-18 | 2.6721e-21 | 2.4108e-18 | 7.3775e-18 | 9.0912e-18
Pd-99 |  | 0.0040451 | 0.00098386 | 0.0010477 | 0.0031038 | 0.0039975 | 0.00014967 | 3.6403e-05 | 3.8764e-05 | 0.00011484 | 0.00014791 | 4.5654e-17 | 1.1104e-20 | 1.1824e-17 | 3.503e-17 | 4.5117e-17
Pm-136 |  | 0.0015701 | 0.00023653 | 0.00030637 | 0.00092519 | 0.0011766 | 5.8093e-05 | 8.7517e-06 | 1.1336e-05 | 3.4232e-05 | 4.3535e-05 | 2.0286e-18 | 3.0561e-22 | 3.9584e-19 | 1.1954e-18 | 1.5202e-18
Pm-137m |  | 0.0011351 | 0.00026419 | 0.00029542 | 0.0008288 | 0.0011071 | 4.1999e-05 | 9.775e-06 | 1.093e-05 | 3.0665e-05 | 4.0963e-05 | 1.9883e-18 | 4.6275e-22 | 5.1745e-19 | 1.4517e-18 | 1.9392e-18
Pm-139 |  | 0.00018082 | 4.8466e-05 | 4.583e-05 | 0.00013337 | 0.00018795 | 6.6905e-06 | 1.7932e-06 | 1.6957e-06 | 4.9347e-06 | 6.954e-06 | 5.5567e-19 | 1.4894e-22 | 1.4084e-19 | 4.0985e-19 | 5.7756e-19
Pm-140 |  | 3.2867e-06 | 7.8539e-07 | 7.8245e-07 | 2.1921e-06 | 3.1042e-06 | 1.2161e-07 | 2.9059e-08 | 2.8951e-08 | 8.1109e-08 | 1.1486e-07 | 3.7587e-22 | 8.9816e-26 | 8.9479e-23 | 2.5069e-22 | 3.5499e-22
Pm-140m |  | 0.006341 | 0.00093943 | 0.0011847 | 0.0034967 | 0.0047198 | 0.00023462 | 3.4759e-05 | 4.3834e-05 | 0.00012938 | 0.00017463 | 2.8139e-17 | 4.1688e-21 | 5.2572e-18 | 1.5517e-17 | 2.0945e-17
Pm-141 |  | 0.00047488 | 0.00017874 | 0.00014635 | 0.00040343 | 0.00062433 | 1.7571e-05 | 6.6133e-06 | 5.415e-06 | 1.4927e-05 | 2.31e-05 | 7.4551e-18 | 2.806e-21 | 2.2975e-18 | 6.3334e-18 | 9.8013e-18
Pm-142 |  | 6.108e-06 | 2.955e-06 | 2.1901e-06 | 6.0102e-06 | 9.4345e-06 | 2.2599e-07 | 1.0933e-07 | 8.1033e-08 | 2.2238e-07 | 3.4908e-07 | 3.1188e-21 | 1.5089e-24 | 1.1183e-21 | 3.0689e-21 | 4.8174e-21
Pm-143 |  | 4.7197 | 1.5698 | 1.3628 | 3.8112 | 5.8077 | 0.17463 | 0.058083 | 0.050425 | 0.14101 | 0.21489 | 1.372e-09 | 4.5635e-13 | 3.9618e-10 | 1.1079e-09 | 1.6883e-09
Pm-144 |  | 115.7371 | 20.8749 | 24.5264 | 74.8737 | 99.5438 | 4.2823 | 0.77237 | 0.90748 | 2.7703 | 3.6831 | 4.641e-08 | 8.3706e-12 | 9.8348e-09 | 3.0024e-08 | 3.9916e-08
Pm-145 |  | 0.038269 | 0.16656 | 0.062391 | 0.084467 | 0.093007 | 0.0014159 | 0.0061628 | 0.0023085 | 0.0031253 | 0.0034412 | 2.7501e-10 | 1.1969e-12 | 4.4835e-10 | 6.0699e-10 | 6.6836e-10
Pm-146 |  | 37.7694 | 7.3413 | 8.2112 | 24.9417 | 34.857 | 1.3975 | 0.27163 | 0.30382 | 0.92284 | 1.2897 | 8.5384e-08 | 1.6596e-11 | 1.8563e-08 | 5.6385e-08 | 7.88e-08
Pm-147 |  | 6.0843e-09 | 9.3735e-09 | 5.5672e-09 | 9.6925e-09 | 1.0029e-08 | 2.2512e-10 | 3.4682e-10 | 2.0598e-10 | 3.5862e-10 | 3.7106e-10 | 6.5697e-18 | 1.0121e-20 | 6.0114e-18 | 1.0466e-17 | 1.0829e-17
Pm-148 |  | 0.30011 | 0.041273 | 0.050355 | 0.15262 | 0.21061 | 0.011104 | 0.0015271 | 0.0018631 | 0.005647 | 0.0077924 | 1.829e-12 | 2.5154e-16 | 3.0689e-13 | 9.3016e-13 | 1.2835e-12
Pm-148m |  | 41.0576 | 5.7641 | 7.7914 | 24.2531 | 31.2169 | 1.5191 | 0.21327 | 0.28828 | 0.89736 | 1.155 | 1.9247e-09 | 2.7021e-13 | 3.6525e-10 | 1.1369e-09 | 1.4634e-09
Pm-149 |  | 0.00014278 | 9.5302e-05 | 3.7715e-05 | 0.00010466 | 0.0001277 | 5.2828e-06 | 3.5262e-06 | 1.3955e-06 | 3.8725e-06 | 4.725e-06 | 3.6094e-16 | 2.4092e-19 | 9.5343e-17 | 2.6458e-16 | 3.2283e-16
Pm-150 |  | 0.047566 | 0.0065565 | 0.0085429 | 0.025533 | 0.033481 | 0.0017599 | 0.00024259 | 0.00031609 | 0.00094471 | 0.0012388 | 6.1118e-15 | 8.4247e-19 | 1.0977e-15 | 3.2808e-15 | 4.3021e-15
Pm-151 |  | 0.05174 | 0.013116 | 0.0144 | 0.039787 | 0.050908 | 0.0019144 | 0.00048531 | 0.0005328 | 0.0014721 | 0.0018836 | 7.0922e-14 | 1.7979e-17 | 1.9738e-14 | 5.4537e-14 | 6.978e-14
Pm-152 |  | 5.4985e-05 | 1.6185e-05 | 1.4334e-05 | 3.6622e-05 | 4.9526e-05 | 2.0344e-06 | 5.9884e-07 | 5.3035e-07 | 1.355e-06 | 1.8325e-06 | 1.8344e-19 | 5.3995e-23 | 4.7819e-20 | 1.2218e-19 | 1.6523e-19
Pm-152m |  | 0.0031002 | 0.00058206 | 0.00069055 | 0.0019502 | 0.0025908 | 0.00011471 | 2.1536e-05 | 2.555e-05 | 7.2159e-05 | 9.5858e-05 | 1.8878e-17 | 3.5443e-21 | 4.2049e-18 | 1.1876e-17 | 1.5776e-17
Pm-153 |  | 1.0957e-05 | 1.2932e-05 | 6.3307e-06 | 1.4013e-05 | 1.7518e-05 | 4.0541e-07 | 4.785e-07 | 2.3424e-07 | 5.1849e-07 | 6.4818e-07 | 4.6886e-20 | 5.534e-23 | 2.709e-20 | 5.9964e-20 | 7.4963e-20
Pm-154 |  | 0.00055109 | 8.4657e-05 | 9.6571e-05 | 0.00026943 | 0.00040016 | 2.039e-05 | 3.1323e-06 | 3.5731e-06 | 9.969e-06 | 1.4806e-05 | 7.8215e-19 | 1.2015e-22 | 1.3706e-19 | 3.824e-19 | 5.6794e-19
Pm-154m |  | 0.0012772 | 0.00023209 | 0.00026811 | 0.00074746 | 0.0010373 | 4.7255e-05 | 8.5873e-06 | 9.9201e-06 | 2.7656e-05 | 3.838e-05 | 2.808e-18 | 5.1028e-22 | 5.8949e-19 | 1.6434e-18 | 2.2807e-18
Po-203 |  | 0.01538 | 0.0035243 | 0.0035692 | 0.0092585 | 0.013482 | 0.00056905 | 0.0001304 | 0.00013206 | 0.00034257 | 0.00049883 | 6.1039e-16 | 1.3987e-19 | 1.4166e-16 | 3.6746e-16 | 5.3508e-16
Po-204 |  | 0.071601 | 0.023341 | 0.020723 | 0.052314 | 0.076214 | 0.0026492 | 0.00086361 | 0.00076675 | 0.0019356 | 0.0028199 | 1.6481e-14 | 5.3725e-18 | 4.7699e-15 | 1.2041e-14 | 1.7543e-14
Po-205 |  | 0.039767 | 0.0087179 | 0.0089749 | 0.023294 | 0.03427 | 0.0014714 | 0.00032256 | 0.00033207 | 0.00086186 | 0.001268 | 4.3256e-15 | 9.4826e-19 | 9.7621e-16 | 2.5337e-15 | 3.7276e-15
Po-206 |  | 4.0468 | 1.1308 | 1.0431 | 2.8098 | 4.0101 | 0.14973 | 0.04184 | 0.038595 | 0.10396 | 0.14837 | 5.6277e-11 | 1.5726e-14 | 1.4506e-11 | 3.9074e-11 | 5.5766e-11
Po-207 |  | 0.099497 | 0.022547 | 0.023158 | 0.05974 | 0.087057 | 0.0036814 | 0.00083423 | 0.00085686 | 0.0022104 | 0.0032211 | 3.8182e-14 | 8.6524e-18 | 8.8871e-15 | 2.2925e-14 | 3.3408e-14
Po-208 |  | 3.9157e-08 | 1.2189e-08 | 1.0913e-08 | 2.935e-08 | 4.0835e-08 | 1.4488e-09 | 4.51e-10 | 4.0378e-10 | 1.086e-09 | 1.5109e-09 | 6.6088e-17 | 2.0573e-20 | 1.8419e-17 | 4.9537e-17 | 6.8921e-17
Po-209 |  | 0.0043915 | 0.0021088 | 0.0014752 | 0.0039089 | 0.0059903 | 0.00016248 | 7.8027e-05 | 5.4581e-05 | 0.00014463 | 0.00022164 | 2.6213e-10 | 1.2588e-13 | 8.8053e-11 | 2.3333e-10 | 3.5756e-10
Po-210 | SE | 2.3384e-09 | 2.7724e-10 | 3.9126e-10 | 1.149e-09 | 1.5667e-09 | 8.6521e-11 | 1.0258e-11 | 1.4476e-11 | 4.2513e-11 | 5.7968e-11 | 5.2127e-19 | 6.1802e-23 | 8.7218e-20 | 2.5614e-19 | 3.4925e-19
Po-211 |  | 8.8159e-11 | 1.1603e-11 | 1.5777e-11 | 4.7651e-11 | 6.4334e-11 | 3.2619e-12 | 4.2931e-13 | 5.8376e-13 | 1.7631e-12 | 2.3804e-12 | 8.5222e-28 | 1.1216e-31 | 1.5252e-28 | 4.6063e-28 | 6.219e-28
Po-212 |  | . | . | . | . | . | . | . | . | . | . | . | . | . | . | .
Po-212m |  | 3.4525e-07 | 3.4262e-08 | 4.6386e-08 | 1.4597e-07 | 2.1506e-07 | 1.2774e-08 | 1.2677e-09 | 1.7163e-09 | 5.4007e-09 | 7.9573e-09 | 2.9308e-22 | 2.9085e-26 | 3.9378e-23 | 1.2391e-22 | 1.8257e-22
Po-213 | SE | 1.5012e-20 | 1.8711e-21 | 2.5783e-21 | 7.5706e-21 | 1.0272e-20 | 5.5544e-22 | 6.923e-23 | 9.5397e-23 | 2.8011e-22 | 3.8005e-22 | 1.1924e-42 | 1.4862e-46 | 2.0479e-43 | 6.0133e-43 | 8.1587e-43
Po-214 | SE | 2.8026e-18 | 3.334e-19 | 4.7038e-19 | 1.3798e-18 | 1.8909e-18 | 1.037e-19 | 1.2336e-20 | 1.7404e-20 | 5.1051e-20 | 6.9963e-20 | 8.749e-39 | 1.0408e-42 | 1.4684e-39 | 4.3073e-39 | 5.9029e-39
Po-215 |  | 2.1316e-16 | 3.2785e-17 | 4.2787e-17 | 1.3857e-16 | 1.7945e-16 | 7.8868e-18 | 1.213e-18 | 1.5831e-18 | 5.1272e-18 | 6.6397e-18 | 7.2469e-36 | 1.1146e-39 | 1.4547e-36 | 4.7112e-36 | 6.101e-36
Po-216 |  | 8.3431e-17 | 9.8994e-18 | 1.3956e-17 | 4.0955e-17 | 5.6003e-17 | 3.087e-18 | 3.6628e-19 | 5.1638e-19 | 1.5153e-18 | 2.0721e-18 | 2.3201e-34 | 2.7529e-38 | 3.881e-35 | 1.1389e-34 | 1.5573e-34
Po-218 | SE | . | . | . | . | . | . | . | . | . | . | . | . | . | . | .
Pr-134 |  | 0.014696 | 0.0023035 | 0.0029421 | 0.0088643 | 0.011352 | 0.00054373 | 8.523e-05 | 0.00010886 | 0.00032798 | 0.00042001 | 1.1539e-16 | 1.8088e-20 | 2.3102e-17 | 6.9606e-17 | 8.9137e-17
Pr-134m |  | 0.0080663 | 0.0012119 | 0.0014773 | 0.0045614 | 0.0061187 | 0.00029845 | 4.4839e-05 | 5.4659e-05 | 0.00016877 | 0.00022639 | 9.7889e-17 | 1.4706e-20 | 1.7928e-17 | 5.5354e-17 | 7.4254e-17
Pr-135 |  | 0.0019784 | 0.00063131 | 0.00058612 | 0.0016537 | 0.0024284 | 7.3203e-05 | 2.3359e-05 | 2.1686e-05 | 6.1188e-05 | 8.9849e-05 | 3.4149e-17 | 1.0897e-20 | 1.0117e-17 | 2.8544e-17 | 4.1914e-17
Pr-136 |  | 0.0061721 | 0.00097394 | 0.0011573 | 0.0036404 | 0.0052126 | 0.00022837 | 3.6036e-05 | 4.2821e-05 | 0.00013469 | 0.00019287 | 5.8579e-17 | 9.2437e-21 | 1.0984e-17 | 3.4551e-17 | 4.9473e-17
Pr-137 |  | 0.00079707 | 0.00041305 | 0.00029917 | 0.00086674 | 0.001436 | 2.9492e-05 | 1.5283e-05 | 1.1069e-05 | 3.2069e-05 | 5.3133e-05 | 4.4677e-17 | 2.3152e-20 | 1.6769e-17 | 4.8582e-17 | 8.0491e-17
Pr-138 |  | 1.2424e-05 | 6.3565e-06 | 4.5554e-06 | 1.3085e-05 | 2.1426e-05 | 4.5967e-07 | 2.3519e-07 | 1.6855e-07 | 4.8416e-07 | 7.9275e-07 | 1.3243e-20 | 6.7759e-24 | 4.856e-21 | 1.3949e-20 | 2.284e-20
Pr-138m |  | 0.11151 | 0.018482 | 0.022335 | 0.065349 | 0.09056 | 0.0041258 | 0.00068382 | 0.00082638 | 0.0024179 | 0.0033507 | 1.0427e-14 | 1.7283e-18 | 2.0886e-15 | 6.1109e-15 | 8.4685e-15
Pr-139 |  | 0.00064836 | 0.00051718 | 0.00032377 | 0.00090811 | 0.0015616 | 2.3989e-05 | 1.9136e-05 | 1.198e-05 | 3.36e-05 | 5.7779e-05 | 1.2704e-16 | 1.0133e-19 | 6.3438e-17 | 1.7793e-16 | 3.0597e-16
Pr-140 |  | 2.1836e-05 | 1.6699e-05 | 1.0742e-05 | 3.1075e-05 | 5.3513e-05 | 8.0792e-07 | 6.1786e-07 | 3.9747e-07 | 1.1498e-06 | 1.98e-06 | 5.5207e-20 | 4.222e-23 | 2.716e-20 | 7.8567e-20 | 1.353e-19
Pr-142 |  | 0.00032342 | 9.1335e-05 | 5.6364e-05 | 0.0001512 | 0.00020211 | 1.1966e-05 | 3.3794e-06 | 2.0855e-06 | 5.5945e-06 | 7.4781e-06 | 2.8067e-16 | 7.9262e-20 | 4.8913e-17 | 1.3122e-16 | 1.754e-16
Pr-142m |  | . | . | . | . | . | . | . | . | . | . | . | . | . | . | .
Pr-143 |  | 1.3649e-11 | 7.1461e-11 | 6.3242e-12 | 1.0303e-11 | 1.0272e-11 | 5.05e-13 | 2.644e-12 | 2.3399e-13 | 3.812e-13 | 3.8007e-13 | 2.0318e-22 | 1.0638e-24 | 9.4142e-23 | 1.5337e-22 | 1.5291e-22
Pr-144 |  | 1.9212e-06 | 9.4431e-07 | 4.6159e-07 | 1.0154e-06 | 1.2493e-06 | 7.1084e-08 | 3.4939e-08 | 1.7079e-08 | 3.7569e-08 | 4.6225e-08 | 2.5467e-20 | 1.2518e-23 | 6.1188e-21 | 1.346e-20 | 1.6561e-20
Pr-144m |  | 2.3712e-07 | 6.9099e-07 | 2.4559e-07 | 4.1763e-07 | 5.8351e-07 | 8.7735e-09 | 2.5567e-08 | 9.0868e-09 | 1.5452e-08 | 2.159e-08 | 1.3097e-21 | 3.8165e-24 | 1.3565e-21 | 2.3067e-21 | 3.2229e-21
Pr-145 |  | 2.2661e-05 | 1.9595e-05 | 6.4138e-06 | 1.451e-05 | 1.9444e-05 | 8.3847e-07 | 7.2502e-07 | 2.3731e-07 | 5.3687e-07 | 7.1942e-07 | 6.2849e-18 | 5.4345e-21 | 1.7788e-18 | 4.0242e-18 | 5.3925e-18
Pr-146 |  | 0.0031056 | 0.0004189 | 0.00051669 | 0.0015924 | 0.0022023 | 0.00011491 | 1.5499e-05 | 1.9118e-05 | 5.8917e-05 | 8.1484e-05 | 5.8333e-17 | 7.8683e-21 | 9.7052e-18 | 2.991e-17 | 4.1366e-17
Pr-147 |  | 0.00072019 | 0.00027107 | 0.00022038 | 0.00058257 | 0.00085629 | 2.6647e-05 | 1.003e-05 | 8.154e-06 | 2.1555e-05 | 3.1683e-05 | 7.5574e-18 | 2.8445e-21 | 2.3126e-18 | 6.1133e-18 | 8.9856e-18
Pr-148 |  | 0.00034289 | 5.2737e-05 | 6.4833e-05 | 0.00019016 | 0.00024825 | 1.2687e-05 | 1.9513e-06 | 2.3988e-06 | 7.0361e-06 | 9.1854e-06 | 6.1909e-19 | 9.5217e-23 | 1.1706e-19 | 3.4334e-19 | 4.4823e-19
Pr-148m |  | 0.00038921 | 6.8e-05 | 8.2375e-05 | 0.00024887 | 0.00031033 | 1.4401e-05 | 2.516e-06 | 3.0479e-06 | 9.2082e-06 | 1.1482e-05 | 6.168e-19 | 1.0776e-22 | 1.3054e-19 | 3.944e-19 | 4.918e-19
Pt-184 |  | 0.0030654 | 0.0013188 | 0.001162 | 0.0027152 | 0.0039143 | 0.00011342 | 4.8794e-05 | 4.2994e-05 | 0.00010046 | 0.00014483 | 5.1983e-17 | 2.2363e-20 | 1.9705e-17 | 4.6043e-17 | 6.6378e-17
Pt-186 |  | 0.013944 | 0.004378 | 0.004109 | 0.010316 | 0.014979 | 0.00051593 | 0.00016199 | 0.00015203 | 0.00038169 | 0.00055422 | 1.7243e-15 | 5.4139e-19 | 5.0812e-16 | 1.2757e-15 | 1.8523e-15
Pt-187 |  | 0.014355 | 0.0057424 | 0.0050302 | 0.011886 | 0.017759 | 0.00053114 | 0.00021247 | 0.00018612 | 0.00043977 | 0.00065708 | 2.0164e-15 | 8.066e-19 | 7.0655e-16 | 1.6695e-15 | 2.4945e-15
Pt-188 |  | 0.23959 | 0.14096 | 0.1151 | 0.25053 | 0.34739 | 0.0088648 | 0.0052154 | 0.0042586 | 0.0092696 | 0.012853 | 3.5244e-12 | 2.0735e-15 | 1.6931e-12 | 3.6854e-12 | 5.1102e-12
Pt-189 |  | 0.046203 | 0.019817 | 0.016725 | 0.038999 | 0.05886 | 0.0017095 | 0.00073322 | 0.00061882 | 0.001443 | 0.0021778 | 3.034e-14 | 1.3013e-17 | 1.0983e-14 | 2.561e-14 | 3.8651e-14
Pt-190 |  | . | . | . | . | . | . | . | . | . | . | . | . | . | . | .
Pt-191 |  | 0.12535 | 0.06697 | 0.054153 | 0.11926 | 0.17711 | 0.0046379 | 0.0024779 | 0.0020037 | 0.0044125 | 0.0065529 | 5.1462e-13 | 2.7495e-16 | 2.2232e-13 | 4.8961e-13 | 7.2711e-13
Pt-193 |  | 2.9052e-06 | 0.00049653 | 8.1667e-06 | 7.9245e-06 | 8.4601e-06 | 1.0749e-07 | 1.8372e-05 | 3.0217e-07 | 2.9321e-07 | 3.1302e-07 | 7.8498e-14 | 1.3416e-14 | 2.2066e-13 | 2.1412e-13 | 2.2859e-13
Pt-193m |  | 0.00047796 | 0.001016 | 0.00049191 | 0.0009274 | 0.0011338 | 1.7685e-05 | 3.7592e-05 | 1.8201e-05 | 3.4314e-05 | 4.1951e-05 | 3.0641e-15 | 6.5134e-18 | 3.1535e-15 | 5.9454e-15 | 7.2687e-15
Pt-195m |  | 0.013563 | 0.019154 | 0.011441 | 0.021271 | 0.026542 | 0.00050185 | 0.00070871 | 0.00042332 | 0.00078701 | 0.00098205 | 8.1564e-14 | 1.1518e-16 | 6.8801e-14 | 1.2791e-13 | 1.5961e-13
Pt-197 |  | 0.00037829 | 0.00043681 | 0.00024645 | 0.00050608 | 0.00066994 | 1.3997e-05 | 1.6162e-05 | 9.1188e-06 | 1.8725e-05 | 2.4788e-05 | 4.7381e-16 | 5.4712e-19 | 3.0869e-16 | 6.3388e-16 | 8.3911e-16
Pt-197m |  | 0.00030601 | 0.00024901 | 0.00015997 | 0.00035867 | 0.00051493 | 1.1322e-05 | 9.2133e-06 | 5.919e-06 | 1.3271e-05 | 1.9053e-05 | 3.0641e-17 | 2.4933e-20 | 1.6018e-17 | 3.5913e-17 | 5.156e-17
Pt-199 |  | 0.00028703 | 7.5887e-05 | 6.9115e-05 | 0.00019845 | 0.00026841 | 1.062e-05 | 2.8078e-06 | 2.5573e-06 | 7.3426e-06 | 9.931e-06 | 9.372e-18 | 2.4778e-21 | 2.2567e-18 | 6.4797e-18 | 8.7639e-18
Pt-200 |  | 0.001194 | 0.00093375 | 0.00065955 | 0.001396 | 0.0018975 | 4.4177e-05 | 3.4549e-05 | 2.4403e-05 | 5.1654e-05 | 7.0209e-05 | 9.541e-16 | 7.4615e-19 | 5.2704e-16 | 1.1156e-15 | 1.5163e-15
Pt-202 |  | . | . | . | . | . | . | . | . | . | . | . | . | . | . | .
Pu-232 |  | 6.0648e-05 | 4.3421e-05 | 3.407e-05 | 8.8467e-05 | 8.949e-05 | 2.244e-06 | 1.6066e-06 | 1.2606e-06 | 3.2733e-06 | 3.3111e-06 | 2.526e-18 | 1.8085e-21 | 1.419e-18 | 3.6847e-18 | 3.7273e-18
Pu-234 |  | 0.001165 | 0.00086665 | 0.00065527 | 0.0017201 | 0.0017503 | 4.3106e-05 | 3.2066e-05 | 2.4245e-05 | 6.3645e-05 | 6.476e-05 | 7.6682e-16 | 5.7042e-19 | 4.3129e-16 | 1.1322e-15 | 1.152e-15
Pu-235 |  | 0.00010811 | 7.9382e-05 | 5.7659e-05 | 0.00015451 | 0.00016162 | 4.0001e-06 | 2.9371e-06 | 2.1334e-06 | 5.7168e-06 | 5.9798e-06 | 3.4242e-18 | 2.5143e-21 | 1.8263e-18 | 4.8937e-18 | 5.1189e-18
Pu-236 |  | 6.0818e-05 | 0.001153 | 7.8598e-05 | 0.00014039 | 0.00012118 | 2.2503e-06 | 4.266e-05 | 2.9081e-06 | 5.1945e-06 | 4.4835e-06 | 1.1486e-13 | 2.1775e-15 | 1.4844e-13 | 2.6514e-13 | 2.2885e-13
Pu-237 |  | 0.090094 | 0.082432 | 0.053284 | 0.14339 | 0.14632 | 0.0033335 | 0.00305 | 0.0019715 | 0.0053053 | 0.005414 | 7.4036e-12 | 6.7741e-15 | 4.3787e-12 | 1.1783e-11 | 1.2024e-11
Pu-238 |  | 4.0676e-05 | 0.0010704 | 6.2315e-05 | 9.8819e-05 | 8.1913e-05 | 1.505e-06 | 3.9605e-05 | 2.3057e-06 | 3.6563e-06 | 3.0308e-06 | 2.3772e-12 | 6.2558e-14 | 3.6419e-12 | 5.7753e-12 | 4.7873e-12
Pu-239 |  | 5.458e-05 | 0.0003265 | 4.2767e-05 | 0.00010609 | 0.00011944 | 2.0194e-06 | 1.208e-05 | 1.5824e-06 | 3.9254e-06 | 4.4192e-06 | 8.8061e-10 | 5.2679e-12 | 6.9001e-10 | 1.7117e-09 | 1.9271e-09
Pu-240 |  | 3.9052e-05 | 0.000958 | 5.7924e-05 | 9.3655e-05 | 7.813e-05 | 1.4449e-06 | 3.5446e-05 | 2.1432e-06 | 3.4652e-06 | 2.8908e-06 | 1.7226e-10 | 4.2257e-12 | 2.555e-10 | 4.1311e-10 | 3.4463e-10
Pu-241 |  | 5.7059e-10 | 4.9242e-10 | 3.2419e-10 | 8.6808e-10 | 9.2016e-10 | 2.1112e-11 | 1.822e-11 | 1.1995e-11 | 3.2119e-11 | 3.4046e-11 | 5.5252e-18 | 4.7683e-21 | 3.1393e-18 | 8.4059e-18 | 8.9103e-18
Pu-242 |  | 0.00016735 | 0.0008042 | 9.0917e-05 | 0.00024849 | 0.00028593 | 6.1921e-06 | 2.9756e-05 | 3.3639e-06 | 9.1941e-06 | 1.058e-05 | 4.2524e-08 | 2.0435e-10 | 2.3102e-08 | 6.3141e-08 | 7.2656e-08
Pu-243 |  | 8.211e-05 | 6.8543e-05 | 4.9158e-05 | 0.00011011 | 0.00012595 | 3.0381e-06 | 2.5361e-06 | 1.8189e-06 | 4.0741e-06 | 4.6602e-06 | 3.1607e-17 | 2.6385e-20 | 1.8923e-17 | 4.2386e-17 | 4.8484e-17
Pu-244 |  | 0.047201 | 0.02531 | 0.013729 | 0.048564 | 0.061976 | 0.0017464 | 0.00093648 | 0.00050798 | 0.0017969 | 0.0022931 | 0.0025798 | 1.3834e-06 | 0.00075038 | 0.0026543 | 0.0033874
Pu-245 |  | 0.02401 | 0.0056994 | 0.0060305 | 0.018151 | 0.022311 | 0.00088838 | 0.00021088 | 0.00022313 | 0.00067159 | 0.00082552 | 1.9743e-14 | 4.6864e-18 | 4.9586e-15 | 1.4925e-14 | 1.8346e-14
Pu-246 |  | 0.13506 | 0.076789 | 0.062171 | 0.16789 | 0.18929 | 0.0049973 | 0.0028412 | 0.0023003 | 0.0062119 | 0.0070037 | 2.7629e-12 | 1.5708e-15 | 1.2718e-12 | 3.4344e-12 | 3.8722e-12
Ra-219 |  | 1.5438e-09 | 4.0782e-10 | 4.4845e-10 | 1.2505e-09 | 1.5336e-09 | 5.7121e-11 | 1.5089e-11 | 1.6593e-11 | 4.6267e-11 | 5.6745e-11 | 3.0019e-28 | 7.9298e-32 | 8.7199e-29 | 2.4315e-28 | 2.9821e-28
Ra-220 |  | 1.4394e-12 | 2.1774e-13 | 2.848e-13 | 9.3278e-13 | 1.2719e-12 | 5.3257e-14 | 8.0565e-15 | 1.0538e-14 | 3.4513e-14 | 4.706e-14 | 5.0327e-31 | 7.6132e-35 | 9.9578e-32 | 3.2614e-31 | 4.4471e-31
Ra-221 |  | 3.693e-07 | 2.5907e-07 | 1.8173e-07 | 4.6159e-07 | 5.4121e-07 | 1.3664e-08 | 9.5855e-09 | 6.7241e-09 | 1.7079e-08 | 2.0025e-08 | 2.029e-22 | 1.4234e-25 | 9.9847e-23 | 2.536e-22 | 2.9735e-22
Ra-222 |  | 1.5521e-08 | 2.959e-09 | 3.8388e-09 | 1.1655e-08 | 1.3609e-08 | 5.7428e-10 | 1.0948e-10 | 1.4204e-10 | 4.3125e-10 | 5.0352e-10 | 1.1625e-23 | 2.2163e-27 | 2.8753e-24 | 8.7301e-24 | 1.0193e-23
Ra-223 |  | 0.13746 | 0.062468 | 0.055072 | 0.13498 | 0.17119 | 0.0050861 | 0.0023113 | 0.0020377 | 0.0049942 | 0.0063341 | 2.6878e-12 | 1.2215e-15 | 1.0768e-12 | 2.6392e-12 | 3.3473e-12
Ra-224 |  | 0.00021833 | 4.9769e-05 | 5.947e-05 | 0.00016877 | 0.00020481 | 8.0783e-06 | 1.8415e-06 | 2.2004e-06 | 6.2445e-06 | 7.5779e-06 | 1.3731e-15 | 3.1301e-19 | 3.7402e-16 | 1.0614e-15 | 1.2881e-15
Ra-225 | SE | 0.0021793 | 0.0027992 | 0.00088632 | 0.0012837 | 0.0011693 | 8.0635e-05 | 0.00010357 | 3.2794e-05 | 4.7498e-05 | 4.3265e-05 | 5.6047e-14 | 7.199e-17 | 2.2794e-14 | 3.3014e-14 | 3.0073e-14
Ra-226 | Y | 0.0080158 | 0.039175 | 0.05162 | 0.13993 | 0.21023 | 0.00029659 | 0.0014495 | 0.0019099 | 0.0051774 | 0.0077785 | 8.1159e-09 | 3.9664e-11 | 5.2264e-08 | 1.4168e-07 | 2.1285e-07
Ra-227 |  | 0.00032575 | 0.00025084 | 0.00013641 | 0.00042241 | 0.00054034 | 1.2053e-05 | 9.2809e-06 | 5.0472e-06 | 1.5629e-05 | 1.9993e-05 | 1.6624e-17 | 1.2801e-20 | 6.9613e-18 | 2.1556e-17 | 2.7575e-17
Ra-228 |  | 3.5701e-05 | 0.0042716 | 0.00041152 | 0.00039639 | 0.00037807 | 1.321e-06 | 0.00015805 | 1.5226e-05 | 1.4666e-05 | 1.3988e-05 | 1.3105e-13 | 1.568e-14 | 1.5106e-12 | 1.4551e-12 | 1.3878e-12
Ra-230 |  | 0.00022615 | 0.00010646 | 8.7209e-05 | 0.00022409 | 0.00028518 | 8.3676e-06 | 3.939e-06 | 3.2267e-06 | 8.2914e-06 | 1.0552e-05 | 2.577e-17 | 1.2131e-20 | 9.9374e-18 | 2.5535e-17 | 3.2497e-17
Rb-77 |  | 0.00069729 | 0.00017544 | 0.00018544 | 0.0004597 | 0.00064281 | 2.58e-05 | 6.4914e-06 | 6.8614e-06 | 1.7009e-05 | 2.3784e-05 | 1.0783e-18 | 2.7131e-22 | 2.8678e-19 | 7.1091e-19 | 9.9408e-19
Rb-78 |  | 0.01725 | 0.0019781 | 0.002489 | 0.0077398 | 0.011131 | 0.00063825 | 7.3191e-05 | 9.2094e-05 | 0.00028637 | 0.00041185 | 1.2658e-16 | 1.4516e-20 | 1.8265e-17 | 5.6796e-17 | 8.1681e-17
Rb-78m |  | 0.005222 | 0.00069463 | 0.00090192 | 0.0027525 | 0.0037059 | 0.00019322 | 2.5701e-05 | 3.3371e-05 | 0.00010184 | 0.00013712 | 1.2455e-17 | 1.6568e-21 | 2.1512e-18 | 6.5651e-18 | 8.8389e-18
Rb-79 |  | 0.0050126 | 0.0012725 | 0.0012929 | 0.003626 | 0.0045609 | 0.00018547 | 4.7083e-05 | 4.7836e-05 | 0.00013416 | 0.00016875 | 4.8309e-17 | 1.2264e-20 | 1.246e-17 | 3.4945e-17 | 4.3956e-17
Rb-80 |  | 2.0572e-05 | 3.4382e-06 | 4.1594e-06 | 1.2589e-05 | 1.5032e-05 | 7.6117e-07 | 1.2721e-07 | 1.539e-07 | 4.658e-07 | 5.5619e-07 | 4.8805e-21 | 8.1567e-25 | 9.8677e-22 | 2.9866e-21 | 3.5662e-21
Rb-81 |  | 0.0088941 | 0.0031327 | 0.0021775 | 0.0067562 | 0.0087398 | 0.00032908 | 0.00011591 | 8.0568e-05 | 0.00024998 | 0.00032337 | 1.0537e-15 | 3.7115e-19 | 2.5798e-16 | 8.0044e-16 | 1.0354e-15
Rb-81m |  | 1.773e-05 | 1.332e-05 | 6.2681e-06 | 1.8463e-05 | 2.1074e-05 | 6.5602e-07 | 4.9283e-07 | 2.3192e-07 | 6.8313e-07 | 7.7974e-07 | 2.3335e-19 | 1.753e-22 | 8.2494e-20 | 2.4299e-19 | 2.7736e-19
Rb-82 |  | 2.7688e-05 | 5.261e-06 | 5.3632e-06 | 1.5592e-05 | 2.0271e-05 | 1.0245e-06 | 1.9466e-07 | 1.9844e-07 | 5.7691e-07 | 7.5002e-07 | 1.5397e-20 | 2.9256e-24 | 2.9824e-21 | 8.6706e-21 | 1.1272e-20
Rb-82m |  | 0.44683 | 0.071535 | 0.082026 | 0.24644 | 0.3268 | 0.016533 | 0.0026468 | 0.003035 | 0.0091182 | 0.012092 | 7.5796e-14 | 1.2135e-17 | 1.3914e-14 | 4.1804e-14 | 5.5435e-14
Rb-83 |  | 6.9457 | 2.0228 | 1.5942 | 5.0565 | 6.795 | 0.25699 | 0.074843 | 0.058987 | 0.18709 | 0.25141 | 3.8121e-10 | 1.1102e-13 | 8.7499e-11 | 2.7753e-10 | 3.7294e-10
Rb-84 |  | 4.287 | 1.0795 | 0.88309 | 2.5579 | 3.4114 | 0.15862 | 0.039943 | 0.032674 | 0.094643 | 0.12622 | 9.0526e-11 | 2.2796e-14 | 1.8648e-11 | 5.4014e-11 | 7.2036e-11
Rb-84m |  | 0.00096671 | 0.00020685 | 0.00023571 | 0.00070548 | 0.00086439 | 3.5768e-05 | 7.6533e-06 | 8.7211e-06 | 2.6103e-05 | 3.1982e-05 | 8.7643e-18 | 1.8753e-21 | 2.1369e-18 | 6.396e-18 | 7.8366e-18
Rb-86 |  | 0.025872 | 0.0059068 | 0.0047437 | 0.012456 | 0.017089 | 0.00095728 | 0.00021855 | 0.00017552 | 0.00046089 | 0.00063229 | 3.1819e-13 | 7.2646e-17 | 5.8341e-14 | 1.532e-13 | 2.1017e-13
Rb-86m |  | 5.685e-05 | 7.9675e-06 | 1.0797e-05 | 3.5143e-05 | 4.6807e-05 | 2.1035e-06 | 2.948e-07 | 3.9948e-07 | 1.3003e-06 | 1.7318e-06 | 2.6488e-20 | 3.7123e-24 | 5.0306e-21 | 1.6374e-20 | 2.1809e-20
Rb-87 |  | . | . | . | . | . | . | . | . | . | . | . | . | . | . | .
Rb-88 |  | 0.00060401 | 7.8385e-05 | 9.1002e-05 | 0.00025546 | 0.00036695 | 2.2348e-05 | 2.9002e-06 | 3.3671e-06 | 9.452e-06 | 1.3577e-05 | 5.0346e-18 | 6.5335e-22 | 7.5852e-19 | 2.1293e-18 | 3.0586e-18
Rb-89 |  | 0.0068949 | 0.00081669 | 0.0010798 | 0.0030673 | 0.0043423 | 0.00025511 | 3.0217e-05 | 3.9951e-05 | 0.00011349 | 0.00016067 | 4.9526e-17 | 5.8663e-21 | 7.7559e-18 | 2.2032e-17 | 3.1191e-17
Rb-90 |  | 0.00069053 | 6.4946e-05 | 8.5829e-05 | 0.00025041 | 0.00037249 | 2.555e-05 | 2.403e-06 | 3.1757e-06 | 9.265e-06 | 1.3782e-05 | 8.7183e-19 | 8.1997e-23 | 1.0836e-19 | 3.1615e-19 | 4.7029e-19
Rb-90m |  | 0.0037705 | 0.00039486 | 0.00052812 | 0.0015542 | 0.0022437 | 0.00013951 | 1.461e-05 | 1.954e-05 | 5.7506e-05 | 8.3019e-05 | 7.7733e-18 | 8.1406e-22 | 1.0888e-18 | 3.2042e-18 | 4.6258e-18
Re-178 |  | 0.004535 | 0.0011208 | 0.0010907 | 0.0028164 | 0.0042242 | 0.0001678 | 4.1471e-05 | 4.0357e-05 | 0.00010421 | 0.00015629 | 5.6764e-17 | 1.4029e-20 | 1.3653e-17 | 3.5253e-17 | 5.2874e-17
Re-179 |  | 0.0050169 | 0.0012401 | 0.0012708 | 0.0034112 | 0.0048871 | 0.00018562 | 4.5883e-05 | 4.7021e-05 | 0.00012621 | 0.00018082 | 9.3287e-17 | 2.3059e-20 | 2.3631e-17 | 6.343e-17 | 9.0875e-17
Re-180 |  | 0.00057689 | 0.00015792 | 0.00015052 | 0.00037472 | 0.00056664 | 2.1345e-05 | 5.8429e-06 | 5.5691e-06 | 1.3865e-05 | 2.0966e-05 | 1.3498e-18 | 3.6948e-22 | 3.5217e-19 | 8.7674e-19 | 1.3258e-18
Re-181 |  | 0.19561 | 0.060374 | 0.057249 | 0.14514 | 0.20722 | 0.0072377 | 0.0022338 | 0.0021182 | 0.0053701 | 0.0076671 | 2.2521e-13 | 6.9508e-17 | 6.591e-14 | 1.6709e-13 | 2.3857e-13
Re-182 |  | 2.7821 | 0.80876 | 0.80484 | 1.98 | 2.8853 | 0.10294 | 0.029924 | 0.029779 | 0.073259 | 0.10676 | 1.0358e-11 | 3.0111e-15 | 2.9965e-12 | 7.3717e-12 | 1.0742e-11
Re-182m |  | 0.19164 | 0.057595 | 0.054186 | 0.12787 | 0.20195 | 0.0070906 | 0.002131 | 0.0020049 | 0.0047311 | 0.0074722 | 1.4158e-13 | 4.2552e-17 | 4.0033e-14 | 9.447e-14 | 1.492e-13
Re-183 |  | 0.96062 | 0.83115 | 0.5962 | 1.1489 | 1.538 | 0.035543 | 0.030752 | 0.02206 | 0.04251 | 0.056908 | 9.4399e-11 | 8.1676e-14 | 5.8588e-11 | 1.129e-10 | 1.5114e-10
Re-184 |  | 8.3921 | 2.3241 | 2.2369 | 5.5335 | 8.3548 | 0.31051 | 0.085992 | 0.082767 | 0.20474 | 0.30913 | 4.5013e-10 | 1.2466e-13 | 1.1998e-10 | 2.968e-10 | 4.4813e-10
Re-184m |  | 8.5416 | 3.6068 | 3.0585 | 7.3279 | 10.7366 | 0.31604 | 0.13345 | 0.11316 | 0.27113 | 0.39726 | 2.0376e-09 | 8.6039e-13 | 7.2958e-10 | 1.748e-09 | 2.5612e-09
Re-186 |  | 0.00092999 | 0.0014876 | 0.00057901 | 0.0011662 | 0.0014771 | 3.441e-05 | 5.5042e-05 | 2.1423e-05 | 4.315e-05 | 5.4653e-05 | 4.934e-15 | 7.8925e-18 | 3.0719e-15 | 6.1873e-15 | 7.8367e-15
Re-186m |  | 0.056537 | 0.17585 | 0.071591 | 0.12468 | 0.14804 | 0.0020919 | 0.0065063 | 0.0026489 | 0.0046132 | 0.0054776 | 5.8889e-06 | 1.8316e-08 | 7.4569e-06 | 1.2987e-05 | 1.542e-05
Re-187 |  | . | . | . | . | . | . | . | . | . | . | . | . | . | . | .
Re-188 |  | 0.0013228 | 0.00095858 | 0.00047975 | 0.0010685 | 0.0014271 | 4.8943e-05 | 3.5467e-05 | 1.7751e-05 | 3.9536e-05 | 5.2803e-05 | 1.3516e-15 | 9.7947e-19 | 4.902e-16 | 1.0918e-15 | 1.4582e-15
Re-188m |  | 3.3308e-05 | 4.693e-05 | 2.9328e-05 | 5.1326e-05 | 6.4074e-05 | 1.2324e-06 | 1.7364e-06 | 1.0851e-06 | 1.8991e-06 | 2.3707e-06 | 6.2013e-19 | 8.7375e-22 | 5.4604e-19 | 9.556e-19 | 1.1929e-18
Re-189 |  | 0.0016813 | 0.0008224 | 0.00059566 | 0.0015098 | 0.0019513 | 6.2207e-05 | 3.0429e-05 | 2.2039e-05 | 5.5864e-05 | 7.2199e-05 | 2.4681e-15 | 1.2073e-18 | 8.7442e-16 | 2.2164e-15 | 2.8645e-15
Re-190 |  | 0.0011846 | 0.00021399 | 0.00026389 | 0.00076778 | 0.00097341 | 4.3829e-05 | 7.9176e-06 | 9.7639e-06 | 2.8408e-05 | 3.6016e-05 | 3.7169e-18 | 6.7144e-22 | 8.2802e-19 | 2.4091e-18 | 3.0543e-18
Re-190m |  | 0.038187 | 0.0091163 | 0.0097318 | 0.027129 | 0.036192 | 0.0014129 | 0.0003373 | 0.00036008 | 0.0010038 | 0.0013391 | 7.4213e-15 | 1.7717e-18 | 1.8913e-15 | 5.2723e-15 | 7.0335e-15
Rh-100 |  | 1.0452 | 0.16052 | 0.1773 | 0.59278 | 0.81904 | 0.038672 | 0.0059391 | 0.00656 | 0.021933 | 0.030305 | 6.9489e-13 | 1.0672e-16 | 1.1787e-13 | 3.9411e-13 | 5.4453e-13
Rh-100m |  | 7.5462e-06 | 6.0154e-06 | 2.9744e-06 | 1.0889e-05 | 1.4394e-05 | 2.7921e-07 | 2.2257e-07 | 1.1005e-07 | 4.0289e-07 | 5.3257e-07 | 1.8492e-20 | 1.4741e-23 | 7.289e-21 | 2.6684e-20 | 3.5273e-20
Rh-101 |  | 9.8745 | 4.1642 | 4.1738 | 12.0681 | 13.1296 | 0.36536 | 0.15408 | 0.15443 | 0.44652 | 0.48579 | 9.2153e-09 | 3.8862e-12 | 3.8951e-09 | 1.1262e-08 | 1.2253e-08
Rh-101m |  | 0.17335 | 0.053544 | 0.048564 | 0.16907 | 0.19618 | 0.0064139 | 0.0019811 | 0.0017969 | 0.0062554 | 0.0072588 | 5.829e-13 | 1.8005e-16 | 1.633e-13 | 5.685e-13 | 6.5969e-13
Rh-102 |  | 8.3135 | 2.1385 | 1.8823 | 6.8412 | 8.8126 | 0.3076 | 0.079125 | 0.069647 | 0.25312 | 0.32606 | 1.3465e-09 | 3.4638e-13 | 3.0488e-10 | 1.1081e-09 | 1.4274e-09
Rh-102m |  | 261.2543 | 43.9562 | 50.6134 | 165.4107 | 214.2786 | 9.6664 | 1.6264 | 1.8727 | 6.1202 | 7.9283 | 2.7921e-07 | 4.6977e-11 | 5.4091e-08 | 1.7678e-07 | 2.29e-07
Rh-103m |  | 4.8665e-09 | 1.2599e-07 | 1.0356e-08 | 1.4426e-08 | 1.2632e-08 | 1.8006e-10 | 4.6616e-09 | 3.8319e-10 | 5.3375e-10 | 4.6737e-10 | 1.4984e-22 | 3.8792e-24 | 3.1887e-22 | 4.4416e-22 | 3.8893e-22
Rh-104 |  | 3.3148e-08 | 3.5945e-08 | 1.1251e-08 | 2.5193e-08 | 2.9658e-08 | 1.2265e-09 | 1.33e-09 | 4.1628e-10 | 9.3213e-10 | 1.0973e-09 | 1.2947e-23 | 1.404e-26 | 4.3945e-24 | 9.8401e-24 | 1.1584e-23
Rh-104m |  | 1.8822e-06 | 3.8374e-06 | 1.7046e-06 | 3.3214e-06 | 3.1834e-06 | 6.9641e-08 | 1.4199e-07 | 6.3069e-08 | 1.2289e-07 | 1.1779e-07 | 4.5257e-21 | 9.2272e-24 | 4.0986e-21 | 7.9863e-21 | 7.6545e-21
Rh-105 |  | 0.0036563 | 0.00065194 | 0.00088559 | 0.0027193 | 0.0031502 | 0.00013528 | 2.4122e-05 | 3.2767e-05 | 0.00010062 | 0.00011656 | 4.339e-15 | 7.7368e-19 | 1.051e-15 | 3.2272e-15 | 3.7385e-15
Rh-106 |  | 4.0002e-06 | 8.8087e-07 | 8.2419e-07 | 2.444e-06 | 3.2618e-06 | 1.4801e-07 | 3.2592e-08 | 3.0495e-08 | 9.0427e-08 | 1.2069e-07 | 1.1219e-21 | 2.4705e-25 | 2.3115e-22 | 6.8544e-22 | 9.1481e-22
Rh-106m |  | 0.15592 | 0.019915 | 0.027291 | 0.084029 | 0.11422 | 0.0057689 | 0.00073686 | 0.0010098 | 0.0031091 | 0.0042261 | 1.1534e-14 | 1.4732e-18 | 2.0188e-15 | 6.216e-15 | 8.4493e-15
Rh-107 |  | 0.00060848 | 0.00011818 | 0.00014267 | 0.00043663 | 0.00051456 | 2.2514e-05 | 4.3725e-06 | 5.2786e-06 | 1.6155e-05 | 1.9039e-05 | 7.5265e-18 | 1.4618e-21 | 1.7647e-18 | 5.4008e-18 | 6.3648e-18
Rh-108 |  | 6.3581e-06 | 1.323e-06 | 1.3503e-06 | 4.0429e-06 | 5.0782e-06 | 2.3525e-07 | 4.8951e-08 | 4.9962e-08 | 1.4959e-07 | 1.8789e-07 | 1.0243e-21 | 2.1313e-25 | 2.1753e-22 | 6.5129e-22 | 8.1808e-22
Rh-109 |  | 3.6554e-05 | 1.0068e-05 | 9.7499e-06 | 2.8554e-05 | 3.3814e-05 | 1.3525e-06 | 3.7252e-07 | 3.6075e-07 | 1.0565e-06 | 1.2511e-06 | 2.8301e-20 | 7.795e-24 | 7.5486e-21 | 2.2108e-20 | 2.618e-20
Rh-94 |  | 0.0012112 | 0.00015626 | 0.00020646 | 0.00060019 | 0.00080925 | 4.4815e-05 | 5.7816e-06 | 7.6392e-06 | 2.2207e-05 | 2.9942e-05 | 7.1368e-19 | 9.2073e-23 | 1.2165e-19 | 3.5365e-19 | 4.7684e-19
Rh-95 |  | 0.0023592 | 0.00034313 | 0.00040627 | 0.0012206 | 0.0016522 | 8.7291e-05 | 1.2696e-05 | 1.5032e-05 | 4.5161e-05 | 6.1131e-05 | 5.9937e-18 | 8.7175e-22 | 1.0322e-18 | 3.1009e-18 | 4.1975e-18
Rh-95m |  | 0.00020012 | 2.6192e-05 | 3.3233e-05 | 0.00011037 | 0.00015508 | 7.4043e-06 | 9.6912e-07 | 1.2296e-06 | 4.0835e-06 | 5.738e-06 | 1.985e-19 | 2.5981e-23 | 3.2965e-20 | 1.0948e-19 | 1.5383e-19
Rh-96 |  | 0.01697 | 0.0022856 | 0.0029813 | 0.0091101 | 0.011749 | 0.00062788 | 8.4568e-05 | 0.00011031 | 0.00033707 | 0.0004347 | 8.5918e-17 | 1.1572e-20 | 1.5094e-17 | 4.6125e-17 | 5.9484e-17
Rh-96m |  | 0.0002027 | 3.6731e-05 | 3.7143e-05 | 0.00011885 | 0.00016166 | 7.5001e-06 | 1.3591e-06 | 1.3743e-06 | 4.3974e-06 | 5.9816e-06 | 1.5654e-19 | 2.8365e-23 | 2.8683e-20 | 9.1779e-20 | 1.2484e-19
Rh-97 |  | 0.0063477 | 0.0011493 | 0.0012403 | 0.0040888 | 0.0052356 | 0.00023487 | 4.2523e-05 | 4.5892e-05 | 0.00015129 | 0.00019372 | 1.007e-16 | 1.8232e-20 | 1.9676e-17 | 6.4865e-17 | 8.3057e-17
Rh-97m |  | 0.023309 | 0.0040241 | 0.0043731 | 0.013862 | 0.018544 | 0.00086244 | 0.00014889 | 0.00016181 | 0.00051289 | 0.00068611 | 5.5647e-16 | 9.607e-20 | 1.044e-16 | 3.3093e-16 | 4.427e-16
Rh-98 |  | 0.0019536 | 0.00029489 | 0.00036734 | 0.0011399 | 0.0013853 | 7.2283e-05 | 1.0911e-05 | 1.3592e-05 | 4.2178e-05 | 5.1256e-05 | 8.8733e-18 | 1.3394e-21 | 1.6685e-18 | 5.1776e-18 | 6.2921e-18
Rh-99 |  | 1.8635 | 0.56367 | 0.50167 | 1.6988 | 2.1046 | 0.068949 | 0.020856 | 0.018562 | 0.062854 | 0.077871 | 2.2785e-11 | 6.892e-15 | 6.134e-12 | 2.0771e-11 | 2.5734e-11
Rh-99m |  | 0.024173 | 0.0059749 | 0.0057332 | 0.019756 | 0.023798 | 0.00089438 | 0.00022107 | 0.00021213 | 0.00073098 | 0.00088054 | 3.5951e-15 | 8.8863e-19 | 8.5268e-16 | 2.9383e-15 | 3.5394e-15
Rn-207 |  | 0.0017407 | 0.00039834 | 0.00042339 | 0.0011753 | 0.0015596 | 6.4407e-05 | 1.4738e-05 | 1.5666e-05 | 4.3487e-05 | 5.7706e-05 | 1.7756e-17 | 4.0632e-21 | 4.3188e-18 | 1.1989e-17 | 1.5909e-17
Rn-209 |  | 0.007565 | 0.0016187 | 0.0017197 | 0.004786 | 0.0065489 | 0.00027991 | 5.9893e-05 | 6.3628e-05 | 0.00017708 | 0.00024231 | 2.4005e-16 | 5.1365e-20 | 5.4568e-17 | 1.5187e-16 | 2.0781e-16
Rn-210 |  | 0.00012588 | 3.4322e-05 | 3.289e-05 | 8.9511e-05 | 0.00012333 | 4.6577e-06 | 1.2699e-06 | 1.2169e-06 | 3.3119e-06 | 4.5633e-06 | 2.0279e-17 | 5.5291e-21 | 5.2985e-18 | 1.442e-17 | 1.9869e-17
Rn-211 |  | 0.48618 | 0.09424 | 0.10305 | 0.28852 | 0.39611 | 0.017989 | 0.0034869 | 0.0038128 | 0.010675 | 0.014656 | 4.7873e-13 | 9.2795e-17 | 1.0147e-13 | 2.841e-13 | 3.9004e-13
Rn-212 |  | 4.3836e-10 | 5.7423e-11 | 8.0286e-11 | 2.4428e-10 | 3.0227e-10 | 1.6219e-11 | 2.1247e-12 | 2.9706e-12 | 9.0382e-12 | 1.1184e-11 | 1.1832e-23 | 1.55e-27 | 2.1671e-24 | 6.5935e-24 | 8.1588e-24
Rn-215 |  | . | . | . | . | . | . | . | . | . | . | . | . | . | . | .
Rn-216 |  | . | . | . | . | . | . | . | . | . | . | . | . | . | . | .
Rn-217 |  | . | . | . | . | . | . | . | . | . | . | . | . | . | . | .
Rn-218 | SE | 5.8016e-14 | 8.0422e-15 | 1.1082e-14 | 3.4705e-14 | 4.2673e-14 | 2.1466e-15 | 2.9756e-16 | 4.1004e-16 | 1.2841e-15 | 1.5789e-15 | 3.9303e-32 | 5.4481e-36 | 7.5075e-33 | 2.3511e-32 | 2.8909e-32
Rn-219 |  | 2.1317e-07 | 1.3703e-08 | 1.6823e-08 | 4.9858e-08 | 6.1611e-08 | 7.8874e-09 | 5.0703e-10 | 6.2245e-10 | 1.8448e-09 | 2.2796e-09 | 1.6414e-23 | 1.0552e-27 | 1.2954e-24 | 3.8391e-24 | 4.744e-24
Rn-220 |  | 6.9729e-11 | 1.017e-08 | 1.2561e-08 | 3.6635e-08 | 6.7432e-08 | 2.58e-12 | 3.7628e-10 | 4.6477e-10 | 1.3555e-09 | 2.495e-09 | 7.573e-26 | 1.1045e-26 | 1.3642e-23 | 3.9787e-23 | 7.3235e-23
Rn-222 | Y | 1.7037e-07 | 2.462e-08 | 3.2638e-08 | 1.0825e-07 | 1.5598e-07 | 6.3038e-09 | 9.1095e-10 | 1.2076e-09 | 4.0052e-09 | 5.7712e-09 | 1.1094e-18 | 1.6031e-22 | 2.1252e-19 | 7.0485e-19 | 1.0157e-18
Rn-223 |  | 0.0007398 | 0.00030524 | 0.00021402 | 0.00060737 | 0.00080573 | 2.7372e-05 | 1.1294e-05 | 7.9189e-06 | 2.2473e-05 | 2.9812e-05 | 2.1356e-17 | 8.8117e-21 | 6.1784e-18 | 1.7533e-17 | 2.326e-17
Ru-103 |  | 2.8447 | 0.40342 | 0.54124 | 1.8129 | 2.5804 | 0.10525 | 0.014926 | 0.020026 | 0.067078 | 0.095475 | 8.8245e-11 | 1.2514e-14 | 1.679e-11 | 5.6238e-11 | 8.0046e-11
Ru-106 |  | . | . | . | . | . | . | . | . | . | . | . | . | . | . | .
Ru-107 |  | 7.68e-05 | 1.5163e-05 | 1.6076e-05 | 4.5261e-05 | 5.8159e-05 | 2.8416e-06 | 5.6104e-07 | 5.9483e-07 | 1.6747e-06 | 2.1519e-06 | 1.6416e-19 | 3.2412e-23 | 3.4364e-20 | 9.6748e-20 | 1.2432e-19
Ru-108 |  | 7.7523e-06 | 4.5838e-06 | 3.0467e-06 | 7.5055e-06 | 8.7133e-06 | 2.8683e-07 | 1.696e-07 | 1.1273e-07 | 2.777e-07 | 3.2239e-07 | 2.0294e-20 | 1.2e-23 | 7.9756e-21 | 1.9648e-20 | 2.281e-20
Ru-92 |  | 0.0027319 | 0.0007126 | 0.0007205 | 0.0021903 | 0.0026821 | 0.00010108 | 2.6366e-05 | 2.6659e-05 | 8.104e-05 | 9.9237e-05 | 4.887e-18 | 1.2748e-21 | 1.2889e-18 | 3.9181e-18 | 4.7979e-18
S-35 |  | . | . | . | . | . | . | . | . | . | . | . | . | . | . | .
S-37 |  | 0.0019027 | 0.00016282 | 0.00021074 | 0.00062274 | 0.00095548 | 7.0398e-05 | 6.0244e-06 | 7.7972e-06 | 2.3041e-05 | 3.5353e-05 | 1.8939e-18 | 1.6207e-22 | 2.0977e-19 | 6.1987e-19 | 9.5108e-19
S-38 |  | 0.032355 | 0.0032221 | 0.0042252 | 0.012618 | 0.019013 | 0.0011971 | 0.00011922 | 0.00015633 | 0.00046688 | 0.00070349 | 1.1154e-15 | 1.1108e-19 | 1.4566e-16 | 4.3502e-16 | 6.5548e-16
Sb-111 |  | 0.00026231 | 5.747e-05 | 6.4884e-05 | 0.00018293 | 0.00025387 | 9.7054e-06 | 2.1264e-06 | 2.4007e-06 | 6.7684e-06 | 9.3933e-06 | 1.9389e-19 | 4.2479e-23 | 4.796e-20 | 1.3521e-19 | 1.8765e-19
Sb-113 |  | 0.00099804 | 0.00019836 | 0.00021185 | 0.0006943 | 0.0010201 | 3.6927e-05 | 7.3395e-06 | 7.8384e-06 | 2.5689e-05 | 3.7745e-05 | 4.0073e-18 | 7.9647e-22 | 8.5061e-19 | 2.7877e-18 | 4.096e-18
Sb-114 |  | 0.0016489 | 0.00024195 | 0.00029597 | 0.00085851 | 0.0011994 | 6.101e-05 | 8.9523e-06 | 1.0951e-05 | 3.1765e-05 | 4.4376e-05 | 3.4949e-18 | 5.1282e-22 | 6.273e-19 | 1.8196e-18 | 2.542e-18
Sb-115 |  | 0.0032996 | 0.00074022 | 0.0007268 | 0.0024827 | 0.0038186 | 0.00012209 | 2.7388e-05 | 2.6892e-05 | 9.186e-05 | 0.00014129 | 6.4889e-17 | 1.4557e-20 | 1.4293e-17 | 4.8824e-17 | 7.5095e-17
Sb-116 |  | 0.005543 | 0.00091454 | 0.0010032 | 0.0029908 | 0.0044561 | 0.00020509 | 3.3838e-05 | 3.712e-05 | 0.00011066 | 0.00016488 | 5.4121e-17 | 8.9294e-21 | 9.7953e-18 | 2.9202e-17 | 4.3509e-17
Sb-116m |  | 0.074345 | 0.013616 | 0.015321 | 0.045881 | 0.066222 | 0.0027508 | 0.00050378 | 0.00056689 | 0.0016976 | 0.0024502 | 2.7703e-15 | 5.0736e-19 | 5.7092e-16 | 1.7097e-15 | 2.4676e-15
Sb-117 |  | 0.0021529 | 0.0009789 | 0.00084727 | 0.0023408 | 0.0032907 | 7.9656e-05 | 3.6219e-05 | 3.1349e-05 | 8.6608e-05 | 0.00012176 | 2.2543e-16 | 1.025e-19 | 8.872e-17 | 2.4511e-16 | 3.4458e-16
Sb-118 |  | 2.5125e-05 | 1.5594e-05 | 9.2089e-06 | 3.1593e-05 | 5.4815e-05 | 9.2962e-07 | 5.77e-07 | 3.4073e-07 | 1.1689e-06 | 2.0282e-06 | 5.6858e-20 | 3.5291e-23 | 2.084e-20 | 7.1496e-20 | 1.2405e-19
Sb-118m |  | 0.29241 | 0.0583 | 0.061093 | 0.18398 | 0.27542 | 0.010819 | 0.0021571 | 0.0022604 | 0.0068071 | 0.010191 | 5.5145e-14 | 1.0994e-17 | 1.1521e-14 | 3.4695e-14 | 5.194e-14
Sb-119 |  | 3.8959e-05 | 0.00076051 | 9.7227e-05 | 0.00013038 | 0.00015187 | 1.4415e-06 | 2.8139e-05 | 3.5974e-06 | 4.8241e-06 | 5.6193e-06 | 5.6592e-17 | 1.1047e-18 | 1.4123e-16 | 1.8939e-16 | 2.2061e-16
Sb-120 |  | 8.1414e-05 | 7.4126e-05 | 3.8951e-05 | 0.00014073 | 0.0002546 | 3.0123e-06 | 2.7427e-06 | 1.4412e-06 | 5.2072e-06 | 9.4202e-06 | 8.27e-19 | 7.5297e-22 | 3.9566e-19 | 1.4296e-18 | 2.5862e-18
Sb-120m |  | 7.5348 | 1.5634 | 1.7829 | 4.8743 | 7.0049 | 0.27879 | 0.057846 | 0.065968 | 0.18035 | 0.25918 | 3.9952e-11 | 8.2898e-15 | 9.4537e-12 | 2.5845e-11 | 3.7143e-11
Sb-122 |  | 0.14082 | 0.02251 | 0.026906 | 0.0863 | 0.11421 | 0.0052105 | 0.00083285 | 0.00099553 | 0.0031931 | 0.0042257 | 3.5898e-13 | 5.7381e-17 | 6.8589e-14 | 2.1999e-13 | 2.9113e-13
Sb-122m |  | 4.2395e-06 | 7.8354e-06 | 4.2332e-06 | 7.4337e-06 | 9.6161e-06 | 1.5686e-07 | 2.8991e-07 | 1.5663e-07 | 2.7505e-07 | 3.558e-07 | 1.1548e-20 | 2.1342e-23 | 1.153e-20 | 2.0248e-20 | 2.6193e-20
Sb-124 |  | 34.4187 | 4.1036 | 5.5883 | 17.4369 | 22.9865 | 1.2735 | 0.15183 | 0.20677 | 0.64516 | 0.8505 | 1.971e-09 | 2.3499e-13 | 3.2001e-10 | 9.9851e-10 | 1.3163e-09
Sb-124m |  | 5.4552e-05 | 8.5112e-06 | 1.0592e-05 | 3.3742e-05 | 4.4145e-05 | 2.0184e-06 | 3.1491e-07 | 3.9189e-07 | 1.2485e-06 | 1.6334e-06 | 5.5856e-20 | 8.7146e-24 | 1.0845e-20 | 3.4548e-20 | 4.52e-20
Sb-124n |  | 9.059e-13 | 2.3185e-11 | 2.6989e-12 | 2.6866e-12 | 2.959e-12 | 3.3518e-14 | 8.5785e-13 | 9.986e-14 | 9.9404e-14 | 1.0948e-13 | 1.2088e-26 | 3.0938e-28 | 3.6013e-26 | 3.5849e-26 | 3.9483e-26
Sb-125 |  | 13.6145 | 3.3546 | 3.3299 | 10.6575 | 15.1186 | 0.50374 | 0.12412 | 0.12321 | 0.39433 | 0.55939 | 1.3145e-08 | 3.2389e-12 | 3.215e-09 | 1.029e-08 | 1.4597e-08
Sb-126 |  | 22.838 | 3.0448 | 4.2021 | 12.9329 | 16.1953 | 0.84501 | 0.11266 | 0.15548 | 0.47852 | 0.59922 | 2.7262e-10 | 3.6347e-14 | 5.0161e-11 | 1.5438e-10 | 1.9333e-10
Sb-126m |  | 0.0082118 | 0.0011658 | 0.001538 | 0.004786 | 0.005905 | 0.00030384 | 4.3136e-05 | 5.6905e-05 | 0.00017708 | 0.00021848 | 1.0555e-16 | 1.4986e-20 | 1.9769e-17 | 6.152e-17 | 7.5903e-17
Sb-127 |  | 0.49308 | 0.071605 | 0.09352 | 0.29156 | 0.38252 | 0.018244 | 0.0026494 | 0.0034603 | 0.010788 | 0.014153 | 1.8495e-12 | 2.6858e-16 | 3.5078e-13 | 1.0936e-12 | 1.4348e-12
Sb-128 |  | 0.86198 | 0.11544 | 0.15919 | 0.48527 | 0.62214 | 0.031893 | 0.0042714 | 0.0058899 | 0.017955 | 0.023019 | 3.1775e-13 | 4.2556e-17 | 5.868e-14 | 1.7888e-13 | 2.2934e-13
Sb-128m |  | 0.0065855 | 0.00093344 | 0.0012405 | 0.0037301 | 0.0047497 | 0.00024366 | 3.4537e-05 | 4.5898e-05 | 0.00013801 | 0.00017574 | 4.6702e-17 | 6.6196e-21 | 8.797e-18 | 2.6452e-17 | 3.3683e-17
Sb-129 |  | 0.073606 | 0.0090998 | 0.012376 | 0.03679 | 0.050159 | 0.0027234 | 0.00033669 | 0.00045792 | 0.0013612 | 0.0018559 | 1.3354e-14 | 1.6509e-18 | 2.2454e-15 | 6.6746e-15 | 9.1002e-15
Sb-130 |  | 0.069664 | 0.009885 | 0.013297 | 0.038852 | 0.051186 | 0.0025776 | 0.00036574 | 0.00049199 | 0.0014375 | 0.0018939 | 1.9057e-15 | 2.7041e-19 | 3.6375e-16 | 1.0628e-15 | 1.4002e-15
Sb-130m |  | 0.0067013 | 0.00091175 | 0.0012084 | 0.0034705 | 0.004691 | 0.00024795 | 3.3735e-05 | 4.4711e-05 | 0.00012841 | 0.00017357 | 2.9238e-17 | 3.978e-21 | 5.2723e-18 | 1.5142e-17 | 2.0467e-17
Sb-131 |  | 0.01142 | 0.0014105 | 0.0018981 | 0.0055583 | 0.0075566 | 0.00042253 | 5.219e-05 | 7.0229e-05 | 0.00020566 | 0.00027959 | 1.8354e-16 | 2.267e-20 | 3.0506e-17 | 8.9332e-17 | 1.2145e-16
Sb-133 |  | 0.0017856 | 0.00020646 | 0.00027682 | 0.00081092 | 0.0011374 | 6.6066e-05 | 7.6391e-06 | 1.0242e-05 | 3.0004e-05 | 4.2084e-05 | 3.1628e-18 | 3.6571e-22 | 4.9033e-19 | 1.4364e-18 | 2.0147e-18
Sc-42m |  | 0.0014531 | 0.00018754 | 0.00024659 | 0.00074659 | 0.0010088 | 5.3764e-05 | 6.9389e-06 | 9.1239e-06 | 2.7624e-05 | 3.7326e-05 | 3.3596e-19 | 4.3359e-23 | 5.7013e-20 | 1.7261e-19 | 2.3324e-19
Sc-43 |  | 0.0052476 | 0.00091977 | 0.0011106 | 0.0035003 | 0.0042295 | 0.00019416 | 3.4031e-05 | 4.1094e-05 | 0.00012951 | 0.00015649 | 2.8064e-16 | 4.9188e-20 | 5.9396e-17 | 1.8719e-16 | 2.2619e-16
Sc-44 |  | 0.055949 | 0.0076862 | 0.010022 | 0.027895 | 0.038173 | 0.0020701 | 0.00028439 | 0.00037081 | 0.0010321 | 0.0014124 | 3.1239e-15 | 4.2915e-19 | 5.5957e-16 | 1.5575e-15 | 2.1314e-15
Sc-44m |  | 0.084148 | 0.014146 | 0.01921 | 0.057532 | 0.070748 | 0.0031135 | 0.00052339 | 0.00071078 | 0.0021287 | 0.0026177 | 6.9362e-14 | 1.166e-17 | 1.5835e-14 | 4.7423e-14 | 5.8317e-14
Sc-46 |  | 53.6618 | 6.5398 | 9.0439 | 25.5162 | 35.3776 | 1.9855 | 0.24197 | 0.33463 | 0.9441 | 1.309 | 1.5866e-09 | 1.9336e-13 | 2.6741e-10 | 7.5445e-10 | 1.046e-09
Sc-47 |  | 0.024388 | 0.0063611 | 0.0084862 | 0.020548 | 0.024433 | 0.00090237 | 0.00023536 | 0.00031399 | 0.00076028 | 0.00090403 | 2.945e-14 | 7.6814e-18 | 1.0248e-14 | 2.4813e-14 | 2.9504e-14
Sc-48 |  | 3.1234 | 0.38583 | 0.52798 | 1.4735 | 2.0498 | 0.11557 | 0.014276 | 0.019535 | 0.054521 | 0.075843 | 2.0927e-12 | 2.5851e-16 | 3.5375e-13 | 9.8728e-13 | 1.3734e-12
Sc-49 |  | 2.3842e-08 | 4.9993e-08 | 1.0255e-08 | 1.5516e-08 | 1.6668e-08 | 8.8217e-10 | 1.8497e-09 | 3.7945e-10 | 5.7411e-10 | 6.1672e-10 | 3.5599e-22 | 7.4645e-25 | 1.5313e-22 | 2.3168e-22 | 2.4887e-22
Sc-50 |  | 0.0018591 | 0.0002301 | 0.00030095 | 0.00091185 | 0.0012858 | 6.8788e-05 | 8.5136e-06 | 1.1135e-05 | 3.3738e-05 | 4.7573e-05 | 8.4597e-19 | 1.047e-22 | 1.3694e-19 | 4.1492e-19 | 5.8507e-19
Se-70 |  | 0.0033565 | 0.0017017 | 0.0011627 | 0.0031389 | 0.0044983 | 0.00012419 | 6.2963e-05 | 4.302e-05 | 0.00011614 | 0.00016644 | 5.1443e-17 | 2.6081e-20 | 1.782e-17 | 4.8108e-17 | 6.8944e-17
Se-71 |  | 0.00075993 | 0.0001513 | 0.0001814 | 0.00047936 | 0.00063807 | 2.8117e-05 | 5.5982e-06 | 6.7118e-06 | 1.7736e-05 | 2.3609e-05 | 1.3624e-18 | 2.7126e-22 | 3.2522e-19 | 8.5942e-19 | 1.144e-18
Se-72 |  | 0.0030873 | 0.013494 | 0.0046818 | 0.0063683 | 0.0066615 | 0.00011423 | 0.00049929 | 0.00017323 | 0.00023563 | 0.00024648 | 1.4323e-14 | 6.2608e-17 | 2.1721e-14 | 2.9546e-14 | 3.0906e-14
Se-73 |  | 0.064473 | 0.019296 | 0.018482 | 0.048982 | 0.06802 | 0.0023855 | 0.00071397 | 0.00068383 | 0.0018123 | 0.0025167 | 1.0756e-14 | 3.2193e-18 | 3.0834e-15 | 8.1719e-15 | 1.1348e-14
Se-73m |  | 0.00019412 | 9.3044e-05 | 6.2205e-05 | 0.00017025 | 0.00024626 | 7.1824e-06 | 3.4426e-06 | 2.3016e-06 | 6.2994e-06 | 9.1118e-06 | 3.0045e-18 | 1.4401e-21 | 9.6279e-19 | 2.6351e-18 | 3.8116e-18
Se-75 |  | 8.7214 | 3.2527 | 3.0401 | 8.3124 | 10.5371 | 0.32269 | 0.12035 | 0.11248 | 0.30756 | 0.38987 | 6.0102e-10 | 2.2416e-13 | 2.095e-10 | 5.7284e-10 | 7.2615e-10
Se-77m |  | 1.0996e-06 | 4.8733e-07 | 4.3411e-07 | 1.0889e-06 | 1.3435e-06 | 4.0686e-08 | 1.8031e-08 | 1.6062e-08 | 4.0288e-08 | 4.9709e-08 | 1.3051e-22 | 5.7838e-26 | 5.1522e-23 | 1.2923e-22 | 1.5945e-22
Se-79 |  | . | . | . | . | . | . | . | . | . | . | . | . | . | . | .
Se-79m |  | 4.9291e-07 | 7.1425e-07 | 3.4699e-07 | 8.2605e-07 | 9.8708e-07 | 1.8238e-08 | 2.6427e-08 | 1.2839e-08 | 3.0564e-08 | 3.6522e-08 | 8.1317e-22 | 1.1783e-24 | 5.7244e-22 | 1.3628e-21 | 1.6284e-21
Se-81 |  | 3.9006e-07 | 4.5944e-07 | 1.2289e-07 | 2.7449e-07 | 3.1835e-07 | 1.4432e-08 | 1.6999e-08 | 4.5468e-09 | 1.0156e-08 | 1.1779e-08 | 3.1054e-21 | 3.6577e-24 | 9.7833e-22 | 2.1853e-21 | 2.5345e-21
Se-81m |  | 1.2819e-05 | 1.5988e-05 | 8.4026e-06 | 2.0558e-05 | 2.4622e-05 | 4.7431e-07 | 5.9154e-07 | 3.109e-07 | 7.6066e-07 | 9.1102e-07 | 3.1685e-19 | 3.9516e-22 | 2.0768e-19 | 5.0814e-19 | 6.0858e-19
Se-83 |  | 0.021965 | 0.0028363 | 0.0038517 | 0.011753 | 0.015763 | 0.00081272 | 0.00010494 | 0.00014251 | 0.00043487 | 0.00058322 | 2.1658e-16 | 2.7966e-20 | 3.7978e-17 | 1.1589e-16 | 1.5542e-16
Se-83m |  | 0.00013525 | 1.8555e-05 | 2.2965e-05 | 6.6407e-05 | 8.9538e-05 | 5.0044e-06 | 6.8654e-07 | 8.4972e-07 | 2.457e-06 | 3.3129e-06 | 6.9871e-20 | 9.5855e-24 | 1.1864e-20 | 3.4305e-20 | 4.6255e-20
Se-84 |  | 0.00013184 | 2.2819e-05 | 2.6756e-05 | 8.594e-05 | 0.00010426 | 4.8782e-06 | 8.443e-07 | 9.8998e-07 | 3.1798e-06 | 3.8576e-06 | 1.8289e-19 | 3.1655e-23 | 3.7116e-20 | 1.1922e-19 | 1.4463e-19
Si-31 |  | 3.9331e-08 | 1.1673e-07 | 1.8024e-08 | 2.6834e-08 | 2.8913e-08 | 1.4553e-09 | 4.3191e-09 | 6.6688e-10 | 9.9286e-10 | 1.0698e-09 | 1.0217e-21 | 3.0324e-24 | 4.6821e-22 | 6.9708e-22 | 7.5109e-22
Si-32 |  | . | . | . | . | . | . | . | . | . | . | . | . | . | . | .
Sm-139 |  | 0.00057918 | 0.00011129 | 0.00012921 | 0.00038101 | 0.00049993 | 2.143e-05 | 4.1178e-06 | 4.7807e-06 | 1.4097e-05 | 1.8497e-05 | 1.1022e-18 | 2.1179e-22 | 2.4589e-19 | 7.2508e-19 | 9.5139e-19
Sm-140 |  | 0.00063701 | 0.00020559 | 0.00019088 | 0.00051531 | 0.00074923 | 2.3569e-05 | 7.6069e-06 | 7.0627e-06 | 1.9066e-05 | 2.7721e-05 | 7.0408e-18 | 2.2724e-21 | 2.1098e-18 | 5.6957e-18 | 8.2812e-18
Sm-141 |  | 0.0020166 | 0.00038053 | 0.00042 | 0.0012736 | 0.0017292 | 7.4613e-05 | 1.408e-05 | 1.554e-05 | 4.7122e-05 | 6.398e-05 | 1.545e-17 | 2.9155e-21 | 3.2179e-18 | 9.7577e-18 | 1.3248e-17
Sm-141m |  | 0.011979 | 0.0023076 | 0.0027216 | 0.0076605 | 0.010299 | 0.00044324 | 8.5382e-05 | 0.0001007 | 0.00028344 | 0.00038108 | 2.0336e-16 | 3.9174e-20 | 4.6201e-17 | 1.3004e-16 | 1.7484e-16
Sm-142 |  | 0.00015399 | 0.00012389 | 8.0264e-05 | 0.0001989 | 0.00031453 | 5.6976e-06 | 4.584e-06 | 2.9698e-06 | 7.3592e-06 | 1.1638e-05 | 8.4443e-18 | 6.7938e-21 | 4.4014e-18 | 1.0907e-17 | 1.7248e-17
Sm-143 |  | 8.5307e-05 | 4.9632e-05 | 3.5603e-05 | 9.3742e-05 | 0.00014961 | 3.1564e-06 | 1.8364e-06 | 1.3173e-06 | 3.4685e-06 | 5.5357e-06 | 5.6863e-19 | 3.3083e-22 | 2.3732e-19 | 6.2486e-19 | 9.9728e-19
Sm-143m |  | 7.9835e-05 | 1.0772e-05 | 1.4278e-05 | 4.2348e-05 | 5.6291e-05 | 2.9539e-06 | 3.9858e-07 | 5.2829e-07 | 1.5669e-06 | 2.0828e-06 | 6.69e-20 | 9.027e-24 | 1.1965e-20 | 3.5486e-20 | 4.7171e-20
Sm-145 |  | 0.12933 | 0.4617 | 0.19554 | 0.26211 | 0.28538 | 0.004785 | 0.017083 | 0.0072349 | 0.009698 | 0.010559 | 4.891e-11 | 1.7461e-13 | 7.3951e-11 | 9.9127e-11 | 1.0793e-10
Sm-146 |  | . | . | . | . | . | . | . | . | . | . | . | . | . | . | .
Sm-147 |  | . | . | . | . | . | . | . | . | . | . | . | . | . | . | .
Sm-148 |  | . | . | . | . | . | . | . | . | . | . | . | . | . | . | .
Sm-151 |  | 2.1194e-09 | 7.6999e-08 | 6.0068e-09 | 6.3108e-09 | 6.6633e-09 | 7.8417e-11 | 2.849e-09 | 2.2225e-10 | 2.335e-10 | 2.4654e-10 | 8.0646e-17 | 2.93e-18 | 2.2857e-16 | 2.4014e-16 | 2.5355e-16
Sm-153 |  | 0.0034372 | 0.0036571 | 0.0024805 | 0.0047339 | 0.0054621 | 0.00012717 | 0.00013531 | 9.178e-05 | 0.00017515 | 0.0002021 | 7.8162e-15 | 8.3164e-18 | 5.6409e-15 | 1.0765e-14 | 1.2421e-14
Sm-155 |  | 9.1166e-05 | 6.6811e-05 | 4.7709e-05 | 0.00010661 | 0.0001155 | 3.3732e-06 | 2.472e-06 | 1.7652e-06 | 3.9444e-06 | 4.2733e-06 | 1.6787e-18 | 1.2302e-21 | 8.7849e-19 | 1.963e-18 | 2.1267e-18
Sm-156 |  | 0.0028875 | 0.001237 | 0.0012156 | 0.0028936 | 0.0036255 | 0.00010684 | 4.5771e-05 | 4.4978e-05 | 0.00010706 | 0.00013414 | 1.3534e-15 | 5.7982e-19 | 5.6978e-16 | 1.3562e-15 | 1.6993e-15
Sm-157 |  | 0.00035559 | 0.00010464 | 0.00010781 | 0.0002754 | 0.000337 | 1.3157e-05 | 3.8716e-06 | 3.989e-06 | 1.019e-05 | 1.2469e-05 | 2.3882e-18 | 7.0277e-22 | 7.2407e-19 | 1.8496e-18 | 2.2634e-18
Sn-106 |  | 0.00048024 | 0.00010494 | 0.00011045 | 0.00034449 | 0.00048024 | 1.7769e-05 | 3.8827e-06 | 4.0867e-06 | 1.2746e-05 | 1.7769e-05 | 5.2067e-19 | 1.1377e-22 | 1.1975e-19 | 3.735e-19 | 5.2068e-19
Sn-108 |  | 0.0012872 | 0.000321 | 0.00032832 | 0.0010341 | 0.0013735 | 4.7625e-05 | 1.1877e-05 | 1.2148e-05 | 3.826e-05 | 5.0818e-05 | 7.6277e-18 | 1.9022e-21 | 1.9456e-18 | 6.1278e-18 | 8.1392e-18
Sn-109 |  | 0.0087629 | 0.0014853 | 0.0015821 | 0.0049606 | 0.007389 | 0.00032423 | 5.4955e-05 | 5.8537e-05 | 0.00018354 | 0.00027339 | 9.159e-17 | 1.5524e-20 | 1.6536e-17 | 5.1848e-17 | 7.7231e-17
Sn-110 |  | 0.007113 | 0.0021786 | 0.0020254 | 0.0065756 | 0.0088818 | 0.00026318 | 8.0609e-05 | 7.494e-05 | 0.0002433 | 0.00032863 | 1.0279e-15 | 3.1483e-19 | 2.9268e-16 | 9.5022e-16 | 1.2835e-15
Sn-111 |  | 0.00046986 | 0.00023064 | 0.00014554 | 0.00052016 | 0.00085958 | 1.7385e-05 | 8.5337e-06 | 5.385e-06 | 1.9246e-05 | 3.1804e-05 | 9.8077e-18 | 4.8143e-21 | 3.038e-18 | 1.0858e-17 | 1.7943e-17
Sn-113 |  | 0.015259 | 0.042006 | 0.010738 | 0.031851 | 0.049431 | 0.00056459 | 0.0015542 | 0.0003973 | 0.0011785 | 0.0018289 | 1.5224e-12 | 4.1907e-15 | 1.0713e-12 | 3.1777e-12 | 4.9315e-12
Sn-113m |  | 1.6486e-07 | 2.3679e-06 | 3.4366e-07 | 5.2303e-07 | 6.4149e-07 | 6.0998e-09 | 8.7611e-08 | 1.2716e-08 | 1.9352e-08 | 2.3735e-08 | 2.1238e-21 | 3.0504e-23 | 4.4272e-21 | 6.7378e-21 | 8.2639e-21
Sn-117m |  | 0.20079 | 0.090104 | 0.081429 | 0.21802 | 0.29587 | 0.0074292 | 0.0033338 | 0.0030129 | 0.0080668 | 0.010947 | 2.4798e-12 | 1.1128e-15 | 1.0057e-12 | 2.6926e-12 | 3.654e-12
Sn-119m |  | 0.0017476 | 0.035684 | 0.0043592 | 0.0057906 | 0.0066889 | 6.4661e-05 | 0.0013203 | 0.00016129 | 0.00021425 | 0.00024749 | 4.6759e-13 | 9.5477e-15 | 1.1664e-12 | 1.5494e-12 | 1.7897e-12
Sn-121 |  | . | . | . | . | . | . | . | . | . | . | . | . | . | . | .
Sn-121m |  | 0.0004598 | 0.0064166 | 0.0010733 | 0.0014218 | 0.0016739 | 1.7013e-05 | 0.00023741 | 3.9712e-05 | 5.2606e-05 | 6.1936e-05 | 6.8388e-12 | 9.5436e-14 | 1.5963e-11 | 2.1147e-11 | 2.4897e-11
Sn-123 |  | 0.0010321 | 0.0010275 | 0.00026375 | 0.00054904 | 0.00070356 | 3.8188e-05 | 3.8016e-05 | 9.7589e-06 | 2.0315e-05 | 2.6032e-05 | 1.2582e-13 | 1.2526e-16 | 3.2154e-14 | 6.6933e-14 | 8.5769e-14
Sn-123m |  | 0.00033736 | 0.00013284 | 0.00012321 | 0.00030045 | 0.00036722 | 1.2482e-05 | 4.9151e-06 | 4.5589e-06 | 1.1117e-05 | 1.3587e-05 | 8.8555e-18 | 3.487e-21 | 3.2343e-18 | 7.8866e-18 | 9.6392e-18
Sn-125 |  | 0.18288 | 0.028004 | 0.031398 | 0.087989 | 0.12169 | 0.0067664 | 0.0010361 | 0.0011617 | 0.0032556 | 0.0045026 | 1.6905e-12 | 2.5886e-16 | 2.9024e-13 | 8.1336e-13 | 1.1249e-12
Sn-125m |  | 0.00031138 | 6.7217e-05 | 7.3982e-05 | 0.0002242 | 0.00026172 | 1.1521e-05 | 2.487e-06 | 2.7373e-06 | 8.2953e-06 | 9.6837e-06 | 1.974e-18 | 4.2612e-22 | 4.6901e-19 | 1.4213e-18 | 1.6592e-18
Sn-126 |  | 0.36652 | 0.35982 | 0.25971 | 0.53976 | 0.68929 | 0.013561 | 0.013313 | 0.0096092 | 0.019971 | 0.025504 | 2.9741e-05 | 2.9197e-08 | 2.1074e-05 | 4.3798e-05 | 5.5931e-05
Sn-127 |  | 0.056753 | 0.0074765 | 0.0098465 | 0.028791 | 0.040063 | 0.0020999 | 0.00027663 | 0.00036432 | 0.0010653 | 0.0014823 | 4.838e-15 | 6.3735e-19 | 8.3938e-16 | 2.4543e-15 | 3.4152e-15
Sn-127m |  | 0.0002506 | 4.1011e-05 | 4.6848e-05 | 0.00015175 | 0.0002172 | 9.2721e-06 | 1.5174e-06 | 1.7334e-06 | 5.6146e-06 | 8.0363e-06 | 7.0022e-19 | 1.1459e-22 | 1.309e-19 | 4.2401e-19 | 6.0689e-19
Sn-128 |  | 0.0052666 | 0.0018519 | 0.0015473 | 0.0047921 | 0.0075457 | 0.00019486 | 6.8519e-05 | 5.7251e-05 | 0.00017731 | 0.00027919 | 2.1213e-16 | 7.4591e-20 | 6.2325e-17 | 1.9302e-16 | 3.0393e-16
Sn-129 |  | 0.0003251 | 4.6458e-05 | 5.8985e-05 | 0.00017642 | 0.0002203 | 1.2029e-05 | 1.7189e-06 | 2.1825e-06 | 6.5276e-06 | 8.1511e-06 | 4.9821e-19 | 7.1196e-23 | 9.0394e-20 | 2.7036e-19 | 3.3761e-19
Sn-130 |  | 0.00073271 | 0.00016901 | 0.00018797 | 0.00052066 | 0.0007152 | 2.711e-05 | 6.2532e-06 | 6.9549e-06 | 1.9264e-05 | 2.6462e-05 | 1.8876e-18 | 4.354e-22 | 4.8426e-19 | 1.3414e-18 | 1.8425e-18
Sn-130m |  | 0.00021435 | 4.9733e-05 | 4.9468e-05 | 0.0001379 | 0.00020153 | 7.9311e-06 | 1.8401e-06 | 1.8303e-06 | 5.1023e-06 | 7.4564e-06 | 2.5236e-19 | 5.8551e-23 | 5.824e-20 | 1.6235e-19 | 2.3726e-19
Sr-79 |  | 0.00020436 | 7.7741e-05 | 6.4821e-05 | 0.00017995 | 0.00022337 | 7.5612e-06 | 2.8764e-06 | 2.3984e-06 | 6.6581e-06 | 8.2648e-06 | 1.9351e-19 | 7.3614e-23 | 6.138e-20 | 1.704e-19 | 2.1152e-19
Sr-80 |  | 0.0042617 | 0.0013452 | 0.0010488 | 0.0032623 | 0.0039019 | 0.00015768 | 4.9772e-05 | 3.8804e-05 | 0.00012071 | 0.00014437 | 1.9307e-16 | 6.0942e-20 | 4.7512e-17 | 1.4779e-16 | 1.7677e-16
Sr-81 |  | 0.0040911 | 0.00093348 | 0.0010602 | 0.0028982 | 0.00368 | 0.00015137 | 3.4539e-05 | 3.9229e-05 | 0.00010723 | 0.00013616 | 3.9367e-17 | 8.9825e-21 | 1.0202e-17 | 2.7888e-17 | 3.5411e-17
Sr-82 |  | 1.7107e-05 | 0.0011935 | 2.8499e-05 | 3.2134e-05 | 2.3201e-05 | 6.3295e-07 | 4.4159e-05 | 1.0545e-06 | 1.189e-06 | 8.5842e-07 | 2.729e-16 | 1.9039e-17 | 4.5463e-16 | 5.1262e-16 | 3.7011e-16
Sr-83 |  | 0.19371 | 0.062194 | 0.044021 | 0.13751 | 0.16747 | 0.0071672 | 0.0023012 | 0.0016288 | 0.005088 | 0.0061965 | 1.6656e-13 | 5.3476e-17 | 3.7851e-14 | 1.1824e-13 | 1.44e-13
Sr-85 |  | 5.7256 | 1.5662 | 1.2725 | 4.1985 | 5.529 | 0.21185 | 0.05795 | 0.047082 | 0.15535 | 0.20457 | 2.4207e-10 | 6.6218e-14 | 5.38e-11 | 1.7751e-10 | 2.3376e-10
Sr-85m |  | 0.0012289 | 0.00029604 | 0.00035711 | 0.00099081 | 0.0011587 | 4.5469e-05 | 1.0953e-05 | 1.3213e-05 | 3.666e-05 | 4.2872e-05 | 3.7634e-17 | 9.0659e-21 | 1.0936e-17 | 3.0342e-17 | 3.5484e-17
Sr-87m |  | 0.0045334 | 0.00085122 | 0.00097537 | 0.0031734 | 0.0036886 | 0.00016774 | 3.1495e-05 | 3.6089e-05 | 0.00011742 | 0.00013648 | 3.5487e-16 | 6.6633e-20 | 7.6352e-17 | 2.4842e-16 | 2.8874e-16
Sr-89 |  | 2.1093e-06 | 7.2794e-06 | 1.111e-06 | 1.5281e-06 | 1.5701e-06 | 7.8046e-08 | 2.6934e-07 | 4.1107e-08 | 5.6539e-08 | 5.8094e-08 | 7.277e-17 | 2.5113e-19 | 3.8328e-17 | 5.2717e-17 | 5.4167e-17
Sr-90 |  | . | . | . | . | . | . | . | . | . | . | . | . | . | . | .
Sr-91 |  | 0.03848 | 0.0052479 | 0.0067015 | 0.019416 | 0.025735 | 0.0014238 | 0.00019417 | 0.00024795 | 0.00071839 | 0.00095219 | 1.0778e-14 | 1.47e-18 | 1.8771e-15 | 5.4385e-15 | 7.2085e-15
Sr-92 |  | 0.025233 | 0.0029969 | 0.0040681 | 0.011861 | 0.016386 | 0.00093361 | 0.00011089 | 0.00015052 | 0.00043886 | 0.00060627 | 1.9737e-15 | 2.3442e-19 | 3.1821e-16 | 9.2778e-16 | 1.2817e-15
Sr-93 |  | 0.0050698 | 0.00069488 | 0.00088364 | 0.0026798 | 0.0035583 | 0.00018758 | 2.5711e-05 | 3.2695e-05 | 9.9153e-05 | 0.00013166 | 1.8645e-17 | 2.5555e-21 | 3.2497e-18 | 9.8553e-18 | 1.3086e-17
Sr-94 |  | 0.00021746 | 2.6877e-05 | 3.4248e-05 | 0.0001007 | 0.00013853 | 8.046e-06 | 9.9445e-07 | 1.2672e-06 | 3.726e-06 | 5.1255e-06 | 1.3666e-19 | 1.6891e-23 | 2.1523e-20 | 6.3287e-20 | 8.7059e-20
Ta-170 |  | 0.00061803 | 0.00022639 | 0.00019768 | 0.00047551 | 0.00067853 | 2.2867e-05 | 8.3764e-06 | 7.3141e-06 | 1.7594e-05 | 2.5106e-05 | 3.7836e-18 | 1.386e-21 | 1.2102e-18 | 2.9111e-18 | 4.154e-18
Ta-172 |  | 0.014033 | 0.0034915 | 0.0035712 | 0.0090381 | 0.012904 | 0.00051921 | 0.00012918 | 0.00013213 | 0.00033441 | 0.00047745 | 4.7317e-16 | 1.1773e-19 | 1.2042e-16 | 3.0476e-16 | 4.3511e-16
Ta-173 |  | 0.01389 | 0.0057221 | 0.0047796 | 0.010676 | 0.016661 | 0.00051395 | 0.00021172 | 0.00017685 | 0.000395 | 0.00061646 | 2.4118e-15 | 9.9354e-19 | 8.299e-16 | 1.8536e-15 | 2.8929e-15
Ta-174 |  | 0.0099944 | 0.0032896 | 0.0030782 | 0.0073883 | 0.010611 | 0.00036979 | 0.00012171 | 0.00011389 | 0.00027337 | 0.0003926 | 6.3367e-16 | 2.0857e-19 | 1.9516e-16 | 4.6844e-16 | 6.7275e-16
Ta-175 |  | 0.15046 | 0.04142 | 0.040895 | 0.09923 | 0.14812 | 0.005567 | 0.0015325 | 0.0015131 | 0.0036715 | 0.0054803 | 8.8369e-14 | 2.4327e-17 | 2.4019e-14 | 5.828e-14 | 8.6993e-14
Ta-176 |  | 0.27874 | 0.058873 | 0.059675 | 0.15454 | 0.23644 | 0.010313 | 0.0021783 | 0.002208 | 0.0057178 | 0.0087482 | 1.2686e-13 | 2.6794e-17 | 2.7159e-14 | 7.0331e-14 | 1.076e-13
Ta-177 |  | 0.0051166 | 0.005609 | 0.0038103 | 0.0061401 | 0.0079317 | 0.00018932 | 0.00020753 | 0.00014098 | 0.00022718 | 0.00029347 | 1.6373e-14 | 1.7948e-17 | 1.2193e-14 | 1.9648e-14 | 2.5381e-14
Ta-178 |  | 4.6198e-05 | 3.0209e-05 | 2.1949e-05 | 4.1823e-05 | 6.4487e-05 | 1.7093e-06 | 1.1177e-06 | 8.121e-07 | 1.5475e-06 | 2.386e-06 | 4.0785e-19 | 2.6669e-22 | 1.9377e-19 | 3.6923e-19 | 5.6931e-19
Ta-178m |  | 0.059921 | 0.017552 | 0.018841 | 0.048206 | 0.062515 | 0.0022171 | 0.00064941 | 0.00069712 | 0.0017836 | 0.0023131 | 8.0457e-15 | 2.3567e-18 | 2.5298e-15 | 6.4727e-15 | 8.3941e-15
Ta-179 |  | 0.05386 | 0.11059 | 0.059877 | 0.08589 | 0.099542 | 0.0019928 | 0.004092 | 0.0022155 | 0.0031779 | 0.0036831 | 4.9131e-11 | 1.0088e-13 | 5.4619e-11 | 7.8347e-11 | 9.0801e-11
Ta-180 |  | 0.00031627 | 0.00050564 | 0.0003097 | 0.00044737 | 0.00052601 | 1.1702e-05 | 1.8709e-05 | 1.1459e-05 | 1.6553e-05 | 1.9462e-05 | 1.4834e-16 | 2.3716e-19 | 1.4526e-16 | 2.0983e-16 | 2.4671e-16
Ta-182 |  | 37.2293 | 8.882 | 9.3505 | 23.1639 | 34.8421 | 1.3775 | 0.32863 | 0.34597 | 0.85707 | 1.2892 | 5.9479e-09 | 1.419e-12 | 1.4939e-09 | 3.7007e-09 | 5.5665e-09
Ta-182m |  | 0.00046449 | 0.00026278 | 0.00022416 | 0.00049564 | 0.00064827 | 1.7186e-05 | 9.7229e-06 | 8.2939e-06 | 1.8339e-05 | 2.3986e-05 | 7.1336e-18 | 4.0357e-21 | 3.4426e-18 | 7.612e-18 | 9.9559e-18
Ta-183 |  | 0.25783 | 0.12716 | 0.10802 | 0.25121 | 0.33946 | 0.0095397 | 0.0047048 | 0.0039966 | 0.0092948 | 0.01256 | 1.846e-12 | 9.1039e-16 | 7.7334e-13 | 1.7986e-12 | 2.4304e-12
Ta-184 |  | 0.28867 | 0.060085 | 0.066911 | 0.19121 | 0.25522 | 0.010681 | 0.0022232 | 0.0024757 | 0.0070746 | 0.0094432 | 1.4771e-13 | 3.0744e-17 | 3.4236e-14 | 9.7834e-14 | 1.3059e-13
Ta-185 |  | 0.00049387 | 0.00038982 | 0.00023061 | 0.00050623 | 0.00067667 | 1.8273e-05 | 1.4423e-05 | 8.5327e-06 | 1.873e-05 | 2.5037e-05 | 2.4045e-17 | 1.8979e-20 | 1.1228e-17 | 2.4646e-17 | 3.2944e-17
Ta-186 |  | 0.0047254 | 0.00099752 | 0.0011708 | 0.0032613 | 0.0041613 | 0.00017484 | 3.6908e-05 | 4.3321e-05 | 0.00012067 | 0.00015397 | 4.9163e-17 | 1.0378e-20 | 1.2181e-17 | 3.3931e-17 | 4.3295e-17
Tb-146 |  | 0.00034262 | 4.5935e-05 | 5.6931e-05 | 0.00016442 | 0.00022952 | 1.2677e-05 | 1.6996e-06 | 2.1064e-06 | 6.0837e-06 | 8.4921e-06 | 1.0215e-19 | 1.3695e-23 | 1.6974e-20 | 4.9023e-20 | 6.843e-20
Tb-147 |  | 0.0525 | 0.0096826 | 0.011225 | 0.030459 | 0.042527 | 0.0019425 | 0.00035825 | 0.00041534 | 0.001127 | 0.0015735 | 4.0455e-15 | 7.4611e-19 | 8.65e-16 | 2.3471e-15 | 3.277e-15
Tb-147m |  | 0.00050967 | 9.2825e-05 | 9.922e-05 | 0.00027203 | 0.00039789 | 1.8858e-05 | 3.4345e-06 | 3.6711e-06 | 1.0065e-05 | 1.4722e-05 | 7.4636e-19 | 1.3593e-22 | 1.453e-19 | 3.9837e-19 | 5.8267e-19
Tb-148 |  | 0.031097 | 0.0046448 | 0.005571 | 0.016102 | 0.022743 | 0.0011506 | 0.00017186 | 0.00020613 | 0.00059578 | 0.00084148 | 1.4711e-15 | 2.1973e-19 | 2.6354e-16 | 7.6173e-16 | 1.0759e-15
Tb-148m |  | 0.0032986 | 0.00050757 | 0.00064188 | 0.0018895 | 0.0024693 | 0.00012205 | 1.878e-05 | 2.3749e-05 | 6.991e-05 | 9.1365e-05 | 5.7215e-18 | 8.804e-22 | 1.1134e-18 | 3.2774e-18 | 4.2832e-18
Tb-149 |  | 0.073593 | 0.014089 | 0.016017 | 0.044512 | 0.061159 | 0.002723 | 0.00052129 | 0.00059262 | 0.0016469 | 0.0022629 | 1.4433e-14 | 2.7631e-18 | 3.1412e-15 | 8.7298e-15 | 1.1995e-14
Tb-149m |  | 0.0010991 | 0.00020697 | 0.0002336 | 0.00064522 | 0.00089072 | 4.0667e-05 | 7.6579e-06 | 8.6432e-06 | 2.3873e-05 | 3.2957e-05 | 3.6293e-18 | 6.8342e-22 | 7.7136e-19 | 2.1305e-18 | 2.9412e-18
Tb-150 |  | 0.12552 | 0.019422 | 0.022713 | 0.065916 | 0.092594 | 0.0046441 | 0.0007186 | 0.00084039 | 0.0024389 | 0.003426 | 2.0942e-14 | 3.2405e-18 | 3.7897e-15 | 1.0998e-14 | 1.5449e-14
Tb-150m |  | 0.00663 | 0.0011107 | 0.0013825 | 0.0041481 | 0.0053766 | 0.00024531 | 4.1097e-05 | 5.1154e-05 | 0.00015348 | 0.00019893 | 3.0728e-17 | 5.1479e-21 | 6.4077e-18 | 1.9225e-17 | 2.4919e-17
Tb-151 |  | 0.25439 | 0.062011 | 0.066953 | 0.18411 | 0.24561 | 0.0094124 | 0.0022944 | 0.0024773 | 0.0068121 | 0.0090876 | 2.162e-13 | 5.2703e-17 | 5.6903e-14 | 1.5647e-13 | 2.0874e-13
Tb-151m |  | 1.0047e-06 | 6.9007e-07 | 4.2595e-07 | 1.0399e-06 | 1.589e-06 | 3.7175e-08 | 2.5533e-08 | 1.576e-08 | 3.8475e-08 | 5.8792e-08 | 3.3676e-22 | 2.3129e-25 | 1.4277e-22 | 3.4854e-22 | 5.3258e-22
Tb-152 |  | 0.31524 | 0.059177 | 0.066189 | 0.18861 | 0.2595 | 0.011664 | 0.0021896 | 0.002449 | 0.0069785 | 0.0096015 | 2.6802e-13 | 5.0314e-17 | 5.6276e-14 | 1.6036e-13 | 2.2063e-13
Tb-152m |  | 0.00067332 | 0.00017514 | 0.00018425 | 0.00049889 | 0.00066098 | 2.4913e-05 | 6.4802e-06 | 6.8171e-06 | 1.8459e-05 | 2.4456e-05 | 2.2899e-18 | 5.9564e-22 | 6.2661e-19 | 1.6967e-18 | 2.2479e-18
Tb-153 |  | 0.11561 | 0.045853 | 0.042367 | 0.10174 | 0.13765 | 0.0042776 | 0.0016966 | 0.0015676 | 0.0037644 | 0.0050932 | 3.1752e-13 | 1.2593e-16 | 1.1636e-13 | 2.7943e-13 | 3.7806e-13
Tb-154 |  | 0.69541 | 0.12825 | 0.14024 | 0.38088 | 0.56707 | 0.02573 | 0.0047451 | 0.0051888 | 0.014093 | 0.020981 | 7.3596e-13 | 1.3572e-16 | 1.4842e-13 | 4.0309e-13 | 6.0013e-13
Tb-155 |  | 0.086675 | 0.055015 | 0.046154 | 0.09584 | 0.1205 | 0.003207 | 0.0020355 | 0.0017077 | 0.0035461 | 0.0044584 | 5.4828e-13 | 3.4801e-16 | 2.9196e-13 | 6.0626e-13 | 7.6222e-13
Tb-156 |  | 4.7855 | 0.99365 | 1.1037 | 3.0325 | 4.2614 | 0.17706 | 0.036765 | 0.040836 | 0.1122 | 0.15767 | 3.0638e-11 | 6.3618e-15 | 7.0662e-12 | 1.9415e-11 | 2.7283e-11
Tb-156m |  | 0.00039308 | 0.00067461 | 0.00042482 | 0.00044297 | 0.00044028 | 1.4544e-05 | 2.4961e-05 | 1.5718e-05 | 1.639e-05 | 1.6291e-05 | 4.7825e-16 | 8.2077e-19 | 5.1686e-16 | 5.3895e-16 | 5.3567e-16
Tb-156n |  | 2.3845e-06 | 7.5269e-06 | 2.9873e-06 | 5.0514e-06 | 6.0628e-06 | 8.8228e-08 | 2.7849e-07 | 1.1053e-07 | 1.869e-07 | 2.2432e-07 | 6.3017e-19 | 1.9892e-21 | 7.8945e-19 | 1.3349e-18 | 1.6022e-18
Tb-157 |  | 0.0022056 | 0.010949 | 0.0037549 | 0.0050345 | 0.0054587 | 8.1609e-05 | 0.00040512 | 0.00013893 | 0.00018627 | 0.00020197 | 6.8842e-11 | 3.4174e-13 | 1.172e-10 | 1.5713e-10 | 1.7037e-10
Tb-158 |  | 41.7618 | 11.1183 | 10.8487 | 27.3225 | 40.432 | 1.5452 | 0.41138 | 0.4014 | 1.0109 | 1.496 | 3.3256e-06 | 8.8537e-10 | 8.639e-07 | 2.1757e-06 | 3.2197e-06
Tb-160 |  | 19.4018 | 3.3727 | 4.0272 | 11.0033 | 15.1676 | 0.71787 | 0.12479 | 0.149 | 0.40712 | 0.5612 | 1.7217e-09 | 2.993e-13 | 3.5737e-10 | 9.7644e-10 | 1.346e-09
Tb-161 |  | 0.0029279 | 0.0068221 | 0.0031661 | 0.0049438 | 0.0059381 | 0.00010833 | 0.00025242 | 0.00011715 | 0.00018292 | 0.00021971 | 2.4973e-14 | 5.8188e-17 | 2.7005e-14 | 4.2168e-14 | 5.0648e-14
Tb-162 |  | 0.001906 | 0.00032976 | 0.00039948 | 0.0011196 | 0.0015048 | 7.052e-05 | 1.2201e-05 | 1.4781e-05 | 4.1424e-05 | 5.5677e-05 | 1.2501e-17 | 2.1629e-21 | 2.6202e-18 | 7.3431e-18 | 9.8697e-18
Tb-163 |  | 0.0028729 | 0.00049018 | 0.00061615 | 0.0019193 | 0.0024402 | 0.0001063 | 1.8137e-05 | 2.2798e-05 | 7.1014e-05 | 9.0288e-05 | 4.8647e-17 | 8.3001e-21 | 1.0433e-17 | 3.2499e-17 | 4.1319e-17
Tb-164 |  | 0.0028256 | 0.00045949 | 0.0005637 | 0.0016103 | 0.0021521 | 0.00010455 | 1.7001e-05 | 2.0857e-05 | 5.9582e-05 | 7.9628e-05 | 7.4059e-18 | 1.2043e-21 | 1.4775e-18 | 4.2207e-18 | 5.6407e-18
Tb-165 |  | 0.00016338 | 2.8714e-05 | 3.0594e-05 | 8.6716e-05 | 0.00012259 | 6.0451e-06 | 1.0624e-06 | 1.132e-06 | 3.2085e-06 | 4.536e-06 | 3.0302e-19 | 5.3256e-23 | 5.6742e-20 | 1.6083e-19 | 2.2737e-19
Tc-101 |  | 0.0004581 | 9.1776e-05 | 0.0001108 | 0.00033523 | 0.00039529 | 1.695e-05 | 3.3957e-06 | 4.0997e-06 | 1.2404e-05 | 1.4626e-05 | 3.5e-18 | 7.012e-22 | 8.4658e-19 | 2.5613e-18 | 3.0201e-18
Tc-102 |  | 1.2364e-07 | 4.0536e-08 | 3.0049e-08 | 7.5231e-08 | 9.7989e-08 | 4.5746e-09 | 1.4998e-09 | 1.1118e-09 | 2.7835e-09 | 3.6256e-09 | 5.912e-24 | 1.9383e-27 | 1.4369e-24 | 3.5973e-24 | 4.6856e-24
Tc-102m |  | 0.0031841 | 0.00038854 | 0.00051553 | 0.0016112 | 0.0022384 | 0.00011781 | 1.4376e-05 | 1.9075e-05 | 5.9614e-05 | 8.2822e-05 | 7.5262e-18 | 9.1838e-22 | 1.2186e-18 | 3.8083e-18 | 5.291e-18
Tc-104 |  | 0.011576 | 0.0014839 | 0.0019272 | 0.0059226 | 0.0079626 | 0.00042831 | 5.4904e-05 | 7.1306e-05 | 0.00021914 | 0.00029462 | 1.1737e-16 | 1.5045e-20 | 1.954e-17 | 6.0049e-17 | 8.0732e-17
Tc-105 |  | 0.0010105 | 0.00022013 | 0.00023958 | 0.00068365 | 0.00088091 | 3.7388e-05 | 8.1449e-06 | 8.8644e-06 | 2.5295e-05 | 3.2594e-05 | 4.2957e-18 | 9.3581e-22 | 1.0185e-18 | 2.9063e-18 | 3.7449e-18
Tc-91 |  | 0.00085132 | 0.00010947 | 0.00013273 | 0.0004018 | 0.00055471 | 3.1499e-05 | 4.0502e-06 | 4.9111e-06 | 1.4867e-05 | 2.0524e-05 | 1.2959e-18 | 1.6663e-22 | 2.0205e-19 | 6.1163e-19 | 8.4438e-19
Tc-91m |  | 0.00033542 | 5.3464e-05 | 6.4228e-05 | 0.00020767 | 0.00029222 | 1.2411e-05 | 1.9782e-06 | 2.3764e-06 | 7.6839e-06 | 1.0812e-05 | 5.366e-19 | 8.553e-23 | 1.0275e-19 | 3.3223e-19 | 4.6749e-19
Tc-92 |  | 0.0066783 | 0.0010525 | 0.0013281 | 0.0038829 | 0.0050536 | 0.0002471 | 3.8941e-05 | 4.9141e-05 | 0.00014367 | 0.00018698 | 1.3911e-17 | 2.1922e-21 | 2.7665e-18 | 8.0879e-18 | 1.0526e-17
Tc-93 |  | 0.036294 | 0.007404 | 0.0068642 | 0.023898 | 0.029951 | 0.0013429 | 0.00027395 | 0.00025398 | 0.00088421 | 0.0011082 | 2.9669e-15 | 6.0525e-19 | 5.6112e-16 | 1.9535e-15 | 2.4484e-15
Tc-93m |  | 0.004747 | 0.00074373 | 0.00079644 | 0.0027449 | 0.0035258 | 0.00017564 | 2.7518e-05 | 2.9468e-05 | 0.00010156 | 0.00013045 | 1.0231e-16 | 1.6028e-20 | 1.7164e-17 | 5.9156e-17 | 7.5986e-17
Tc-94 |  | 0.29843 | 0.046567 | 0.054509 | 0.17238 | 0.22136 | 0.011042 | 0.001723 | 0.0020168 | 0.0063779 | 0.0081902 | 4.3787e-14 | 6.8324e-18 | 7.9977e-15 | 2.5292e-14 | 3.2478e-14
Tc-94m |  | 0.014686 | 0.0022703 | 0.0025783 | 0.0079525 | 0.010535 | 0.00054338 | 8.4001e-05 | 9.5397e-05 | 0.00029424 | 0.0003898 | 3.8242e-16 | 5.9118e-20 | 6.7138e-17 | 2.0708e-16 | 2.7433e-16
Tc-95 |  | 0.13393 | 0.029933 | 0.027607 | 0.097408 | 0.11724 | 0.0049555 | 0.0011075 | 0.0010215 | 0.0036041 | 0.0043378 | 8.1338e-14 | 1.8178e-17 | 1.6766e-14 | 5.9157e-14 | 7.1199e-14
Tc-95m |  | 9.2585 | 2.3104 | 2.329 | 7.535 | 8.8165 | 0.34256 | 0.085486 | 0.086175 | 0.27879 | 0.32621 | 4.1158e-10 | 1.0271e-13 | 1.0354e-10 | 3.3497e-10 | 3.9193e-10
Tc-96 |  | 5.8565 | 0.91922 | 1.0629 | 3.3658 | 4.3628 | 0.21669 | 0.034011 | 0.039328 | 0.12453 | 0.16142 | 1.8459e-11 | 2.8973e-15 | 3.3503e-12 | 1.0609e-11 | 1.3751e-11
Tc-96m |  | 3.9816e-05 | 2.2026e-05 | 1.2411e-05 | 5.2621e-05 | 6.1253e-05 | 1.4732e-06 | 8.1496e-07 | 4.5921e-07 | 1.947e-06 | 2.2663e-06 | 1.0487e-18 | 5.8012e-22 | 3.2688e-19 | 1.3859e-18 | 1.6133e-18
Tc-97 |  | 0.00084334 | 0.029545 | 0.0016234 | 0.0026234 | 0.0017458 | 3.1204e-05 | 0.0010931 | 6.0067e-05 | 9.7064e-05 | 6.4595e-05 | 5.9554e-07 | 2.0863e-08 | 1.1464e-06 | 1.8525e-06 | 1.2328e-06
Tc-97m |  | 0.00058937 | 0.0071639 | 0.00065163 | 0.0015636 | 0.0012746 | 2.1807e-05 | 0.00026506 | 2.411e-05 | 5.7855e-05 | 4.716e-05 | 3.9514e-14 | 4.803e-16 | 4.3688e-14 | 1.0483e-13 | 8.5455e-14
Tc-98 |  | 114.9215 | 14.4654 | 20.5661 | 62.819 | 78.3923 | 4.2521 | 0.53522 | 0.76095 | 2.3243 | 2.9005 | 0.13244 | 1.6671e-05 | 0.023702 | 0.072398 | 0.090346
Tc-99 |  | 4.4043e-09 | 6.5277e-09 | 3.3529e-09 | 7.1386e-09 | 7.0389e-09 | 1.6296e-10 | 2.4153e-10 | 1.2406e-10 | 2.6413e-10 | 2.6044e-10 | 2.5772e-13 | 3.8198e-16 | 1.962e-13 | 4.1773e-13 | 4.119e-13
Tc-99m |  | 0.0021668 | 0.00079562 | 0.00098002 | 0.0024116 | 0.0027065 | 8.0172e-05 | 2.9438e-05 | 3.6261e-05 | 8.923e-05 | 0.00010014 | 4.1242e-16 | 1.5144e-19 | 1.8653e-16 | 4.5902e-16 | 5.1514e-16
Te-113 |  | 0.00047432 | 6.7021e-05 | 8.2197e-05 | 0.00024006 | 0.00033389 | 1.755e-05 | 2.4798e-06 | 3.0413e-06 | 8.8823e-06 | 1.2354e-05 | 4.854e-19 | 6.8587e-23 | 8.4118e-20 | 2.4567e-19 | 3.4169e-19
Te-115 |  | 0.0021205 | 0.00055124 | 0.00050147 | 0.0015341 | 0.0023894 | 7.8457e-05 | 2.0396e-05 | 1.8554e-05 | 5.6763e-05 | 8.8409e-05 | 7.5346e-18 | 1.9587e-21 | 1.7819e-18 | 5.4512e-18 | 8.4903e-18
Te-115m |  | 0.0037231 | 0.00055614 | 0.00065695 | 0.0019751 | 0.0028202 | 0.00013775 | 2.0577e-05 | 2.4307e-05 | 7.3079e-05 | 0.00010435 | 1.5282e-17 | 2.2827e-21 | 2.6966e-18 | 8.1071e-18 | 1.1576e-17
Te-116 |  | 0.00056977 | 0.0004846 | 0.00028688 | 0.00082507 | 0.0012883 | 2.1081e-05 | 1.793e-05 | 1.0614e-05 | 3.0527e-05 | 4.7666e-05 | 5.2603e-17 | 4.4739e-20 | 2.6485e-17 | 7.6173e-17 | 1.1894e-16
Te-118 |  | 0.00012031 | 0.0019775 | 0.000296 | 0.00039083 | 0.00046716 | 4.4513e-06 | 7.3166e-05 | 1.0952e-05 | 1.4461e-05 | 1.7285e-05 | 6.5341e-16 | 1.074e-17 | 1.6077e-15 | 2.1227e-15 | 2.5373e-15
Te-119 |  | 0.092494 | 0.021696 | 0.020897 | 0.067447 | 0.097157 | 0.0034223 | 0.00080274 | 0.00077317 | 0.0024955 | 0.0035948 | 5.6467e-14 | 1.3245e-17 | 1.2757e-14 | 4.1175e-14 | 5.9313e-14
Te-121m |  | 2.794 | 0.99943 | 0.99014 | 2.7844 | 3.6656 | 0.10338 | 0.036979 | 0.036635 | 0.10302 | 0.13563 | 3.9939e-10 | 1.4286e-13 | 1.4154e-10 | 3.9802e-10 | 5.2398e-10
Te-123m |  | 1.3539 | 0.55927 | 0.54068 | 1.4021 | 1.8663 | 0.050095 | 0.020693 | 0.020005 | 0.051878 | 0.069054 | 1.5234e-10 | 6.2928e-14 | 6.0837e-11 | 1.5776e-10 | 2.1e-10
Te-125m |  | 0.0049195 | 0.060327 | 0.010862 | 0.014878 | 0.018072 | 0.00018202 | 0.0022321 | 0.00040191 | 0.00055049 | 0.00066866 | 2.7077e-13 | 3.3205e-15 | 5.9788e-13 | 8.1891e-13 | 9.947e-13
Te-127 |  | 3.4556e-06 | 1.3081e-06 | 7.8487e-07 | 2.4108e-06 | 2.9928e-06 | 1.2786e-07 | 4.8399e-08 | 2.904e-08 | 8.92e-08 | 1.1073e-07 | 1.3116e-18 | 4.9648e-22 | 2.979e-19 | 9.1502e-19 | 1.1359e-18
Te-127m |  | 0.0010436 | 0.011358 | 0.0020311 | 0.0029649 | 0.0037445 | 3.8612e-05 | 0.00042026 | 7.5152e-05 | 0.0001097 | 0.00013855 | 1.1082e-13 | 1.2062e-15 | 2.1569e-13 | 3.1485e-13 | 3.9763e-13
Te-129m |  | 0.01779 | 0.02057 | 0.0075192 | 0.023408 | 0.040456 | 0.00065822 | 0.00076108 | 0.00027821 | 0.0008661 | 0.0014969 | 5.9151e-13 | 6.8394e-16 | 2.5001e-13 | 7.7833e-13 | 1.3452e-12
Th-223 |  | 2.6617e-08 | 1.898e-08 | 1.4355e-08 | 3.4386e-08 | 3.832e-08 | 9.8484e-10 | 7.0226e-10 | 5.3112e-10 | 1.2723e-09 | 1.4178e-09 | 3.1621e-25 | 2.2548e-28 | 1.7053e-25 | 4.085e-25 | 4.5523e-25
Th-224 |  | 3.8385e-09 | 1.3833e-09 | 1.3901e-09 | 3.6889e-09 | 4.2684e-09 | 1.4203e-10 | 5.1183e-11 | 5.1435e-11 | 1.3649e-10 | 1.5793e-10 | 8.016e-26 | 2.8888e-29 | 2.903e-26 | 7.7035e-26 | 8.9136e-26
Th-226 |  | 1.3079e-06 | 1.0198e-06 | 6.5714e-07 | 1.8849e-06 | 2.0422e-06 | 4.8394e-08 | 3.7732e-08 | 2.4314e-08 | 6.9743e-08 | 7.5562e-08 | 4.8139e-20 | 3.7533e-23 | 2.4186e-20 | 6.9375e-20 | 7.5164e-20
Th-227 |  | 0.22455 | 0.11944 | 0.083272 | 0.24385 | 0.29072 | 0.0083085 | 0.0044192 | 0.0030811 | 0.0090226 | 0.010757 | 7.3045e-12 | 3.8852e-15 | 2.7087e-12 | 7.9323e-12 | 9.4568e-12
Th-228 |  | 0.0024483 | 0.0032114 | 0.001431 | 0.0041811 | 0.0044424 | 9.0588e-05 | 0.00011882 | 5.2948e-05 | 0.0001547 | 0.00016437 | 2.9879e-12 | 3.919e-15 | 1.7464e-12 | 5.1024e-12 | 5.4214e-12
Th-229 | SE | 0.974 | 1.5886 | 1.001 | 2.5731 | 2.8537 | 0.036038 | 0.058779 | 0.037038 | 0.095205 | 0.10559 | 4.584e-06 | 7.4767e-09 | 4.7112e-06 | 1.211e-05 | 1.3431e-05
Th-230 |  | 0.00033466 | 0.0041798 | 0.0022613 | 0.0045879 | 0.0058981 | 1.2382e-05 | 0.00015465 | 8.3668e-05 | 0.00016975 | 0.00021823 | 1.6246e-08 | 2.0291e-10 | 1.0977e-07 | 2.2272e-07 | 2.8632e-07
Th-231 |  | 0.0018532 | 0.0009062 | 0.00031382 | 0.00083906 | 0.00086465 | 6.8569e-05 | 3.3529e-05 | 1.1611e-05 | 3.1045e-05 | 3.1992e-05 | 3.492e-15 | 1.7075e-18 | 5.9133e-16 | 1.581e-15 | 1.6292e-15
Th-232 |  | 0.00013082 | 0.0024002 | 0.0012622 | 0.0023835 | 0.0026995 | 4.8405e-06 | 8.8809e-05 | 4.6701e-05 | 8.8191e-05 | 9.9883e-05 | 0.001194 | 2.1907e-05 | 0.01152 | 0.021754 | 0.024638
Th-233 |  | 1.2833e-05 | 1.5647e-05 | 5.2041e-06 | 1.4615e-05 | 1.9698e-05 | 4.7482e-07 | 5.7895e-07 | 1.9255e-07 | 5.4077e-07 | 7.2884e-07 | 3.5522e-19 | 4.3311e-22 | 1.4405e-19 | 4.0455e-19 | 5.4525e-19
Th-234 |  | 0.0016534 | 0.001946 | 0.0011457 | 0.0026326 | 0.0027445 | 6.1177e-05 | 7.2001e-05 | 4.2392e-05 | 9.7405e-05 | 0.00010155 | 7.1529e-14 | 8.4185e-17 | 4.9565e-14 | 1.1389e-13 | 1.1873e-13
Th-235 |  | 4.2978e-06 | 1.7888e-06 | 1.0113e-06 | 2.7958e-06 | 3.4915e-06 | 1.5902e-07 | 6.6186e-08 | 3.7419e-08 | 1.0344e-07 | 1.2919e-07 | 3.8201e-20 | 1.59e-23 | 8.9892e-21 | 2.4851e-20 | 3.1035e-20
Th-236 |  | 1.6393e-05 | 1.2926e-05 | 6.0181e-06 | 1.6921e-05 | 1.988e-05 | 6.0653e-07 | 4.7825e-07 | 2.2267e-07 | 6.2606e-07 | 7.3557e-07 | 7.7285e-19 | 6.0939e-22 | 2.8373e-19 | 7.9774e-19 | 9.3727e-19
Ti-44 |  | 2.1524 | 1.6087 | 1.5804 | 2.3419 | 3.1146 | 0.07964 | 0.059523 | 0.058476 | 0.086649 | 0.11524 | 1.5911e-08 | 1.1892e-11 | 1.1683e-08 | 1.7311e-08 | 2.3023e-08
Ti-45 |  | 0.00012595 | 0.00010429 | 5.5042e-05 | 0.00015362 | 0.00024774 | 4.6603e-06 | 3.8588e-06 | 2.0365e-06 | 5.6838e-06 | 9.1664e-06 | 5.5799e-18 | 4.6203e-21 | 2.4384e-18 | 6.8054e-18 | 1.0975e-17
Ti-51 |  | 0.0002061 | 4.365e-05 | 4.879e-05 | 0.00014597 | 0.00017081 | 7.6257e-06 | 1.6151e-06 | 1.8052e-06 | 5.4009e-06 | 6.32e-06 | 3.2253e-19 | 6.8309e-23 | 7.6354e-20 | 2.2844e-19 | 2.6731e-19
Ti-52 |  | 1.0023e-05 | 9.6457e-06 | 6.2215e-06 | 1.5085e-05 | 1.58e-05 | 3.7086e-07 | 3.5689e-07 | 2.3019e-07 | 5.5813e-07 | 5.8459e-07 | 4.7203e-21 | 4.5424e-24 | 2.9299e-21 | 7.1038e-21 | 7.4405e-21
Tl-190 |  | 0.00048303 | 0.00010541 | 0.00011194 | 0.00031622 | 0.00042448 | 1.7872e-05 | 3.9001e-06 | 4.1419e-06 | 1.17e-05 | 1.5706e-05 | 1.2712e-18 | 2.774e-22 | 2.946e-19 | 8.3218e-19 | 1.1171e-18
Tl-190m |  | 0.0035024 | 0.00062306 | 0.00074065 | 0.0021651 | 0.0028349 | 0.00012959 | 2.3053e-05 | 2.7404e-05 | 8.0109e-05 | 0.00010489 | 1.3117e-17 | 2.3334e-21 | 2.7738e-18 | 8.1085e-18 | 1.0617e-17
Tl-194 |  | 0.0042177 | 0.001088 | 0.0010812 | 0.0029328 | 0.0040825 | 0.00015606 | 4.0254e-05 | 4.0003e-05 | 0.00010851 | 0.00015105 | 1.4385e-16 | 3.7105e-20 | 3.6873e-17 | 1.0002e-16 | 1.3923e-16
Tl-194m |  | 0.039567 | 0.0079114 | 0.0089106 | 0.025431 | 0.033982 | 0.001464 | 0.00029272 | 0.00032969 | 0.00094096 | 0.0012573 | 1.3412e-15 | 2.6818e-19 | 3.0205e-16 | 8.6208e-16 | 1.1519e-15
Tl-195 |  | 0.016796 | 0.0046439 | 0.0041292 | 0.010786 | 0.016743 | 0.00062143 | 0.00017183 | 0.00015278 | 0.00039907 | 0.00061951 | 1.2143e-15 | 3.3576e-19 | 2.9855e-16 | 7.7981e-16 | 1.2106e-15
Tl-196 |  | 0.053933 | 0.010291 | 0.01119 | 0.031192 | 0.045219 | 0.0019955 | 0.00038078 | 0.00041403 | 0.0011541 | 0.0016731 | 6.217e-15 | 1.1863e-18 | 1.2899e-15 | 3.5955e-15 | 5.2125e-15
Tl-197 |  | 0.0091951 | 0.003256 | 0.0029243 | 0.0069552 | 0.010573 | 0.00034022 | 0.00012047 | 0.0001082 | 0.00025734 | 0.00039122 | 1.6444e-15 | 5.8227e-19 | 5.2296e-16 | 1.2438e-15 | 1.8908e-15
Tl-198 |  | 0.18356 | 0.034679 | 0.037648 | 0.10431 | 0.15198 | 0.0067918 | 0.0012831 | 0.001393 | 0.0038593 | 0.0056232 | 6.1572e-14 | 1.1632e-17 | 1.2628e-14 | 3.4987e-14 | 5.0977e-14
Tl-198m |  | 0.039584 | 0.0097471 | 0.0099705 | 0.028023 | 0.037698 | 0.0014646 | 0.00036064 | 0.00036891 | 0.0010369 | 0.0013948 | 4.6847e-15 | 1.1535e-18 | 1.18e-15 | 3.3165e-15 | 4.4615e-15
Tl-199 |  | 0.010288 | 0.0046056 | 0.0040323 | 0.0091342 | 0.013112 | 0.00038066 | 0.00017041 | 0.0001492 | 0.00033797 | 0.00048515 | 4.8557e-15 | 2.1737e-18 | 1.9031e-15 | 4.311e-15 | 6.1885e-15
Tl-200 |  | 0.49665 | 0.10985 | 0.11648 | 0.31476 | 0.44645 | 0.018376 | 0.0040645 | 0.0043098 | 0.011646 | 0.016519 | 8.2865e-13 | 1.8329e-16 | 1.9435e-13 | 5.2518e-13 | 7.4491e-13
Tl-201 |  | 0.015252 | 0.014497 | 0.010434 | 0.019441 | 0.025089 | 0.00056433 | 0.0005364 | 0.00038605 | 0.00071931 | 0.00092828 | 7.1446e-14 | 6.7911e-17 | 4.8876e-14 | 9.1068e-14 | 1.1752e-13
Tl-202 |  | 1.0964 | 0.33287 | 0.32075 | 0.8377 | 1.2014 | 0.040567 | 0.012316 | 0.011868 | 0.030995 | 0.044451 | 2.0778e-11 | 6.3084e-15 | 6.0787e-12 | 1.5876e-11 | 2.2768e-11
Tl-204 |  | 0.00030312 | 0.0025711 | 0.00026363 | 0.00041933 | 0.00053354 | 1.1216e-05 | 9.5132e-05 | 9.7544e-06 | 1.5515e-05 | 1.9741e-05 | 6.5449e-13 | 5.5515e-15 | 5.6922e-13 | 9.0539e-13 | 1.152e-12
Tl-206 | SE | 6.228e-10 | 7.8558e-09 | 6.7363e-10 | 7.4415e-10 | 9.1874e-10 | 2.3043e-11 | 2.9067e-10 | 2.4924e-11 | 2.7533e-11 | 3.3993e-11 | 2.8705e-24 | 3.6209e-26 | 3.1049e-24 | 3.4299e-24 | 4.2346e-24
Tl-206m |  | 0.0045355 | 0.00077213 | 0.00096845 | 0.0028233 | 0.0037024 | 0.00016781 | 2.8569e-05 | 3.5833e-05 | 0.00010446 | 0.00013699 | 1.8615e-17 | 3.1691e-21 | 3.9748e-18 | 1.1588e-17 | 1.5196e-17
Tl-207 |  | 6.0918e-09 | 1.1171e-08 | 1.9903e-09 | 3.616e-09 | 4.324e-09 | 2.254e-10 | 4.1332e-10 | 7.3642e-11 | 1.3379e-10 | 1.5999e-10 | 3.2043e-23 | 5.8759e-26 | 1.0469e-23 | 1.9021e-23 | 2.2745e-23
Tl-208 |  | 0.0029615 | 0.00032799 | 0.00042935 | 0.0013342 | 0.0019467 | 0.00010957 | 1.2136e-05 | 1.5886e-05 | 4.9366e-05 | 7.2029e-05 | 1.0018e-17 | 1.1096e-21 | 1.4525e-18 | 4.5136e-18 | 6.5857e-18
Tl-209 | SE | 0.0013687 | 0.00023421 | 0.00028558 | 0.00082502 | 0.0011388 | 5.0641e-05 | 8.6657e-06 | 1.0566e-05 | 3.0526e-05 | 4.2134e-05 | 3.2931e-18 | 5.6352e-22 | 6.8711e-19 | 1.985e-18 | 2.7399e-18
Tl-210 | SE | 0.0013289 | 0.00020133 | 0.00023805 | 0.00069555 | 0.00095588 | 4.9168e-05 | 7.4491e-06 | 8.8077e-06 | 2.5735e-05 | 3.5368e-05 | 1.9326e-18 | 2.928e-22 | 3.462e-19 | 1.0116e-18 | 1.3902e-18
Tm-161 |  | 0.0095596 | 0.0029955 | 0.0027872 | 0.0063938 | 0.0094729 | 0.00035371 | 0.00011083 | 0.00010313 | 0.00023657 | 0.0003505 | 2.4762e-16 | 7.7591e-20 | 7.2195e-17 | 1.6561e-16 | 2.4537e-16
Tm-162 |  | 0.0075519 | 0.0015476 | 0.0016218 | 0.0041414 | 0.0060324 | 0.00027942 | 5.7262e-05 | 6.0006e-05 | 0.00015323 | 0.0002232 | 1.4143e-16 | 2.8983e-20 | 3.0372e-17 | 7.7557e-17 | 1.1297e-16
Tm-163 |  | 0.033858 | 0.0086428 | 0.008697 | 0.020981 | 0.030638 | 0.0012528 | 0.00031978 | 0.00032179 | 0.00077631 | 0.0011336 | 3.1929e-15 | 8.1504e-19 | 8.2014e-16 | 1.9786e-15 | 2.8893e-15
Tm-164 |  | 9.1179e-05 | 3.2047e-05 | 2.7334e-05 | 6.1586e-05 | 9.249e-05 | 3.3736e-06 | 1.1858e-06 | 1.0114e-06 | 2.2787e-06 | 3.4221e-06 | 1.5932e-19 | 5.5997e-23 | 4.7762e-20 | 1.0761e-19 | 1.6161e-19
Tm-165 |  | 0.16586 | 0.050156 | 0.049275 | 0.119 | 0.16336 | 0.0061368 | 0.0018558 | 0.0018232 | 0.0044029 | 0.0060442 | 2.6295e-13 | 7.9515e-17 | 7.8119e-14 | 1.8866e-13 | 2.5898e-13
Tm-166 |  | 0.24743 | 0.050254 | 0.053338 | 0.13743 | 0.20069 | 0.0091549 | 0.0018594 | 0.0019735 | 0.0050849 | 0.0074255 | 1.0109e-13 | 2.0532e-17 | 2.1792e-14 | 5.6147e-14 | 8.1992e-14
Tm-167 |  | 0.11237 | 0.068723 | 0.05542 | 0.11068 | 0.14261 | 0.0041578 | 0.0025427 | 0.0020506 | 0.0040953 | 0.0052765 | 1.3316e-12 | 8.1438e-16 | 6.5674e-13 | 1.3116e-12 | 1.6899e-12
Tm-168 |  | 41.9001 | 9.9676 | 10.8689 | 27.622 | 37.3904 | 1.5503 | 0.3688 | 0.40215 | 1.022 | 1.3834 | 5.0274e-09 | 1.196e-12 | 1.3041e-09 | 3.3142e-09 | 4.4863e-09
Tm-170 |  | 0.001302 | 0.0095209 | 0.0012164 | 0.0018383 | 0.0022717 | 4.8173e-05 | 0.00035228 | 4.5005e-05 | 6.8017e-05 | 8.4054e-05 | 2.1835e-13 | 1.5967e-15 | 2.0399e-13 | 3.083e-13 | 3.8099e-13
Tm-171 |  | 2.9904e-05 | 5.5669e-05 | 3.2148e-05 | 4.2515e-05 | 4.809e-05 | 1.1064e-06 | 2.0597e-06 | 1.1895e-06 | 1.573e-06 | 1.7793e-06 | 2.749e-14 | 5.1176e-17 | 2.9553e-14 | 3.9084e-14 | 4.4209e-14
Tm-172 |  | 0.10054 | 0.024855 | 0.022106 | 0.057329 | 0.087182 | 0.0037199 | 0.00091962 | 0.00081792 | 0.0021212 | 0.0032257 | 3.5153e-13 | 8.6905e-17 | 7.7295e-14 | 2.0046e-13 | 3.0484e-13
Tm-173 |  | 0.018729 | 0.003442 | 0.0040647 | 0.01249 | 0.015344 | 0.00069296 | 0.00012735 | 0.00015039 | 0.00046213 | 0.00056772 | 8.5336e-15 | 1.5683e-18 | 1.8521e-15 | 5.6911e-15 | 6.9913e-15
Tm-174 |  | 0.0037637 | 0.00072517 | 0.00086117 | 0.0024023 | 0.0031534 | 0.00013926 | 2.6831e-05 | 3.1863e-05 | 8.8884e-05 | 0.00011668 | 1.8839e-17 | 3.6298e-21 | 4.3106e-18 | 1.2025e-17 | 1.5784e-17
Tm-175 |  | 0.0030418 | 0.00049658 | 0.00059307 | 0.001764 | 0.0024635 | 0.00011255 | 1.8373e-05 | 2.1943e-05 | 6.5267e-05 | 9.115e-05 | 4.3104e-17 | 7.0367e-21 | 8.404e-18 | 2.4996e-17 | 3.4909e-17
Tm-176 |  | 0.0010718 | 0.00019679 | 0.00022308 | 0.00061097 | 0.00084433 | 3.9655e-05 | 7.2812e-06 | 8.254e-06 | 2.2606e-05 | 3.124e-05 | 1.859e-18 | 3.4134e-22 | 3.8695e-19 | 1.0598e-18 | 1.4645e-18
U-227 |  | 7.2387e-06 | 3.3358e-06 | 2.7596e-06 | 7.6601e-06 | 8.8956e-06 | 2.6783e-07 | 1.2343e-07 | 1.0211e-07 | 2.8342e-07 | 3.2914e-07 | 9.629e-21 | 4.4374e-24 | 3.6709e-21 | 1.019e-20 | 1.1833e-20
U-228 |  | 1.7582e-07 | 1.822e-07 | 9.2655e-08 | 2.8473e-07 | 2.9952e-07 | 6.5052e-09 | 6.7413e-09 | 3.4282e-09 | 1.0535e-08 | 1.1082e-08 | 1.9433e-21 | 2.0138e-24 | 1.0241e-21 | 3.1471e-21 | 3.3106e-21
U-230 |  | 0.00014811 | 0.0002631 | 8.7781e-05 | 0.00026892 | 0.00027723 | 5.4802e-06 | 9.7347e-06 | 3.2479e-06 | 9.9501e-06 | 1.0258e-05 | 5.4357e-15 | 9.6555e-18 | 3.2215e-15 | 9.8692e-15 | 1.0174e-14
U-231 |  | 0.0245 | 0.027185 | 0.015008 | 0.040361 | 0.041758 | 0.00090651 | 0.0010058 | 0.00055528 | 0.0014934 | 0.001545 | 1.8235e-13 | 2.0233e-16 | 1.117e-13 | 3.0039e-13 | 3.1079e-13
U-232 |  | 0.00029525 | 0.0014528 | 0.00022963 | 0.00060141 | 0.00057301 | 1.0924e-05 | 5.3754e-05 | 8.4964e-06 | 2.2252e-05 | 2.1202e-05 | 1.3215e-11 | 6.5024e-14 | 1.0278e-11 | 2.6918e-11 | 2.5647e-11
U-233 | SE | 0.0028886 | 0.0005061 | 0.00012023 | 0.00035424 | 0.0003799 | 0.00010688 | 1.8726e-05 | 4.4487e-06 | 1.3107e-05 | 1.4056e-05 | 3.0002e-07 | 5.2564e-11 | 1.2488e-08 | 3.6792e-08 | 3.9457e-08
U-234 |  | 0.0030262 | 0.0036408 | 0.00089297 | 0.0012455 | 0.00094345 | 0.00011197 | 0.00013471 | 3.304e-05 | 4.6085e-05 | 3.4908e-05 | 4.8677e-07 | 5.8563e-10 | 1.4364e-07 | 2.0035e-07 | 1.5176e-07
U-235 |  | 4.3455 | 1.1588 | 1.4398 | 3.6035 | 4.6243 | 0.16078 | 0.042876 | 0.053272 | 0.13333 | 0.1711 | 2.013 | 0.0005368 | 0.66695 | 1.6693 | 2.1421
U-235m |  | . | . | . | . | . | . | . | . | . | . | . | . | . | . | .
U-236 |  | 5.9261e-05 | 0.00079895 | 6.5335e-05 | 0.00013308 | 0.00011647 | 2.1927e-06 | 2.9561e-05 | 2.4174e-06 | 4.9241e-06 | 4.3092e-06 | 9.1713e-07 | 1.2365e-08 | 1.0111e-06 | 2.0596e-06 | 1.8024e-06
U-237 |  | 0.043568 | 0.062525 | 0.046073 | 0.11812 | 0.13215 | 0.001612 | 0.0023134 | 0.0017047 | 0.0043705 | 0.0048894 | 5.3467e-13 | 7.6731e-16 | 5.654e-13 | 1.4496e-12 | 1.6217e-12
U-238 |  | 4.6443e-05 | 0.0021718 | 0.00040163 | 0.00071815 | 0.00078659 | 1.7184e-06 | 8.0358e-05 | 1.486e-05 | 2.6571e-05 | 2.9104e-05 | 0.00013828 | 6.4666e-06 | 0.0011958 | 0.0021383 | 0.0023421
U-239 |  | 2.3991e-05 | 3.0056e-05 | 1.4311e-05 | 2.6715e-05 | 3.4347e-05 | 8.8769e-07 | 1.1121e-06 | 5.2952e-07 | 9.8847e-07 | 1.2708e-06 | 7.1631e-19 | 8.9738e-22 | 4.2729e-19 | 7.9764e-19 | 1.0255e-18
U-240 |  | 4.0081e-05 | 6.8035e-05 | 2.5588e-05 | 7.5702e-05 | 7.865e-05 | 1.483e-06 | 2.5173e-06 | 9.4675e-07 | 2.801e-06 | 2.91e-06 | 4.3353e-17 | 7.3589e-20 | 2.7677e-17 | 8.1883e-17 | 8.5071e-17
U-242 |  | 9.151e-06 | 5.861e-06 | 3.303e-06 | 7.5427e-06 | 1.024e-05 | 3.3859e-07 | 2.1686e-07 | 1.2221e-07 | 2.7908e-07 | 3.7888e-07 | 1.982e-19 | 1.2694e-22 | 7.1538e-20 | 1.6336e-19 | 2.2178e-19
V-47 |  | 2.5491e-05 | 9.3373e-06 | 6.8176e-06 | 1.9039e-05 | 2.7845e-05 | 9.4316e-07 | 3.4548e-07 | 2.5225e-07 | 7.0446e-07 | 1.0303e-06 | 2.0807e-19 | 7.6215e-23 | 5.5648e-20 | 1.5541e-19 | 2.2728e-19
V-48 |  | 16.0418 | 2.1296 | 2.7703 | 7.7903 | 10.8638 | 0.59355 | 0.078794 | 0.1025 | 0.28824 | 0.40196 | 9.4354e-11 | 1.2526e-14 | 1.6294e-11 | 4.5821e-11 | 6.3898e-11
V-49 |  | . | . | . | . | . | . | . | . | . | . | . | . | . | . | .
V-50 |  | . | . | . | . | . | . | . | . | . | . | . | . | . | . | .
V-52 |  | 0.00063718 | 7.9257e-05 | 0.00010013 | 0.00029184 | 0.00040367 | 2.3576e-05 | 2.9325e-06 | 3.7046e-06 | 1.0798e-05 | 1.4936e-05 | 6.6068e-19 | 8.2179e-23 | 1.0382e-19 | 3.026e-19 | 4.1855e-19
V-53 |  | 0.00019929 | 2.7706e-05 | 3.4382e-05 | 9.4408e-05 | 0.00013156 | 7.3738e-06 | 1.0251e-06 | 1.2721e-06 | 3.4931e-06 | 4.8676e-06 | 9.0593e-20 | 1.2594e-23 | 1.5629e-20 | 4.2915e-20 | 5.9802e-20
W-177 |  | 0.029131 | 0.010204 | 0.009625 | 0.023181 | 0.033163 | 0.0010779 | 0.00037753 | 0.00035613 | 0.00085771 | 0.001227 | 3.6258e-15 | 1.27e-18 | 1.198e-15 | 2.8853e-15 | 4.1277e-15
W-178 |  | 0.0025795 | 0.0059876 | 0.0029894 | 0.0046518 | 0.0054968 | 9.5441e-05 | 0.00022154 | 0.00011061 | 0.00017212 | 0.00020338 | 7.608e-14 | 1.766e-16 | 8.817e-14 | 1.372e-13 | 1.6212e-13
W-179 |  | 2.903e-05 | 6.2764e-05 | 3.2685e-05 | 4.9525e-05 | 5.9026e-05 | 1.0741e-06 | 2.3223e-06 | 1.2093e-06 | 1.8324e-06 | 2.1839e-06 | 1.0256e-18 | 2.2174e-21 | 1.1548e-18 | 1.7497e-18 | 2.0854e-18
W-179m |  | 7.5844e-06 | 6.9428e-06 | 4.8873e-06 | 9.0439e-06 | 1.2303e-05 | 2.8062e-07 | 2.5688e-07 | 1.8083e-07 | 3.3462e-07 | 4.552e-07 | 4.6287e-20 | 4.2371e-23 | 2.9827e-20 | 5.5194e-20 | 7.5082e-20
W-181 |  | 0.067541 | 0.12076 | 0.071564 | 0.10221 | 0.12061 | 0.002499 | 0.0044683 | 0.0026479 | 0.0037819 | 0.0044627 | 1.1366e-11 | 2.0323e-14 | 1.2043e-11 | 1.7201e-11 | 2.0297e-11
W-185 |  | 2.4674e-07 | 3.143e-07 | 1.9235e-07 | 3.3577e-07 | 4.1873e-07 | 9.1292e-09 | 1.1629e-08 | 7.1169e-09 | 1.2423e-08 | 1.5493e-08 | 2.6297e-17 | 3.3498e-20 | 2.0501e-17 | 3.5786e-17 | 4.4628e-17
W-185m |  | 7.4638e-07 | 1.0401e-06 | 5.6427e-07 | 1.2708e-06 | 1.7567e-06 | 2.7616e-08 | 3.8482e-08 | 2.0878e-08 | 4.7021e-08 | 6.4999e-08 | 1.1747e-21 | 1.637e-24 | 8.8811e-22 | 2.0002e-21 | 2.7649e-21
W-187 |  | 0.060698 | 0.014098 | 0.015243 | 0.041012 | 0.057809 | 0.0022458 | 0.00052164 | 0.000564 | 0.0015174 | 0.0021389 | 8.6057e-14 | 1.9989e-17 | 2.1612e-14 | 5.8146e-14 | 8.1961e-14
W-188 |  | 0.00012873 | 4.2756e-05 | 4.2543e-05 | 0.00011018 | 0.00014394 | 4.7629e-06 | 1.582e-06 | 1.5741e-06 | 4.0767e-06 | 5.3259e-06 | 1.2955e-14 | 4.3028e-18 | 4.2814e-15 | 1.1088e-14 | 1.4486e-14
W-190 |  | 0.00027318 | 0.00022061 | 0.0001571 | 0.00030293 | 0.00040568 | 1.0108e-05 | 8.1626e-06 | 5.8126e-06 | 1.1208e-05 | 1.501e-05 | 8.2953e-18 | 6.6989e-21 | 4.7703e-18 | 9.1986e-18 | 1.2319e-17
Xe-120 |  | 0.0015859 | 0.00066608 | 0.00052494 | 0.0015744 | 0.0025093 | 5.8679e-05 | 2.4645e-05 | 1.9423e-05 | 5.8252e-05 | 9.2845e-05 | 4.0553e-17 | 1.7032e-20 | 1.3423e-17 | 4.0258e-17 | 6.4165e-17
Xe-121 |  | 0.0074061 | 0.0016386 | 0.0016492 | 0.0049242 | 0.0074506 | 0.00027402 | 6.0629e-05 | 6.1019e-05 | 0.0001822 | 0.00027567 | 1.9143e-16 | 4.2356e-20 | 4.2628e-17 | 1.2728e-16 | 1.9258e-16
Xe-122 |  | 0.001719 | 0.001446 | 0.00082011 | 0.0024632 | 0.0039853 | 6.3601e-05 | 5.3503e-05 | 3.0344e-05 | 9.1138e-05 | 0.00014745 | 1.3473e-15 | 1.1334e-18 | 6.4281e-16 | 1.9307e-15 | 3.1237e-15
Xe-123 |  | 0.007834 | 0.0025338 | 0.0023874 | 0.0067578 | 0.010149 | 0.00028986 | 9.375e-05 | 8.8334e-05 | 0.00025004 | 0.0003755 | 6.4062e-16 | 2.072e-19 | 1.9523e-16 | 5.5262e-16 | 8.299e-16
Xe-125 |  | 0.024836 | 0.010334 | 0.0090639 | 0.025752 | 0.03663 | 0.00091892 | 0.00038235 | 0.00033536 | 0.00095281 | 0.0013553 | 1.677e-14 | 6.9776e-18 | 6.1202e-15 | 1.7388e-14 | 2.4734e-14
Xe-127 |  | 1.3905 | 0.55106 | 0.53077 | 1.4654 | 1.944 | 0.051447 | 0.020389 | 0.019639 | 0.054221 | 0.071929 | 4.9309e-11 | 1.9542e-14 | 1.8823e-11 | 5.1968e-11 | 6.894e-11
Xe-127m |  | 1.1101e-05 | 5.7643e-06 | 5.7464e-06 | 1.4359e-05 | 1.7836e-05 | 4.1073e-07 | 2.1328e-07 | 2.1262e-07 | 5.313e-07 | 6.5995e-07 | 8.6619e-21 | 4.4979e-24 | 4.4839e-21 | 1.1205e-20 | 1.3918e-20
Xe-129m |  | 0.0051303 | 0.016303 | 0.0051633 | 0.010668 | 0.015853 | 0.00018982 | 0.0006032 | 0.00019104 | 0.0003947 | 0.00058654 | 4.5082e-14 | 1.4326e-16 | 4.5373e-14 | 9.3742e-14 | 1.393e-13
Xe-131m |  | 0.00099207 | 0.0036917 | 0.0010774 | 0.0021533 | 0.0031349 | 3.6707e-05 | 0.00013659 | 3.9863e-05 | 7.9672e-05 | 0.00011599 | 1.1804e-14 | 4.3925e-17 | 1.2819e-14 | 2.5621e-14 | 3.7301e-14
Xe-133 |  | 0.0042941 | 0.0054572 | 0.0035103 | 0.0066644 | 0.009003 | 0.00015888 | 0.00020192 | 0.00012988 | 0.00024658 | 0.00033311 | 2.297e-14 | 2.9192e-17 | 1.8777e-14 | 3.565e-14 | 4.816e-14
Xe-133m |  | 0.0016549 | 0.0016248 | 0.00087391 | 0.0024723 | 0.0039126 | 6.1231e-05 | 6.0119e-05 | 3.2335e-05 | 9.1474e-05 | 0.00014477 | 3.6977e-15 | 3.6305e-18 | 1.9527e-15 | 5.524e-15 | 8.7423e-15
Xe-135 |  | 0.012206 | 0.0023437 | 0.0028899 | 0.0085762 | 0.010728 | 0.00045163 | 8.6717e-05 | 0.00010693 | 0.00031732 | 0.00039693 | 4.8141e-15 | 9.2434e-19 | 1.1398e-15 | 3.3824e-15 | 4.231e-15
Xe-135m |  | 0.00055398 | 9.5018e-05 | 0.00011222 | 0.0003717 | 0.00053932 | 2.0497e-05 | 3.5157e-06 | 4.1523e-06 | 1.3753e-05 | 1.9955e-05 | 6.0917e-18 | 1.0448e-21 | 1.2341e-18 | 4.0873e-18 | 5.9304e-18
Xe-137 |  | 2.9912e-05 | 7.1067e-06 | 6.3994e-06 | 1.8573e-05 | 2.458e-05 | 1.1067e-06 | 2.6295e-07 | 2.3678e-07 | 6.8722e-07 | 9.0944e-07 | 8.3349e-20 | 1.9803e-23 | 1.7832e-20 | 5.1755e-20 | 6.8491e-20
Xe-138 |  | 0.0023273 | 0.00034867 | 0.00040175 | 0.0012141 | 0.0017233 | 8.6109e-05 | 1.2901e-05 | 1.4865e-05 | 4.4922e-05 | 6.3762e-05 | 2.409e-17 | 3.6091e-21 | 4.1585e-18 | 1.2567e-17 | 1.7838e-17
Y-81 |  | 0.00011762 | 5.082e-05 | 4.3421e-05 | 0.00011485 | 0.00014159 | 4.3519e-06 | 1.8803e-06 | 1.6066e-06 | 4.2496e-06 | 5.2388e-06 | 5.9551e-20 | 2.573e-23 | 2.1984e-20 | 5.815e-20 | 7.1687e-20
Y-83 |  | 0.00070531 | 0.00025103 | 0.00017597 | 0.00056715 | 0.00071809 | 2.6096e-05 | 9.2882e-06 | 6.5108e-06 | 2.0985e-05 | 2.6569e-05 | 2.208e-18 | 7.8585e-22 | 5.5087e-19 | 1.7755e-18 | 2.248e-18
Y-83m |  | 0.0002171 | 5.0865e-05 | 4.9716e-05 | 0.00015862 | 0.00019323 | 8.0326e-06 | 1.882e-06 | 1.8395e-06 | 5.8691e-06 | 7.1494e-06 | 2.7358e-19 | 6.4099e-23 | 6.265e-20 | 1.9989e-19 | 2.435e-19
Y-84m |  | 0.059227 | 0.0077237 | 0.010201 | 0.029562 | 0.039793 | 0.0021914 | 0.00028578 | 0.00037745 | 0.0010938 | 0.0014723 | 1.0469e-15 | 1.3652e-19 | 1.8032e-16 | 5.2252e-16 | 7.0337e-16
Y-85 |  | 0.014473 | 0.0031351 | 0.0029846 | 0.01 | 0.013467 | 0.00053551 | 0.000116 | 0.00011043 | 0.00037001 | 0.00049827 | 1.0538e-15 | 2.2827e-19 | 2.1732e-16 | 7.2814e-16 | 9.8056e-16
Y-85m |  | 0.036058 | 0.0077126 | 0.0072049 | 0.022426 | 0.028503 | 0.0013341 | 0.00028537 | 0.00026658 | 0.00082976 | 0.0010546 | 4.7611e-15 | 1.0184e-18 | 9.5135e-16 | 2.9611e-15 | 3.7635e-15
Y-86 |  | 1.2246 | 0.1836 | 0.21365 | 0.64953 | 0.85801 | 0.045311 | 0.0067932 | 0.0079051 | 0.024033 | 0.031746 | 4.962e-13 | 7.4391e-17 | 8.6568e-14 | 2.6318e-13 | 3.4765e-13
Y-86m |  | 0.00076945 | 0.00019115 | 0.00025211 | 0.00066639 | 0.00073476 | 2.8469e-05 | 7.0725e-06 | 9.3282e-06 | 2.4656e-05 | 2.7186e-05 | 1.6921e-17 | 4.2035e-21 | 5.5442e-18 | 1.4654e-17 | 1.6158e-17
Y-87 |  | 0.25001 | 0.070431 | 0.057235 | 0.19838 | 0.25094 | 0.0092505 | 0.0026059 | 0.0021177 | 0.0073399 | 0.0092849 | 5.5481e-13 | 1.5629e-16 | 1.2701e-13 | 4.4022e-13 | 5.5687e-13
Y-87m |  | 0.019735 | 0.0038506 | 0.004354 | 0.014359 | 0.016481 | 0.00073018 | 0.00014247 | 0.0001611 | 0.00053127 | 0.00060979 | 7.3373e-15 | 1.4316e-18 | 1.6188e-15 | 5.3385e-15 | 6.1275e-15
Y-88 |  | 101.8422 | 16.7513 | 16.6726 | 51.9722 | 70.3168 | 3.7682 | 0.6198 | 0.61689 | 1.923 | 2.6017 | 7.3322e-09 | 1.206e-12 | 1.2004e-09 | 3.7418e-09 | 5.0625e-09
Y-89m |  | 2.7537e-05 | 3.3653e-06 | 4.6437e-06 | 1.3224e-05 | 1.8271e-05 | 1.0189e-06 | 1.2452e-07 | 1.7182e-07 | 4.8929e-07 | 6.7601e-07 | 3.4083e-21 | 4.1652e-25 | 5.7476e-22 | 1.6367e-21 | 2.2614e-21
Y-90 |  | 8.2249e-08 | 9.6352e-07 | 9.017e-08 | 2.027e-07 | 1.4838e-07 | 3.0432e-09 | 3.565e-08 | 3.3363e-09 | 7.4998e-09 | 5.4901e-09 | 1.5166e-19 | 1.7767e-21 | 1.6627e-19 | 3.7377e-19 | 2.7361e-19
Y-90m |  | 0.020184 | 0.0039607 | 0.0052069 | 0.015267 | 0.018658 | 0.00074681 | 0.00014655 | 0.00019266 | 0.00056488 | 0.00069034 | 1.8522e-15 | 3.6347e-19 | 4.7782e-16 | 1.401e-15 | 1.7122e-15
Y-91 |  | 0.00013872 | 0.00024163 | 4.8749e-05 | 8.3561e-05 | 9.8182e-05 | 5.1328e-06 | 8.9402e-06 | 1.8037e-06 | 3.0918e-06 | 3.6327e-06 | 5.6661e-15 | 9.8692e-18 | 1.9911e-15 | 3.413e-15 | 4.0102e-15
Y-91m |  | 0.0026279 | 0.00038224 | 0.00050204 | 0.0016455 | 0.0021923 | 9.7231e-05 | 1.4143e-05 | 1.8576e-05 | 6.0883e-05 | 8.1116e-05 | 6.3327e-17 | 9.2114e-21 | 1.2098e-17 | 3.9654e-17 | 5.2832e-17
Y-92 |  | 0.0017528 | 0.00032673 | 0.00032501 | 0.00088319 | 0.0012001 | 6.4852e-05 | 1.2089e-05 | 1.2025e-05 | 3.2678e-05 | 4.4405e-05 | 1.8246e-16 | 3.4012e-20 | 3.3833e-17 | 9.1939e-17 | 1.2493e-16
Y-93 |  | 0.00098871 | 0.0002846 | 0.00020941 | 0.00054944 | 0.00070886 | 3.6582e-05 | 1.053e-05 | 7.7481e-06 | 2.0329e-05 | 2.6228e-05 | 2.9919e-16 | 8.6123e-20 | 6.3369e-17 | 1.6627e-16 | 2.1451e-16
Y-94 |  | 0.001378 | 0.00019701 | 0.00023758 | 0.00066306 | 0.00091385 | 5.0986e-05 | 7.2894e-06 | 8.7903e-06 | 2.4533e-05 | 3.3812e-05 | 1.2904e-17 | 1.8448e-21 | 2.2247e-18 | 6.209e-18 | 8.5575e-18
Y-95 |  | 0.00089679 | 9.945e-05 | 0.0001239 | 0.00035912 | 0.00052637 | 3.3181e-05 | 3.6797e-06 | 4.5842e-06 | 1.3287e-05 | 1.9476e-05 | 4.6747e-18 | 5.1841e-22 | 6.4583e-19 | 1.872e-18 | 2.7438e-18
Yb-162 |  | 0.0004304 | 0.00019415 | 0.00018169 | 0.00039169 | 0.00050743 | 1.5925e-05 | 7.1836e-06 | 6.7224e-06 | 1.4492e-05 | 1.8775e-05 | 7.0091e-18 | 3.1618e-21 | 2.9588e-18 | 6.3787e-18 | 8.2635e-18
Yb-163 |  | 0.00079476 | 0.00027553 | 0.00023459 | 0.00054413 | 0.00082338 | 2.9406e-05 | 1.0195e-05 | 8.68e-06 | 2.0133e-05 | 3.0465e-05 | 7.6259e-18 | 2.6437e-21 | 2.251e-18 | 5.221e-18 | 7.9005e-18
Yb-164 |  | 7.065e-05 | 7.9859e-05 | 5.0665e-05 | 7.3532e-05 | 9.344e-05 | 2.6141e-06 | 2.9548e-06 | 1.8746e-06 | 2.7207e-06 | 3.4573e-06 | 4.6787e-18 | 5.2886e-21 | 3.3553e-18 | 4.8696e-18 | 6.188e-18
Yb-165 |  | 0.00033462 | 0.00019117 | 0.00014199 | 0.00028324 | 0.00043854 | 1.2381e-05 | 7.0732e-06 | 5.2535e-06 | 1.048e-05 | 1.6226e-05 | 2.9119e-18 | 1.6635e-21 | 1.2356e-18 | 2.4648e-18 | 3.8162e-18
Yb-166 |  | 0.0064209 | 0.010443 | 0.0064155 | 0.0081771 | 0.0090864 | 0.00023757 | 0.0003864 | 0.00023737 | 0.00030255 | 0.0003362 | 1.9317e-14 | 3.1418e-17 | 1.9301e-14 | 2.4601e-14 | 2.7336e-14
Yb-167 |  | 0.00047049 | 0.00035095 | 0.0002797 | 0.00052384 | 0.00064215 | 1.7408e-05 | 1.2985e-05 | 1.0349e-05 | 1.9382e-05 | 2.3759e-05 | 7.325e-18 | 5.4639e-21 | 4.3546e-18 | 8.1556e-18 | 9.9975e-18
Yb-169 |  | 1.8513 | 1.2119 | 1.0146 | 1.893 | 2.3898 | 0.068497 | 0.044842 | 0.03754 | 0.070041 | 0.088423 | 7.6864e-11 | 5.0319e-14 | 4.2126e-11 | 7.8596e-11 | 9.9225e-11
Yb-175 |  | 0.0027855 | 0.00069697 | 0.00078192 | 0.0021127 | 0.002655 | 0.00010306 | 2.5788e-05 | 2.8931e-05 | 7.8168e-05 | 9.8234e-05 | 1.565e-14 | 3.9157e-18 | 4.393e-15 | 1.1869e-14 | 1.4916e-14
Yb-177 |  | 0.0009342 | 0.00028972 | 0.00026825 | 0.00064093 | 0.00089253 | 3.4566e-05 | 1.072e-05 | 9.9252e-06 | 2.3714e-05 | 3.3024e-05 | 1.01e-16 | 3.1323e-20 | 2.9002e-17 | 6.9295e-17 | 9.6496e-17
Yb-178 |  | 2.8822e-05 | 6.345e-06 | 6.8227e-06 | 2.064e-05 | 2.5292e-05 | 1.0664e-06 | 2.3477e-07 | 2.5244e-07 | 7.637e-07 | 9.3579e-07 | 2.0224e-18 | 4.4523e-22 | 4.7875e-19 | 1.4484e-18 | 1.7747e-18
Yb-179 |  | 0.0014685 | 0.00025538 | 0.00030575 | 0.00092566 | 0.0011725 | 5.4335e-05 | 9.4491e-06 | 1.1313e-05 | 3.4249e-05 | 4.3381e-05 | 1.1203e-17 | 1.9482e-21 | 2.3324e-18 | 7.0615e-18 | 8.9443e-18
Zn-60 |  | 0.00038852 | 7.4196e-05 | 8.7264e-05 | 0.00024475 | 0.00031627 | 1.4375e-05 | 2.7452e-06 | 3.2288e-06 | 9.0556e-06 | 1.1702e-05 | 2.9556e-19 | 5.6443e-23 | 6.6385e-20 | 1.8619e-19 | 2.406e-19
Zn-61 |  | 0.00011489 | 1.6634e-05 | 2.0278e-05 | 6.1459e-05 | 8.4832e-05 | 4.2509e-06 | 6.1545e-07 | 7.503e-07 | 2.274e-06 | 3.1388e-06 | 5.5442e-20 | 8.0269e-24 | 9.7857e-21 | 2.9658e-20 | 4.0937e-20
Zn-62 |  | 0.021003 | 0.0075015 | 0.0059852 | 0.017643 | 0.025812 | 0.00077711 | 0.00027756 | 0.00022145 | 0.00065278 | 0.00095503 | 3.8234e-15 | 1.3656e-18 | 1.0896e-15 | 3.2117e-15 | 4.6988e-15
Zn-63 |  | 0.00080738 | 0.00016818 | 0.0001685 | 0.00048497 | 0.00064615 | 2.9873e-05 | 6.2225e-06 | 6.2345e-06 | 1.7944e-05 | 2.3908e-05 | 1.0424e-17 | 2.1713e-21 | 2.1755e-18 | 6.2615e-18 | 8.3426e-18
Zn-65 |  | 9.3646 | 2.997 | 2.2821 | 6.3652 | 9.9187 | 0.34649 | 0.11089 | 0.084436 | 0.23551 | 0.36699 | 1.1396e-09 | 3.6472e-13 | 2.7772e-10 | 7.7462e-10 | 1.2071e-09
Zn-69 |  | 4.3721e-11 | 2.8047e-10 | 2.3786e-11 | 4.0096e-11 | 3.7847e-11 | 1.6177e-12 | 1.0377e-11 | 8.801e-13 | 1.4835e-12 | 1.4003e-12 | 9.064e-25 | 5.8145e-27 | 4.9313e-25 | 8.3125e-25 | 7.8462e-25
Zn-69m |  | 0.032922 | 0.0051111 | 0.0065652 | 0.021406 | 0.027823 | 0.0012181 | 0.00018911 | 0.00024291 | 0.00079203 | 0.0010294 | 9.9909e-15 | 1.5511e-18 | 1.9924e-15 | 6.4963e-15 | 8.4435e-15
Zn-71 |  | 4.4092e-05 | 8.3599e-06 | 8.7241e-06 | 2.6522e-05 | 3.666e-05 | 1.6314e-06 | 3.0932e-07 | 3.2279e-07 | 9.8132e-07 | 1.3564e-06 | 4.0859e-20 | 7.7469e-24 | 8.0844e-21 | 2.4577e-20 | 3.3972e-20
Zn-71m |  | 0.11424 | 0.016881 | 0.02226 | 0.07068 | 0.090747 | 0.004227 | 0.0006246 | 0.00082363 | 0.0026152 | 0.0033576 | 1.0267e-14 | 1.5171e-18 | 2.0005e-15 | 6.3519e-15 | 8.1553e-15
Zn-72 |  | 0.028665 | 0.016432 | 0.014038 | 0.035227 | 0.043602 | 0.0010606 | 0.000608 | 0.00051942 | 0.0013034 | 0.0016133 | 3.0676e-14 | 1.7585e-17 | 1.5023e-14 | 3.7697e-14 | 4.666e-14
Zr-85 |  | 0.0011093 | 0.00018548 | 0.00021588 | 0.0006892 | 0.00089193 | 4.1044e-05 | 6.8627e-06 | 7.9877e-06 | 2.5501e-05 | 3.3001e-05 | 3.9481e-18 | 6.6014e-22 | 7.6836e-19 | 2.453e-18 | 3.1745e-18
Zr-86 |  | 0.038099 | 0.015297 | 0.011535 | 0.039698 | 0.044074 | 0.0014097 | 0.00056601 | 0.00042678 | 0.0014688 | 0.0016307 | 1.728e-14 | 6.9383e-18 | 5.2316e-15 | 1.8005e-14 | 1.999e-14
Zr-87 |  | 0.0011504 | 0.00046982 | 0.00029701 | 0.0010575 | 0.0011644 | 4.2565e-05 | 1.7383e-05 | 1.099e-05 | 3.9127e-05 | 4.3084e-05 | 5.3745e-17 | 2.1949e-20 | 1.3876e-17 | 4.9404e-17 | 5.44e-17
Zr-88 |  | 5.2417 | 1.4955 | 1.2733 | 4.5003 | 4.9252 | 0.19394 | 0.055335 | 0.047112 | 0.16651 | 0.18223 | 2.9511e-10 | 8.42e-14 | 7.1687e-11 | 2.5337e-10 | 2.7729e-10
Zr-89 |  | 0.74629 | 0.16025 | 0.14779 | 0.4744 | 0.59126 | 0.027613 | 0.0059293 | 0.0054683 | 0.017553 | 0.021877 | 1.6646e-12 | 3.5745e-16 | 3.2966e-13 | 1.0582e-12 | 1.3188e-12
Zr-89m |  | 0.00027409 | 4.0007e-05 | 5.1474e-05 | 0.00016628 | 0.00021086 | 1.0141e-05 | 1.4802e-06 | 1.9045e-06 | 6.1523e-06 | 7.8017e-06 | 5.4074e-19 | 7.8926e-23 | 1.0155e-19 | 3.2804e-19 | 4.1599e-19
Zr-93 |  | . | . | . | . | . | . | . | . | . | . | . | . | . | . | .
Zr-95 |  | 7.4368 | 0.90682 | 1.2881 | 3.8838 | 5.0382 | 0.27516 | 0.033552 | 0.047659 | 0.1437 | 0.18641 | 3.4703e-10 | 4.2316e-14 | 6.0107e-11 | 1.8124e-10 | 2.3511e-10
Zr-97 |  | 0.11782 | 0.016184 | 0.020688 | 0.062398 | 0.081482 | 0.0043595 | 0.00059879 | 0.00076547 | 0.0023087 | 0.0030148 | 6.1168e-14 | 8.4015e-18 | 1.074e-14 | 3.2393e-14 | 4.2301e-14

## s_ind_dust_dose
|  | pCi |  |  | Bq |  |  | Mass
ANALYSIS | TEST | ind_dust_ing | ind_dust_ext | ind_dust_tot | ind_dust_ing | ind_dust_ext | ind_dust_tot | ind_dust_ing | ind_dust_ext | ind_dust_tot
| Y | (pCi/cm²) | (pCi/cm²) | (pCi/cm²) | (bq/cm²) | (bq/cm²) | (bq/cm²) | (mg/cm²) | (mg/cm²) | (mg/cm²)
Ac-223 |  | . | 2.4262e-07 | 2.4262e-07 | . | 8.9769e-09 | 8.9769e-09 | . | 6.0527e-25 | 6.0527e-25
Ac-224 |  | 0.0024761 | 0.00024386 | 0.00272 | 9.1616e-05 | 9.0228e-06 | 0.00010064 | 4.9285e-19 | 4.8538e-20 | 5.4139e-19
Ac-225 | SE | 5.2893 | 0.0013556 | 5.2907 | 0.1957 | 5.0156e-05 | 0.19576 | 9.1295e-14 | 2.3398e-17 | 9.1319e-14
Ac-226 |  | 0.1744 | 0.0017217 | 0.17612 | 0.0064527 | 6.3704e-05 | 0.0065164 | 3.7e-16 | 3.6528e-18 | 3.7366e-16
Ac-227 |  | 1098.5028 | 0.00060594 | 1098.5034 | 40.6446 | 2.242e-05 | 40.6446 | 1.5201e-08 | 8.3852e-15 | 1.5201e-08
Ac-228 |  | 0.0013273 | 0.0022079 | 0.0035352 | 4.911e-05 | 8.1692e-05 | 0.0001308 | 5.9488e-19 | 9.8956e-19 | 1.5844e-18
Ac-230 |  | . | 8.5701e-06 | 8.5701e-06 | . | 3.1709e-07 | 3.1709e-07 | . | 2.1351e-23 | 2.1351e-23
Ac-231 |  | . | 2.3962e-05 | 2.3962e-05 | . | 8.866e-07 | 8.866e-07 | . | 2.2116e-22 | 2.2116e-22
Ac-232 |  | . | 1.6125e-05 | 1.6125e-05 | . | 5.9661e-07 | 5.9661e-07 | . | 3.9525e-23 | 3.9525e-23
Ac-233 |  | . | 9.8927e-06 | 9.8927e-06 | . | 3.6603e-07 | 3.6603e-07 | . | 2.9675e-23 | 2.9675e-23
Ag-100m |  | . | 4.4889e-05 | 4.4889e-05 | . | 1.6609e-06 | 1.6609e-06 | . | 5.3566e-23 | 5.3566e-23
Ag-101 |  | 3.4117e-06 | 0.00012428 | 0.00012769 | 1.2623e-07 | 4.5985e-06 | 4.7247e-06 | 2.0376e-23 | 7.4226e-22 | 7.6264e-22
Ag-102 |  | 5.0452e-06 | 0.00029807 | 0.00030312 | 1.8667e-07 | 1.1029e-05 | 1.1215e-05 | 3.5365e-23 | 2.0894e-21 | 2.1247e-21
Ag-102m |  | . | 9.9393e-05 | 9.9393e-05 | . | 3.6776e-06 | 3.6776e-06 | . | 4.1586e-22 | 4.1586e-22
Ag-103 |  | 2.382e-05 | 0.00037718 | 0.000401 | 8.8134e-07 | 1.3956e-05 | 1.4837e-05 | 8.5871e-22 | 1.3597e-20 | 1.4456e-20
Ag-104 |  | 4.0432e-05 | 0.0012535 | 0.0012939 | 1.496e-06 | 4.638e-05 | 4.7876e-05 | 1.5501e-21 | 4.8058e-20 | 4.9609e-20
Ag-104m |  | 2.1167e-05 | 0.0004157 | 0.00043687 | 7.8319e-07 | 1.5381e-05 | 1.6164e-05 | 3.9287e-22 | 7.7155e-21 | 8.1083e-21
Ag-105 |  | 0.26083 | 0.20224 | 0.46307 | 0.0096505 | 0.007483 | 0.017134 | 8.6746e-15 | 6.7262e-15 | 1.5401e-14
Ag-105m |  | . | 4.9499e-08 | 4.9499e-08 | . | 1.8315e-09 | 1.8315e-09 | . | 2.0018e-25 | 2.0018e-25
Ag-106 |  | 7.2276e-06 | 0.0001244 | 0.00013162 | 2.6742e-07 | 4.6027e-06 | 4.8701e-06 | 9.7789e-23 | 1.6831e-21 | 1.7809e-21
Ag-106m |  | 0.16679 | 0.22363 | 0.39042 | 0.0061711 | 0.0082744 | 0.014446 | 1.123e-15 | 1.5057e-15 | 2.6287e-15
Ag-108 |  | . | 1.5178e-06 | 1.5178e-06 | . | 5.6158e-08 | 5.6158e-08 | . | 2.0696e-24 | 2.0696e-24
Ag-108m |  | 8.1385 | 3.997 | 12.1356 | 0.30113 | 0.14789 | 0.44902 | 1.0287e-09 | 5.0524e-10 | 1.534e-09
Ag-109m |  | . | 3.4878e-08 | 3.4878e-08 | . | 1.2905e-09 | 1.2905e-09 | . | 1.3367e-26 | 1.3367e-26
Ag-110 |  | . | 4.7661e-07 | 4.7661e-07 | . | 1.7634e-08 | 1.7634e-08 | . | 1.1451e-25 | 1.1451e-25
Ag-110m |  | 6.1458 | 4.2302 | 10.376 | 0.22739 | 0.15652 | 0.38391 | 1.2953e-12 | 8.9155e-13 | 2.1868e-12
Ag-111 |  | 0.12761 | 0.0040473 | 0.13166 | 0.0047215 | 0.00014975 | 0.0048713 | 8.0951e-16 | 2.5675e-17 | 8.3519e-16
Ag-111m |  | . | 4.4595e-08 | 4.4595e-08 | . | 1.65e-09 | 1.65e-09 | . | 2.848e-26 | 2.848e-26
Ag-112 |  | 0.00075415 | 0.001034 | 0.0017881 | 2.7904e-05 | 3.8256e-05 | 6.616e-05 | 8.4503e-20 | 1.1586e-19 | 2.0036e-19
Ag-113 |  | 0.0012049 | 0.00036535 | 0.0015703 | 4.4583e-05 | 1.3518e-05 | 5.8101e-05 | 2.3371e-19 | 7.0863e-20 | 3.0457e-19
Ag-113m |  | . | 1.821e-06 | 1.821e-06 | . | 6.7375e-08 | 6.7375e-08 | . | 1.2551e-24 | 1.2551e-24
Ag-114 |  | . | 2.3565e-07 | 2.3565e-07 | . | 8.7191e-09 | 8.7191e-09 | . | 1.0972e-26 | 1.0972e-26
Ag-115 |  | 1.1743e-05 | 7.9018e-05 | 9.0761e-05 | 4.3448e-07 | 2.9237e-06 | 3.3582e-06 | 1.4388e-22 | 9.6818e-22 | 1.1121e-21
Ag-116 |  | . | 3.9563e-05 | 3.9563e-05 | . | 1.4638e-06 | 1.4638e-06 | . | 6.5522e-23 | 6.5522e-23
Ag-117 |  | . | 1.1198e-05 | 1.1198e-05 | . | 4.1431e-07 | 4.1431e-07 | . | 8.5613e-24 | 8.5613e-24
Ag-99 |  | . | 3.3604e-05 | 3.3604e-05 | . | 1.2434e-06 | 1.2434e-06 | . | 3.6627e-23 | 3.6627e-23
Al-26 |  | 12.0966 | 6.4161 | 18.5128 | 0.44757 | 0.2374 | 0.68497 | 6.3141e-07 | 3.3491e-07 | 9.6632e-07
Al-28 |  | . | 2.7334e-05 | 2.7334e-05 | . | 1.0114e-06 | 1.0114e-06 | . | 9.1387e-24 | 9.1387e-24
Al-29 |  | . | 6.4093e-05 | 6.4093e-05 | . | 2.3715e-06 | 2.3715e-06 | . | 6.4956e-23 | 6.4956e-23
Am-237 |  | 1.2712e-05 | 0.00017597 | 0.00018868 | 4.7036e-07 | 6.5107e-06 | 6.9811e-06 | 1.1717e-21 | 1.6218e-20 | 1.739e-20
Am-238 |  | 3.0028e-05 | 0.00058288 | 0.00061291 | 1.1111e-06 | 2.1567e-05 | 2.2678e-05 | 3.7311e-21 | 7.2425e-20 | 7.6156e-20
Am-239 |  | 0.0016646 | 0.0010642 | 0.0027288 | 6.1591e-05 | 3.9376e-05 | 0.00010097 | 1.5133e-18 | 9.6746e-19 | 2.4807e-18
Am-240 |  | 0.0172 | 0.020868 | 0.038067 | 0.00063639 | 0.0007721 | 0.0014085 | 6.7027e-17 | 8.1321e-17 | 1.4835e-16
Am-241 | Y | 706.514 | 0.056583 | 706.5706 | 26.141 | 0.0020936 | 26.1431 | 2.0605e-07 | 1.6502e-11 | 2.0607e-07
Am-242 |  | 0.0027349 | 0.00011036 | 0.0028452 | 0.00010119 | 4.0835e-06 | 0.00010527 | 3.389e-18 | 1.3676e-19 | 3.5257e-18
Am-242m |  | 656.9397 | 0.0053639 | 656.9451 | 24.3068 | 0.00019846 | 24.307 | 6.2765e-08 | 5.1248e-13 | 6.2766e-08
Am-243 |  | 703.5814 | 0.12884 | 703.7102 | 26.0325 | 0.0047669 | 26.0373 | 3.5281e-06 | 6.4606e-10 | 3.5288e-06
Am-244 |  | 0.0026411 | 0.0032629 | 0.005904 | 9.7721e-05 | 0.00012073 | 0.00021845 | 2.0804e-18 | 2.5702e-18 | 4.6507e-18
Am-244m |  | 7.3729e-06 | 1.2998e-05 | 2.0371e-05 | 2.728e-07 | 4.8093e-07 | 7.5373e-07 | 2.4918e-22 | 4.3928e-22 | 6.8846e-22
Am-245 |  | 7.2919e-05 | 3.5965e-05 | 0.00010888 | 2.698e-06 | 1.3307e-06 | 4.0287e-06 | 1.1706e-20 | 5.7737e-21 | 1.748e-20
Am-246 |  | 2.3677e-05 | 0.00020248 | 0.00022616 | 8.7607e-07 | 7.4918e-06 | 8.3679e-06 | 1.2101e-21 | 1.0349e-20 | 1.1559e-20
Am-246m |  | 8.255e-06 | 0.00017098 | 0.00017924 | 3.0544e-07 | 6.3263e-06 | 6.6317e-06 | 2.7046e-22 | 5.6018e-21 | 5.8722e-21
Am-247 |  | 6.6535e-06 | 2.7721e-05 | 3.4374e-05 | 2.4618e-07 | 1.0257e-06 | 1.2718e-06 | 2.0136e-22 | 8.3894e-22 | 1.0403e-21
Ar-37 |  | . | . | . | . | . | . | . | . | .
Ar-39 |  | . | 0.0065376 | 0.0065376 | . | 0.00024189 | 0.00024189 | . | 1.9204e-13 | 1.9204e-13
Ar-41 |  | . | 0.00095367 | 0.00095367 | . | 3.5286e-05 | 3.5286e-05 | . | 2.2832e-20 | 2.2832e-20
Ar-42 |  | . | 0.010487 | 0.010487 | . | 0.00038804 | 0.00038804 | . | 4.0576e-14 | 4.0576e-14
Ar-43 |  | . | 5.8211e-05 | 5.8211e-05 | . | 2.1538e-06 | 2.1538e-06 | . | 7.1606e-23 | 7.1606e-23
Ar-44 |  | . | 0.00015068 | 0.00015068 | . | 5.5752e-06 | 5.5752e-06 | . | 4.1924e-22 | 4.1924e-22
As-68 |  | . | 6.5049e-05 | 6.5049e-05 | . | 2.4068e-06 | 2.4068e-06 | . | 5.9539e-23 | 5.9539e-23
As-69 |  | 7.913e-06 | 0.00013251 | 0.00014042 | 2.9278e-07 | 4.9029e-06 | 5.1956e-06 | 4.4299e-23 | 7.4182e-22 | 7.8612e-22
As-70 |  | 6.8574e-05 | 0.0015155 | 0.0015841 | 2.5372e-06 | 5.6073e-05 | 5.8611e-05 | 1.3451e-21 | 2.9726e-20 | 3.1071e-20
As-71 |  | 0.016996 | 0.015196 | 0.032192 | 0.00062885 | 0.00056224 | 0.0011911 | 2.5179e-17 | 2.2512e-17 | 4.7691e-17
As-72 |  | 0.027463 | 0.020026 | 0.047488 | 0.0010161 | 0.00074095 | 0.0017571 | 1.6433e-17 | 1.1982e-17 | 2.8415e-17
As-73 |  | 0.27278 | 0.004057 | 0.27683 | 0.010093 | 0.00015011 | 0.010243 | 1.2266e-14 | 1.8244e-16 | 1.2449e-14
As-74 |  | 0.31168 | 0.13614 | 0.44782 | 0.011532 | 0.0050371 | 0.016569 | 3.1441e-15 | 1.3733e-15 | 4.5174e-15
As-76 |  | 0.023483 | 0.0056781 | 0.029161 | 0.00086886 | 0.00021009 | 0.001079 | 1.4756e-17 | 3.568e-18 | 1.8324e-17
As-77 |  | 0.0087572 | 0.00022098 | 0.0089782 | 0.00032402 | 8.1764e-06 | 0.00033219 | 8.3691e-18 | 2.1119e-19 | 8.5803e-18
As-78 |  | 0.00017003 | 0.00086029 | 0.0010303 | 6.2911e-06 | 3.1831e-05 | 3.8122e-05 | 6.4081e-21 | 3.2423e-20 | 3.8831e-20
As-79 |  | . | 8.8673e-06 | 8.8673e-06 | . | 3.2809e-07 | 3.2809e-07 | . | 3.3624e-23 | 3.3624e-23
At-204 |  | . | 0.00014762 | 0.00014762 | . | 5.4621e-06 | 5.4621e-06 | . | 1.476e-21 | 1.476e-21
At-205 |  | 1.4859e-05 | 0.00020366 | 0.00021852 | 5.4979e-07 | 7.5356e-06 | 8.0854e-06 | 4.2516e-22 | 5.8274e-21 | 6.2525e-21
At-206 |  | 1.948e-05 | 0.00051502 | 0.0005345 | 7.2077e-07 | 1.9056e-05 | 1.9776e-05 | 6.5417e-22 | 1.7295e-20 | 1.7949e-20
At-207 |  | 0.00023329 | 0.0014249 | 0.0016582 | 8.6318e-06 | 5.2721e-05 | 6.1353e-05 | 2.7784e-20 | 1.697e-19 | 1.9748e-19
At-208 |  | 8.6365e-05 | 0.0019738 | 0.0020602 | 3.1955e-06 | 7.3032e-05 | 7.6228e-05 | 9.3593e-21 | 2.139e-19 | 2.2326e-19
At-209 |  | 0.0011738 | 0.0049771 | 0.0061509 | 4.3429e-05 | 0.00018415 | 0.00022758 | 4.2421e-19 | 1.7988e-18 | 2.223e-18
At-210 |  | 0.0040605 | 0.0093581 | 0.013419 | 0.00015024 | 0.00034625 | 0.00049649 | 2.2077e-18 | 5.088e-18 | 7.2957e-18
At-211 |  | 0.044896 | 9.4458e-05 | 0.04499 | 0.0016611 | 3.4949e-06 | 0.0016646 | 2.1843e-17 | 4.5957e-20 | 2.1889e-17
At-215 |  | . | 1.9374e-15 | 1.9374e-15 | . | 7.1685e-17 | 7.1685e-17 | . | 3.6984e-39 | 3.6984e-39
At-216 |  | . | 7.8091e-14 | 7.8091e-14 | . | 2.8894e-15 | 2.8894e-15 | . | 4.4929e-37 | 4.4929e-37
At-217 | SE | . | 8.715e-13 | 8.715e-13 | . | 3.2245e-14 | 3.2245e-14 | . | 5.4235e-34 | 5.4235e-34
At-218 | SE | . | 2.2286e-11 | 2.2286e-11 | . | 8.2459e-13 | 8.2459e-13 | . | 6.4705e-31 | 6.4705e-31
At-219 |  | . | . | . | . | . | . | . | . | .
At-220 |  | . | 1.4499e-05 | 1.4499e-05 | . | 5.3647e-07 | 5.3647e-07 | . | 6.3044e-23 | 6.3044e-23
Au-186 |  | 4.5717e-06 | 0.00011446 | 0.00011903 | 1.6915e-07 | 4.2351e-06 | 4.4043e-06 | 4.8471e-23 | 1.2136e-21 | 1.262e-21
Au-187 |  | . | 5.8408e-05 | 5.8408e-05 | . | 2.1611e-06 | 2.1611e-06 | . | 4.8876e-22 | 4.8876e-22
Au-190 |  | 1.7391e-05 | 0.00064404 | 0.00066143 | 6.4346e-07 | 2.383e-05 | 2.4473e-05 | 7.5339e-22 | 2.7901e-20 | 2.8654e-20
Au-191 |  | 0.00013272 | 0.00075383 | 0.00088656 | 4.9107e-06 | 2.7892e-05 | 3.2803e-05 | 2.5767e-20 | 1.4635e-19 | 1.7212e-19
Au-192 |  | 0.00049077 | 0.0036569 | 0.0041477 | 1.8158e-05 | 0.00013531 | 0.00015346 | 1.4879e-19 | 1.1087e-18 | 1.2574e-18
Au-193 |  | 0.0013 | 0.0011253 | 0.0024253 | 4.8099e-05 | 4.1636e-05 | 8.9735e-05 | 1.4154e-18 | 1.2253e-18 | 2.6407e-18
Au-193m |  | . | 8.344e-08 | 8.344e-08 | . | 3.0873e-09 | 3.0873e-09 | . | 5.5763e-27 | 5.5763e-27
Au-194 |  | 0.0088784 | 0.015374 | 0.024252 | 0.0003285 | 0.00056883 | 0.00089734 | 2.0932e-17 | 3.6245e-17 | 5.7177e-17
Au-195 |  | 0.50219 | 0.098422 | 0.60061 | 0.018581 | 0.0036416 | 0.022223 | 1.398e-13 | 2.7399e-14 | 1.672e-13
Au-195m |  | . | 6.6704e-07 | 6.6704e-07 | . | 2.4681e-08 | 2.4681e-08 | . | 3.5224e-25 | 3.5224e-25
Au-196 |  | 0.030077 | 0.028129 | 0.058206 | 0.0011129 | 0.0010408 | 0.0021536 | 2.7962e-16 | 2.615e-16 | 5.4112e-16
Au-196m |  | 0.0021377 | 0.00088729 | 0.0030249 | 7.9093e-05 | 3.283e-05 | 0.00011192 | 1.2856e-18 | 5.3364e-19 | 1.8193e-18
Au-198 |  | 0.03804 | 0.01121 | 0.049249 | 0.0014075 | 0.00041476 | 0.0018222 | 1.5572e-16 | 4.5889e-17 | 2.0161e-16
Au-198m |  | 0.037638 | 0.011236 | 0.048874 | 0.0013926 | 0.00041574 | 0.0018083 | 1.2977e-16 | 3.8742e-17 | 1.6851e-16
Au-199 |  | 0.019313 | 0.0027755 | 0.022089 | 0.00071458 | 0.00010269 | 0.00081728 | 9.2546e-17 | 1.33e-17 | 1.0585e-16
Au-200 |  | 3.1042e-05 | 0.00011632 | 0.00014736 | 1.1486e-06 | 4.3039e-06 | 5.4525e-06 | 1.6008e-21 | 5.9985e-21 | 7.5993e-21
Au-200m |  | 0.010784 | 0.015043 | 0.025827 | 0.00039899 | 0.0005566 | 0.00095559 | 1.2891e-17 | 1.7983e-17 | 3.0874e-17
Au-201 |  | 6.0121e-06 | 1.3554e-05 | 1.9567e-05 | 2.2245e-07 | 5.0151e-07 | 7.2396e-07 | 1.6738e-22 | 3.7736e-22 | 5.4474e-22
Au-202 |  | . | 9.6191e-07 | 9.6191e-07 | . | 3.5591e-08 | 3.5591e-08 | . | 4.9686e-25 | 4.9686e-25
Ba-124 |  | 7.233e-06 | 4.3382e-05 | 5.0615e-05 | 2.6762e-07 | 1.6051e-06 | 1.8727e-06 | 5.2558e-23 | 3.1523e-22 | 3.6778e-22
Ba-126 |  | 0.0002417 | 0.00038511 | 0.00062681 | 8.943e-06 | 1.4249e-05 | 2.3192e-05 | 1.6224e-20 | 2.585e-20 | 4.2074e-20
Ba-127 |  | 2.9971e-06 | 6.8291e-05 | 7.1288e-05 | 1.1089e-07 | 2.5268e-06 | 2.6377e-06 | 2.5752e-23 | 5.8678e-22 | 6.1253e-22
Ba-128 |  | 0.091237 | 0.0014624 | 0.092699 | 0.0033758 | 5.4107e-05 | 0.0034299 | 2.177e-16 | 3.4893e-18 | 2.2119e-16
Ba-129 |  | 6.2006e-05 | 0.00030821 | 0.00037022 | 2.2942e-06 | 1.1404e-05 | 1.3698e-05 | 5.7014e-21 | 2.834e-20 | 3.4041e-20
Ba-129m |  | 8.8795e-05 | 0.0013587 | 0.0014475 | 3.2854e-06 | 5.027e-05 | 5.3556e-05 | 7.9083e-21 | 1.2101e-19 | 1.2891e-19
Ba-131 |  | 0.072961 | 0.052554 | 0.12552 | 0.0026996 | 0.0019445 | 0.0046441 | 8.4319e-16 | 6.0736e-16 | 1.4505e-15
Ba-131m |  | 6.9327e-07 | 7.0074e-06 | 7.7007e-06 | 2.5651e-08 | 2.5927e-07 | 2.8492e-07 | 7.0637e-24 | 7.1397e-23 | 7.8461e-23
Ba-133 |  | 5.1658 | 0.93769 | 6.1034 | 0.19113 | 0.034695 | 0.22583 | 2.0238e-11 | 3.6735e-12 | 2.3911e-11
Ba-133m |  | 0.01226 | 0.001012 | 0.013272 | 0.00045362 | 3.7445e-05 | 0.00049106 | 2.0274e-17 | 1.6736e-18 | 2.1948e-17
Ba-135m |  | 0.0071281 | 0.0006607 | 0.0077888 | 0.00026374 | 2.4446e-05 | 0.00028818 | 8.8276e-18 | 8.1823e-19 | 9.6458e-18
Ba-137m | SE | . | 1.0501e-05 | 1.0501e-05 | . | 3.8855e-07 | 3.8855e-07 | . | 1.9559e-23 | 1.9559e-23
Ba-139 |  | 9.6428e-05 | 8.826e-05 | 0.00018469 | 3.5678e-06 | 3.2656e-06 | 6.8335e-06 | 5.9308e-21 | 5.4284e-21 | 1.1359e-20
Ba-140 |  | 0.45782 | 0.025013 | 0.48283 | 0.016939 | 0.00092547 | 0.017865 | 6.2699e-15 | 3.4256e-16 | 6.6125e-15
Ba-141 |  | 1.2865e-05 | 0.00012599 | 0.00013886 | 4.7602e-07 | 4.6618e-06 | 5.1378e-06 | 1.7656e-22 | 1.7291e-21 | 1.9056e-21
Ba-142 |  | 3.4295e-06 | 7.6351e-05 | 7.9781e-05 | 1.2689e-07 | 2.825e-06 | 2.9519e-06 | 2.75e-23 | 6.1223e-22 | 6.3973e-22
Be-10 |  | 3.9513 | 0.0089358 | 3.9603 | 0.1462 | 0.00033063 | 0.14653 | 1.6706e-07 | 3.7781e-10 | 1.6744e-07
Be-7 |  | 0.020243 | 0.025791 | 0.046034 | 0.000749 | 0.00095427 | 0.0017033 | 5.7852e-17 | 7.3707e-17 | 1.3156e-16
Bi-197 |  | . | 0.00010612 | 0.00010612 | . | 3.9264e-06 | 3.9264e-06 | . | 1.0357e-21 | 1.0357e-21
Bi-200 |  | 1.9432e-05 | 0.00059965 | 0.00061909 | 7.1898e-07 | 2.2187e-05 | 2.2906e-05 | 7.5361e-22 | 2.3256e-20 | 2.401e-20
Bi-201 |  | 0.00012024 | 0.0012169 | 0.0013372 | 4.449e-06 | 4.5027e-05 | 4.9476e-05 | 1.3905e-20 | 1.4073e-19 | 1.5464e-19
Bi-202 |  | 9.9186e-05 | 0.0018988 | 0.001998 | 3.6699e-06 | 7.0257e-05 | 7.3927e-05 | 1.1015e-20 | 2.1087e-19 | 2.2189e-19
Bi-203 |  | 0.0033304 | 0.01092 | 0.01425 | 0.00012322 | 0.00040402 | 0.00052725 | 2.5413e-18 | 8.3323e-18 | 1.0874e-17
Bi-204 |  | 0.0036899 | 0.013011 | 0.016701 | 0.00013653 | 0.0004814 | 0.00061792 | 2.6996e-18 | 9.5187e-18 | 1.2218e-17
Bi-205 |  | 0.19217 | 0.24056 | 0.43273 | 0.0071103 | 0.0089006 | 0.016011 | 4.6268e-15 | 5.7918e-15 | 1.0419e-14
Bi-206 |  | 0.16682 | 0.19554 | 0.36236 | 0.0061722 | 0.0072351 | 0.013407 | 1.6458e-15 | 1.9292e-15 | 3.5749e-15
Bi-207 |  | 4.3902 | 3.7272 | 8.1174 | 0.16244 | 0.13791 | 0.30034 | 8.3716e-11 | 7.1073e-11 | 1.5479e-10
Bi-208 |  | 4.0207 | 5.7407 | 9.7614 | 0.14876 | 0.21241 | 0.36117 | 8.6172e-07 | 1.2304e-06 | 2.0921e-06
Bi-210 | SE | 0.089987 | 0.001807 | 0.091794 | 0.0033295 | 6.6859e-05 | 0.0033964 | 7.2671e-16 | 1.4593e-17 | 7.4131e-16
Bi-210m |  | 51.9912 | 0.63382 | 52.625 | 1.9237 | 0.023451 | 1.9471 | 9.2935e-05 | 1.133e-06 | 9.4068e-05
Bi-211 |  | . | 6.7914e-07 | 6.7914e-07 | . | 2.5128e-08 | 2.5128e-08 | . | 1.6337e-24 | 1.6337e-24
Bi-212 |  | 0.00015039 | 6.65e-05 | 0.00021689 | 5.5642e-06 | 2.4605e-06 | 8.0248e-06 | 1.0284e-20 | 4.5475e-21 | 1.4831e-20
Bi-212n |  | . | 3.0103e-06 | 3.0103e-06 | . | 1.1138e-07 | 1.1138e-07 | . | 2.3798e-23 | 2.3798e-23
Bi-213 | SE | 8.5898e-05 | 5.3321e-05 | 0.00013922 | 3.1782e-06 | 1.9729e-06 | 5.1511e-06 | 4.4436e-21 | 2.7584e-21 | 7.202e-21
Bi-214 | SE | 2.1209e-05 | 0.00020153 | 0.00022273 | 7.8473e-07 | 7.4564e-06 | 8.2412e-06 | 4.8116e-22 | 4.5719e-21 | 5.0531e-21
Bi-215 |  | . | 1.6639e-05 | 1.6639e-05 | . | 6.1566e-07 | 6.1566e-07 | . | 1.4484e-22 | 1.4484e-22
Bi-216 |  | . | 1.3092e-05 | 1.3092e-05 | . | 4.8442e-07 | 4.8442e-07 | . | 3.2691e-23 | 3.2691e-23
Bk-245 |  | 0.039194 | 0.010451 | 0.049645 | 0.0014502 | 0.00038668 | 0.0018368 | 3.639e-16 | 9.7029e-17 | 4.6092e-16
Bk-246 |  | 0.011149 | 0.014659 | 0.025807 | 0.0004125 | 0.00054237 | 0.00095487 | 3.787e-17 | 4.9793e-17 | 8.7663e-17
Bk-247 |  | 1212.8238 | 0.3428 | 1213.1666 | 44.8745 | 0.012684 | 44.8872 | 1.1575e-06 | 3.2717e-10 | 1.1579e-06
Bk-248m |  | 0.0057915 | 0.00058312 | 0.0063746 | 0.00021429 | 2.1575e-05 | 0.00023586 | 1.088e-17 | 1.0955e-18 | 1.1976e-17
Bk-249 |  | 2.4039 | 1.0287e-05 | 2.404 | 0.088946 | 3.8063e-07 | 0.088946 | 1.5153e-12 | 6.4845e-18 | 1.5153e-12
Bk-250 |  | 0.00025308 | 0.001171 | 0.0014241 | 9.3639e-06 | 4.3327e-05 | 5.2691e-05 | 6.4957e-20 | 3.0055e-19 | 3.6551e-19
Bk-251 |  | 1.9999e-05 | 3.7233e-05 | 5.7232e-05 | 7.3998e-07 | 1.3776e-06 | 2.1176e-06 | 1.4869e-21 | 2.7681e-21 | 4.2549e-21
Br-72 |  | . | 2.7934e-05 | 2.7934e-05 | . | 1.0336e-06 | 1.0336e-06 | . | 1.4036e-23 | 1.4036e-23
Br-73 |  | . | 3.6614e-05 | 3.6614e-05 | . | 1.3547e-06 | 1.3547e-06 | . | 4.8411e-23 | 4.8411e-23
Br-74 |  | 1.9771e-05 | 0.00074269 | 0.00076246 | 7.3154e-07 | 2.7479e-05 | 2.8211e-05 | 1.9797e-22 | 7.4366e-21 | 7.6346e-21
Br-74m |  | 5.9094e-05 | 0.001263 | 0.0013221 | 2.1865e-06 | 4.6731e-05 | 4.8918e-05 | 1.0716e-21 | 2.2903e-20 | 2.3975e-20
Br-75 |  | 7.2235e-05 | 0.00082755 | 0.00089979 | 2.6727e-06 | 3.0619e-05 | 3.3292e-05 | 2.7909e-21 | 3.1973e-20 | 3.4764e-20
Br-76 |  | 0.0042825 | 0.017884 | 0.022167 | 0.00015845 | 0.00066172 | 0.00082017 | 1.6853e-18 | 7.0381e-18 | 8.7234e-18
Br-76m |  | . | 5.0293e-09 | 5.0293e-09 | . | 1.8609e-10 | 1.8609e-10 | . | 4.4458e-29 | 4.4458e-29
Br-77 |  | 0.0031849 | 0.0072973 | 0.010482 | 0.00011784 | 0.00027 | 0.00038784 | 4.4708e-18 | 1.0244e-17 | 1.4714e-17
Br-77m |  | . | 4.1817e-07 | 4.1817e-07 | . | 1.5472e-08 | 1.5472e-08 | . | 7.3416e-25 | 7.3416e-25
Br-78 |  | . | 5.1138e-05 | 5.1138e-05 | . | 1.8921e-06 | 1.8921e-06 | . | 1.3727e-22 | 1.3727e-22
Br-80 |  | 5.2323e-06 | 2.0174e-05 | 2.5406e-05 | 1.936e-07 | 7.4644e-07 | 9.4003e-07 | 3.9425e-23 | 1.5201e-22 | 1.9143e-22
Br-80m |  | 0.00029025 | 2.6103e-05 | 0.00031635 | 1.0739e-05 | 9.6581e-07 | 1.1705e-05 | 3.2808e-20 | 2.9506e-21 | 3.5759e-20
Br-82 |  | 0.011065 | 0.03746 | 0.048525 | 0.0004094 | 0.001386 | 0.0017954 | 1.0237e-17 | 3.4658e-17 | 4.4896e-17
Br-82m |  | . | 2.9159e-07 | 2.9159e-07 | . | 1.0789e-08 | 1.0789e-08 | . | 7.8082e-25 | 7.8082e-25
Br-83 |  | 6.0704e-05 | 2.9576e-05 | 9.028e-05 | 2.246e-06 | 1.0943e-06 | 3.3404e-06 | 3.8651e-21 | 1.8832e-21 | 5.7482e-21
Br-84 |  | 2.675e-05 | 0.0003742 | 0.00040095 | 9.8976e-07 | 1.3845e-05 | 1.4835e-05 | 3.8066e-22 | 5.3249e-21 | 5.7055e-21
Br-84m |  | . | 0.00011382 | 0.00011382 | . | 4.2114e-06 | 4.2114e-06 | . | 3.056e-22 | 3.056e-22
Br-85 |  | . | 3.7847e-06 | 3.7847e-06 | . | 1.4004e-07 | 1.4004e-07 | . | 4.97e-24 | 4.97e-24
C-10 |  | . | 4.028e-06 | 4.028e-06 | . | 1.4904e-07 | 1.4904e-07 | . | 6.8863e-26 | 6.8863e-26
C-11 |  | 4.5791e-06 | 0.00014541 | 0.00014999 | 1.6943e-07 | 5.3803e-06 | 5.5497e-06 | 5.4713e-24 | 1.7375e-22 | 1.7922e-22
C-14 |  | 2.0137 | 3.3248e-05 | 2.0137 | 0.074506 | 1.2302e-06 | 0.074507 | 4.4993e-10 | 7.4288e-15 | 4.4994e-10
Ca-41 |  | 0.7868 | . | 0.7868 | 0.029112 | . | 0.029112 | 9.2131e-09 | . | 9.2131e-09
Ca-45 |  | 1.2466 | 4.981e-05 | 1.2467 | 0.046125 | 1.843e-06 | 0.046127 | 7.0003e-14 | 2.7971e-18 | 7.0006e-14
Ca-47 |  | 0.09945 | 0.046117 | 0.14557 | 0.0036797 | 0.0017063 | 0.005386 | 1.6265e-16 | 7.5421e-17 | 2.3807e-16
Ca-49 |  | . | 0.000166 | 0.000166 | . | 6.1421e-06 | 6.1421e-06 | . | 3.7777e-22 | 3.7777e-22
Cd-101 |  | . | 2.3181e-05 | 2.3181e-05 | . | 8.5768e-07 | 8.5768e-07 | . | 1.6962e-23 | 1.6962e-23
Cd-102 |  | . | 3.1026e-05 | 3.1026e-05 | . | 1.148e-06 | 1.148e-06 | . | 9.2724e-23 | 9.2724e-23
Cd-103 |  | . | 9.9436e-05 | 9.9436e-05 | . | 3.6791e-06 | 3.6791e-06 | . | 3.983e-22 | 3.983e-22
Cd-104 |  | 5.5456e-05 | 9.4232e-05 | 0.00014969 | 2.0519e-06 | 3.4866e-06 | 5.5385e-06 | 1.7728e-21 | 3.0124e-21 | 4.7852e-21
Cd-105 |  | 2.234e-05 | 0.00047497 | 0.00049731 | 8.2658e-07 | 1.7574e-05 | 1.84e-05 | 6.9354e-22 | 1.4745e-20 | 1.5439e-20
Cd-107 |  | 0.00023195 | 6.3414e-05 | 0.00029536 | 8.5822e-06 | 2.3463e-06 | 1.0928e-05 | 5.1564e-20 | 1.4097e-20 | 6.5661e-20
Cd-109 |  | 5.3364 | 0.032995 | 5.3694 | 0.19745 | 0.0012208 | 0.19867 | 2.0588e-12 | 1.273e-14 | 2.0716e-12
Cd-111m |  | 6.369e-06 | 8.993e-05 | 9.6299e-05 | 2.3565e-07 | 3.3274e-06 | 3.5631e-06 | 1.8266e-22 | 2.5791e-21 | 2.7618e-21
Cd-113 |  | 104.7545 | 0.00018393 | 104.7546 | 3.8759 | 6.8055e-06 | 3.8759 | 255211.1995 | 0.44811 | 255211.6476
Cd-113m |  | 79.1454 | 0.004512 | 79.1499 | 2.9284 | 0.00016694 | 2.9285 | 3.5309e-10 | 2.0129e-14 | 3.5311e-10
Cd-115 |  | 0.042427 | 0.0047352 | 0.047162 | 0.0015698 | 0.0001752 | 0.001745 | 8.3373e-17 | 9.3051e-18 | 9.2678e-17
Cd-115m |  | 2.0038 | 0.046557 | 2.0503 | 0.074139 | 0.0017226 | 0.075862 | 7.8839e-14 | 1.8318e-15 | 8.0671e-14
Cd-117 |  | 0.00039523 | 0.0010974 | 0.0014927 | 1.4623e-05 | 4.0605e-05 | 5.5228e-05 | 3.6803e-20 | 1.0219e-19 | 1.3899e-19
Cd-117m |  | 0.00054483 | 0.0026454 | 0.0031903 | 2.0159e-05 | 9.7881e-05 | 0.00011804 | 6.846e-20 | 3.3241e-19 | 4.0087e-19
Cd-118 |  | 8.8072e-05 | 2.0806e-07 | 8.828e-05 | 3.2586e-06 | 7.6981e-09 | 3.2663e-06 | 2.7848e-21 | 6.5786e-24 | 2.7913e-21
Cd-119 |  | . | 2.9927e-05 | 2.9927e-05 | . | 1.1073e-06 | 1.1073e-06 | . | 5.1035e-23 | 5.1035e-23
Cd-119m |  | . | 3.3733e-05 | 3.3733e-05 | . | 1.2481e-06 | 1.2481e-06 | . | 4.7046e-23 | 4.7046e-23
Ce-130 |  | 1.5537e-05 | 7.5941e-05 | 9.1478e-05 | 5.7488e-07 | 2.8098e-06 | 3.3847e-06 | 2.4641e-22 | 1.2044e-21 | 1.4508e-21
Ce-131 |  | 2.6789e-06 | 0.00011493 | 0.00011761 | 9.912e-08 | 4.2525e-06 | 4.3516e-06 | 1.9069e-23 | 8.1812e-22 | 8.3719e-22
Ce-132 |  | 0.00066534 | 0.00037398 | 0.0010393 | 2.4618e-05 | 1.3837e-05 | 3.8455e-05 | 9.8533e-20 | 5.5384e-20 | 1.5392e-19
Ce-133 |  | 8.1505e-05 | 0.00037978 | 0.00046128 | 3.0157e-06 | 1.4052e-05 | 1.7068e-05 | 5.6016e-21 | 2.6101e-20 | 3.1703e-20
Ce-133m |  | 0.00059031 | 0.0033757 | 0.003966 | 2.1841e-05 | 0.0001249 | 0.00014674 | 1.2297e-19 | 7.0317e-19 | 8.2614e-19
Ce-134 |  | 0.11518 | 0.00074639 | 0.11593 | 0.0042617 | 2.7616e-05 | 0.0042893 | 3.7414e-16 | 2.4245e-18 | 3.7657e-16
Ce-135 |  | 0.002668 | 0.0058697 | 0.0085376 | 9.8714e-05 | 0.00021718 | 0.00031589 | 2.0377e-18 | 4.4831e-18 | 6.5208e-18
Ce-137 |  | 0.00013617 | 0.00012516 | 0.00026133 | 5.0384e-06 | 4.6309e-06 | 9.6693e-06 | 5.3667e-20 | 4.9327e-20 | 1.0299e-19
Ce-137m |  | 0.010881 | 0.00073157 | 0.011613 | 0.0004026 | 2.7068e-05 | 0.00042967 | 1.6391e-17 | 1.102e-18 | 1.7493e-17
Ce-139 |  | 0.41867 | 0.16996 | 0.58862 | 0.015491 | 0.0062884 | 0.021779 | 6.1446e-14 | 2.4944e-14 | 8.639e-14
Ce-141 |  | 0.31792 | 0.023259 | 0.34118 | 0.011763 | 0.00086059 | 0.012624 | 1.1179e-14 | 8.1784e-16 | 1.1997e-14
Ce-143 |  | 0.021316 | 0.0042271 | 0.025543 | 0.00078869 | 0.0001564 | 0.00094509 | 3.219e-17 | 6.3834e-18 | 3.8574e-17
Ce-144 |  | 12.0151 | 0.029786 | 12.0448 | 0.44456 | 0.0011021 | 0.44566 | 3.7815e-12 | 9.3744e-15 | 3.7909e-12
Ce-145 |  | . | 1.8032e-05 | 1.8032e-05 | . | 6.6717e-07 | 6.6717e-07 | . | 4.1925e-23 | 4.1925e-23
Cf-244 |  | 1.2978e-05 | 1.0543e-07 | 1.3083e-05 | 4.8019e-07 | 3.9007e-09 | 4.8409e-07 | 3.2727e-22 | 2.6585e-24 | 3.2992e-22
Cf-246 |  | 0.06706 | 8.6309e-06 | 0.067069 | 0.0024812 | 3.1934e-07 | 0.0024816 | 1.8824e-16 | 2.4228e-20 | 1.8827e-16
Cf-247 |  | 3.8354e-05 | 0.00011245 | 0.0001508 | 1.4191e-06 | 4.1606e-06 | 5.5797e-06 | 9.4173e-21 | 2.761e-20 | 3.7027e-20
Cf-248 |  | 68.7867 | 0.0017287 | 68.7884 | 2.5451 | 6.3962e-05 | 2.5452 | 4.3709e-11 | 1.0985e-15 | 4.371e-11
Cf-249 |  | 1215.3943 | 0.79928 | 1216.1935 | 44.9696 | 0.029573 | 44.9992 | 2.9743e-07 | 1.956e-10 | 2.9762e-07
Cf-250 |  | 543.5138 | 0.024668 | 543.5385 | 20.11 | 0.0009127 | 20.1109 | 4.9764e-09 | 2.2586e-13 | 4.9766e-09
Cf-251 |  | 1240.3794 | 0.27784 | 1240.6573 | 45.894 | 0.01028 | 45.9043 | 7.8456e-07 | 1.7574e-10 | 7.8474e-07
Cf-252 |  | 275.9532 | 0.98721 | 276.9404 | 10.2103 | 0.036527 | 10.2468 | 5.1501e-10 | 1.8424e-12 | 5.1686e-10
Cf-253 |  | 0.36119 | 0.00038775 | 0.36158 | 0.013364 | 1.4347e-05 | 0.013378 | 1.2485e-14 | 1.3403e-17 | 1.2498e-14
Cf-254 |  | 328.1745 | 9.789 | 337.9634 | 12.1425 | 0.36219 | 12.5046 | 3.8686e-11 | 1.154e-12 | 3.984e-11
Cf-255 |  | 3.0898e-05 | 3.5038e-06 | 3.4402e-05 | 1.1432e-06 | 1.2964e-07 | 1.2729e-06 | 3.5677e-21 | 4.0457e-22 | 3.9723e-21
Cl-34 |  | . | 2.1227e-07 | 2.1227e-07 | . | 7.854e-09 | 7.854e-09 | . | 9.7811e-28 | 9.7811e-28
Cl-34m |  | 3.1669e-05 | 0.00043588 | 0.00046755 | 1.1718e-06 | 1.6128e-05 | 1.7299e-05 | 1.8355e-22 | 2.5264e-21 | 2.71e-21
Cl-36 |  | 3.2165 | 0.028834 | 3.2454 | 0.11901 | 0.0010668 | 0.12008 | 9.7592e-08 | 8.7484e-10 | 9.8467e-08
Cl-38 |  | 4.1462e-05 | 0.00037181 | 0.00041328 | 1.5341e-06 | 1.3757e-05 | 1.5291e-05 | 3.1257e-22 | 2.803e-21 | 3.1156e-21
Cl-39 |  | 4.5025e-05 | 0.00056306 | 0.00060808 | 1.6659e-06 | 2.0833e-05 | 2.2499e-05 | 5.2011e-22 | 6.5042e-21 | 7.0243e-21
Cl-40 |  | . | 3.466e-05 | 3.466e-05 | . | 1.2824e-06 | 1.2824e-06 | . | 9.9706e-24 | 9.9706e-24
Cm-238 |  | 8.6602e-05 | 7.1681e-05 | 0.00015828 | 3.2043e-06 | 2.6522e-06 | 5.8565e-06 | 1.5811e-20 | 1.3087e-20 | 2.8899e-20
Cm-239 |  | 0.00013544 | 0.00028541 | 0.00042085 | 5.0113e-06 | 1.056e-05 | 1.5571e-05 | 3.0006e-20 | 6.3229e-20 | 9.3234e-20
Cm-240 |  | 2.8301 | 0.00020766 | 2.8303 | 0.10471 | 7.6835e-06 | 0.10472 | 1.4068e-13 | 1.0323e-17 | 1.4069e-13
Cm-241 |  | 0.41556 | 0.15622 | 0.57178 | 0.015376 | 0.0057803 | 0.021156 | 2.5199e-14 | 9.4734e-15 | 3.4673e-14
Cm-242 |  | 20.5815 | 0.00088065 | 20.5823 | 0.76151 | 3.2584e-05 | 0.76155 | 6.2203e-12 | 2.6616e-16 | 6.2206e-12
Cm-243 |  | 513.7703 | 0.3029 | 514.0732 | 19.0095 | 0.011207 | 19.0207 | 1.0172e-08 | 5.9973e-12 | 1.0178e-08
Cm-244 |  | 418.2697 | 0.0014909 | 418.2712 | 15.476 | 5.5163e-05 | 15.476 | 5.1723e-09 | 1.8436e-14 | 5.1723e-09
Cm-245 |  | 720.9155 | 0.23663 | 721.1521 | 26.6739 | 0.0087555 | 26.6826 | 4.2037e-06 | 1.3798e-09 | 4.205e-06
Cm-246 |  | 717.4266 | 0.010052 | 717.4366 | 26.5448 | 0.00037193 | 26.5452 | 2.3522e-06 | 3.2958e-11 | 2.3523e-06
Cm-247 |  | 662.0215 | 0.77409 | 662.7956 | 24.4948 | 0.028641 | 24.5234 | 0.0071425 | 8.3517e-06 | 0.0071509
Cm-248 |  | 2686.2102 | 3.247 | 2689.4572 | 99.3898 | 0.12014 | 99.5099 | 0.00064913 | 7.8465e-07 | 0.00064991
Cm-249 |  | 1.9046e-05 | 1.5097e-05 | 3.4143e-05 | 7.047e-07 | 5.586e-07 | 1.2633e-06 | 1.6207e-21 | 1.2847e-21 | 2.9054e-21
Cm-250 |  | 18369.4631 | 32.9885 | 18402.4516 | 679.6701 | 1.2206 | 680.8907 | 0.00010673 | 1.9166e-07 | 0.00010692
Cm-251 |  | 4.5882e-06 | 1.7612e-05 | 2.22e-05 | 1.6976e-07 | 6.5165e-07 | 8.2142e-07 | 1.0307e-22 | 3.9564e-22 | 4.9871e-22
Co-54m |  | . | 4.0636e-05 | 4.0636e-05 | . | 1.5035e-06 | 1.5035e-06 | . | 1.7301e-23 | 1.7301e-23
Co-55 |  | 0.010309 | 0.014402 | 0.024711 | 0.00038144 | 0.00053287 | 0.00091431 | 3.177e-18 | 4.4383e-18 | 7.6154e-18
Co-56 |  | 2.5762 | 2.4954 | 5.0716 | 0.09532 | 0.092331 | 0.18765 | 8.5471e-14 | 8.2791e-14 | 1.6826e-13
Co-57 |  | 0.47595 | 0.18426 | 0.66021 | 0.01761 | 0.0068178 | 0.024428 | 5.6553e-14 | 2.1895e-14 | 7.8447e-14
Co-58 |  | 0.70584 | 0.65204 | 1.3579 | 0.026116 | 0.024126 | 0.050242 | 2.2254e-14 | 2.0557e-14 | 4.2811e-14
Co-58m |  | 0.00012336 | 2.584e-08 | 0.00012338 | 4.5643e-06 | 9.5606e-10 | 4.5652e-06 | 2.0674e-20 | 4.3305e-24 | 2.0678e-20
Co-60 |  | 11.1078 | 5.5985 | 16.7063 | 0.41099 | 0.20714 | 0.61813 | 9.8369e-12 | 4.9579e-12 | 1.4795e-11
Co-60m |  | 1.6733e-07 | 3.165e-07 | 4.8383e-07 | 6.1913e-09 | 1.1711e-08 | 1.7902e-08 | 5.5983e-25 | 1.0589e-24 | 1.6187e-24
Co-61 |  | 7.075e-05 | 9.602e-05 | 0.00016677 | 2.6177e-06 | 3.5527e-06 | 6.1705e-06 | 2.2761e-21 | 3.0891e-21 | 5.3652e-21
Co-62 |  | . | 1.7223e-05 | 1.7223e-05 | . | 6.3725e-07 | 6.3725e-07 | . | 8.5328e-24 | 8.5328e-24
Co-62m |  | 6.5124e-06 | 0.00025495 | 0.00026146 | 2.4096e-07 | 9.433e-06 | 9.674e-06 | 2.992e-23 | 1.1713e-21 | 1.2012e-21
Cr-48 |  | 0.002425 | 0.0037363 | 0.0061613 | 8.9726e-05 | 0.00013824 | 0.00022797 | 8.0216e-19 | 1.2359e-18 | 2.0381e-18
Cr-49 |  | 2.4755e-05 | 0.00032278 | 0.00034754 | 9.1594e-07 | 1.1943e-05 | 1.2859e-05 | 2.7334e-22 | 3.5641e-21 | 3.8375e-21
Cr-51 |  | 0.014651 | 0.0085054 | 0.023157 | 0.00054209 | 0.0003147 | 0.00085679 | 1.5879e-16 | 9.2182e-17 | 2.5097e-16
Cr-55 |  | . | 3.2172e-06 | 3.2172e-06 | . | 1.1904e-07 | 1.1904e-07 | . | 3.2964e-24 | 3.2964e-24
Cr-56 |  | . | 6.2695e-06 | 6.2695e-06 | . | 2.3197e-07 | 2.3197e-07 | . | 1.111e-23 | 1.111e-23
Cs-121 |  | . | 2.3582e-05 | 2.3582e-05 | . | 8.7253e-07 | 8.7253e-07 | . | 3.9269e-23 | 3.9269e-23
Cs-121m |  | . | 1.8126e-05 | 1.8126e-05 | . | 6.7067e-07 | 6.7067e-07 | . | 2.3758e-23 | 2.3758e-23
Cs-123 |  | . | 4.7385e-05 | 4.7385e-05 | . | 1.7533e-06 | 1.7533e-06 | . | 1.8257e-22 | 1.8257e-22
Cs-124 |  | . | 4.6859e-06 | 4.6859e-06 | . | 1.7338e-07 | 1.7338e-07 | . | 1.589e-24 | 1.589e-24
Cs-125 |  | 1.4816e-05 | 0.00024198 | 0.00025679 | 5.482e-07 | 8.9531e-06 | 9.5013e-06 | 4.4398e-22 | 7.251e-21 | 7.695e-21
Cs-126 |  | . | 1.4386e-05 | 1.4386e-05 | . | 5.3228e-07 | 5.3228e-07 | . | 1.5836e-23 | 1.5836e-23
Cs-127 |  | 8.8855e-05 | 0.0010911 | 0.00118 | 3.2876e-06 | 4.0372e-05 | 4.366e-05 | 2.2543e-20 | 2.7683e-19 | 2.9938e-19
Cs-128 |  | . | 2.4583e-05 | 2.4583e-05 | . | 9.0958e-07 | 9.0958e-07 | . | 6.1017e-23 | 6.1017e-23
Cs-129 |  | 0.0011093 | 0.0035668 | 0.004676 | 4.1043e-05 | 0.00013197 | 0.00017301 | 1.4664e-18 | 4.715e-18 | 6.1814e-18
Cs-130 |  | 7.4493e-06 | 0.00010937 | 0.00011681 | 2.7562e-07 | 4.0465e-06 | 4.3221e-06 | 1.5069e-22 | 2.2124e-21 | 2.3631e-21
Cs-130m |  | . | 1.5447e-06 | 1.5447e-06 | . | 5.7153e-08 | 5.7153e-08 | . | 3.7014e-24 | 3.7014e-24
Cs-131 |  | 0.0077138 | 0.001791 | 0.0095048 | 0.00028541 | 6.6268e-05 | 0.00035168 | 7.5107e-17 | 1.7439e-17 | 9.2546e-17
Cs-132 |  | 0.045633 | 0.045045 | 0.090679 | 0.0016884 | 0.0016667 | 0.0033551 | 2.9939e-16 | 2.9553e-16 | 5.9491e-16
Cs-134 |  | 56.8267 | 3.2658 | 60.0925 | 2.1026 | 0.12084 | 2.2234 | 4.4024e-11 | 2.5301e-12 | 4.6554e-11
Cs-134m |  | 3.3481e-05 | 2.7949e-05 | 6.143e-05 | 1.2388e-06 | 1.0341e-06 | 2.2729e-06 | 4.163e-21 | 3.4752e-21 | 7.6382e-21
Cs-135 |  | 9.1851 | 0.00013144 | 9.1852 | 0.33985 | 4.8633e-06 | 0.33985 | 7.9855e-06 | 1.1427e-10 | 7.9857e-06
Cs-135m |  | 9.7843e-06 | 0.00057452 | 0.00058431 | 3.6202e-07 | 2.1257e-05 | 2.1619e-05 | 3.7294e-22 | 2.1899e-20 | 2.2272e-20
Cs-136 |  | 0.5464 | 0.26894 | 0.81534 | 0.020217 | 0.0099509 | 0.030168 | 7.5019e-15 | 3.6925e-15 | 1.1194e-14
Cs-137 | Y | 46.6014 | 0.0080379 | 46.6094 | 1.7243 | 0.0002974 | 1.7245 | 5.3928e-10 | 9.3015e-14 | 5.3937e-10
Cs-138 |  | 3.0712e-05 | 0.00053848 | 0.0005692 | 1.1363e-06 | 1.9924e-05 | 2.106e-05 | 7.5433e-22 | 1.3226e-20 | 1.398e-20
Cs-138m |  | . | 8.4465e-06 | 8.4465e-06 | . | 3.1252e-07 | 3.1252e-07 | . | 1.807e-23 | 1.807e-23
Cs-139 |  | . | 2.8626e-05 | 2.8626e-05 | . | 1.0591e-06 | 1.0591e-06 | . | 1.965e-22 | 1.965e-22
Cs-140 |  | . | 1.3174e-05 | 1.3174e-05 | . | 4.8745e-07 | 4.8745e-07 | . | 1.0431e-23 | 1.0431e-23
Cu-57 |  | . | 3.1732e-08 | 3.1732e-08 | . | 1.1741e-09 | 1.1741e-09 | . | 3.1524e-29 | 3.1524e-29
Cu-59 |  | . | 1.4724e-05 | 1.4724e-05 | . | 5.448e-07 | 5.448e-07 | . | 6.2864e-24 | 6.2864e-24
Cu-60 |  | 1.6215e-05 | 0.00061692 | 0.00063314 | 5.9997e-07 | 2.2826e-05 | 2.3426e-05 | 1.2284e-22 | 4.6734e-21 | 4.7962e-21
Cu-61 |  | 0.00022075 | 0.0011623 | 0.0013831 | 8.1676e-06 | 4.3006e-05 | 5.1174e-05 | 1.4345e-20 | 7.5536e-20 | 8.9881e-20
Cu-62 |  | . | 7.6572e-05 | 7.6572e-05 | . | 2.8332e-06 | 2.8332e-06 | . | 2.4464e-22 | 2.4464e-22
Cu-64 |  | 0.00089189 | 0.0009673 | 0.0018592 | 3.3e-05 | 3.579e-05 | 6.879e-05 | 2.3171e-19 | 2.513e-19 | 4.8302e-19
Cu-66 |  | . | 7.8505e-06 | 7.8505e-06 | . | 2.9047e-07 | 2.9047e-07 | . | 1.4132e-23 | 1.4132e-23
Cu-67 |  | 0.01165 | 0.002778 | 0.014428 | 0.00043104 | 0.00010278 | 0.00053382 | 1.5426e-17 | 3.6784e-18 | 1.9104e-17
Cu-69 |  | . | 1.2134e-05 | 1.2134e-05 | . | 4.4896e-07 | 4.4896e-07 | . | 1.2712e-23 | 1.2712e-23
Dy-148 |  | . | 1.6027e-05 | 1.6027e-05 | . | 5.9299e-07 | 5.9299e-07 | . | 4.1699e-23 | 4.1699e-23
Dy-149 |  | . | 4.463e-05 | 4.463e-05 | . | 1.6513e-06 | 1.6513e-06 | . | 1.4879e-22 | 1.4879e-22
Dy-150 |  | . | 1.3448e-05 | 1.3448e-05 | . | 4.9758e-07 | 4.9758e-07 | . | 7.7051e-23 | 7.7051e-23
Dy-151 |  | 3.3556e-06 | 0.00016212 | 0.00016548 | 1.2416e-07 | 5.9986e-06 | 6.1227e-06 | 4.8317e-23 | 2.3344e-21 | 2.3827e-21
Dy-152 |  | 0.00014812 | 0.00026886 | 0.00041697 | 5.4803e-06 | 9.9477e-06 | 1.5428e-05 | 1.7127e-20 | 3.1088e-20 | 4.8215e-20
Dy-153 |  | 0.00065409 | 0.0022045 | 0.0028586 | 2.4201e-05 | 8.1567e-05 | 0.00010577 | 2.0472e-19 | 6.8999e-19 | 8.9471e-19
Dy-154 |  | 193.0607 | . | 193.0607 | 7.1432 | . | 7.1432 | 0.00024974 | . | 0.00024974
Dy-155 |  | 0.0008196 | 0.002618 | 0.0034376 | 3.0325e-05 | 9.6865e-05 | 0.00012719 | 4.02e-19 | 1.2841e-18 | 1.6861e-18
Dy-157 |  | 0.00028583 | 0.0011285 | 0.0014143 | 1.0576e-05 | 4.1755e-05 | 5.2331e-05 | 1.1676e-19 | 4.6098e-19 | 5.7774e-19
Dy-159 |  | 0.17336 | 0.047923 | 0.22128 | 0.0064142 | 0.0017732 | 0.0081873 | 3.0533e-14 | 8.4407e-15 | 3.8974e-14
Dy-165 |  | 0.00014525 | 6.9311e-05 | 0.00021456 | 5.3744e-06 | 2.5645e-06 | 7.9389e-06 | 1.788e-20 | 8.5318e-21 | 2.6412e-20
Dy-165m |  | . | 1.5329e-07 | 1.5329e-07 | . | 5.6718e-09 | 5.6718e-09 | . | 1.6937e-25 | 1.6937e-25
Dy-166 |  | 0.077339 | 0.0013129 | 0.078652 | 0.0028616 | 4.8576e-05 | 0.0029101 | 3.3485e-16 | 5.6842e-18 | 3.4054e-16
Dy-167 |  | . | 2.569e-05 | 2.569e-05 | . | 9.5051e-07 | 9.5051e-07 | . | 1.417e-22 | 1.417e-22
Dy-168 |  | . | 2.488e-05 | 2.488e-05 | . | 9.2056e-07 | 9.2056e-07 | . | 1.9372e-22 | 1.9372e-22
Er-154 |  | . | 1.7876e-06 | 1.7876e-06 | . | 6.6141e-08 | 6.6141e-08 | . | 5.4701e-24 | 5.4701e-24
Er-156 |  | 6.3833e-06 | 7.8851e-06 | 1.4268e-05 | 2.3618e-07 | 2.9175e-07 | 5.2793e-07 | 1.0344e-22 | 1.2778e-22 | 2.3123e-22
Er-159 |  | 7.9134e-06 | 0.00023055 | 0.00023846 | 2.928e-07 | 8.5304e-06 | 8.8232e-06 | 2.4131e-22 | 7.0302e-21 | 7.2715e-21
Er-161 |  | 0.0001556 | 0.0012705 | 0.0014261 | 5.7573e-06 | 4.701e-05 | 5.2767e-05 | 2.5704e-20 | 2.0988e-19 | 2.3558e-19
Er-163 |  | 1.877e-06 | 1.856e-05 | 2.0437e-05 | 6.9449e-08 | 6.8672e-07 | 7.5617e-07 | 1.2224e-22 | 1.2087e-21 | 1.331e-21
Er-165 |  | 0.00011594 | 0.00014407 | 0.00026001 | 4.2896e-06 | 5.3307e-06 | 9.6203e-06 | 6.3345e-20 | 7.8719e-20 | 1.4206e-19
Er-167m |  | . | 2.376e-08 | 2.376e-08 | . | 8.7912e-10 | 8.7912e-10 | . | 7.9937e-28 | 7.9937e-28
Er-169 |  | 0.048174 | 6.738e-06 | 0.048181 | 0.0017824 | 2.4931e-07 | 0.0017827 | 5.8707e-16 | 8.2113e-20 | 5.8715e-16
Er-171 |  | 0.001532 | 0.0012125 | 0.0027445 | 5.6684e-05 | 4.4861e-05 | 0.00010154 | 6.2935e-19 | 4.9809e-19 | 1.1274e-18
Er-172 |  | 0.029274 | 0.010337 | 0.039611 | 0.0010831 | 0.00038246 | 0.0014656 | 7.9343e-17 | 2.8016e-17 | 1.0736e-16
Er-173 |  | . | 8.662e-06 | 8.662e-06 | . | 3.205e-07 | 3.205e-07 | . | 1.1448e-23 | 1.1448e-23
Es-249 |  | 2.0715e-05 | 0.00027696 | 0.00029768 | 7.6645e-07 | 1.0248e-05 | 1.1014e-05 | 2.8082e-21 | 3.7547e-20 | 4.0355e-20
Es-250 |  | 0.0022882 | 0.0041215 | 0.0064097 | 8.4662e-05 | 0.0001525 | 0.00023716 | 1.5725e-18 | 2.8324e-18 | 4.4048e-18
Es-250m |  | 3.8913e-05 | 0.00048257 | 0.00052148 | 1.4398e-06 | 1.7855e-05 | 1.9295e-05 | 6.903e-21 | 8.5606e-20 | 9.2509e-20
Es-251 |  | 0.0033915 | 0.0011734 | 0.0045649 | 0.00012548 | 4.3417e-05 | 0.0001689 | 8.979e-18 | 3.1067e-18 | 1.2086e-17
Es-253 |  | 1.6998 | 0.00010511 | 1.6999 | 0.062893 | 3.889e-06 | 0.062897 | 6.7531e-14 | 4.1758e-18 | 6.7535e-14
Es-254 |  | 63.7451 | 0.015046 | 63.7601 | 2.3586 | 0.0005567 | 2.3591 | 3.4244e-11 | 8.0827e-15 | 3.4252e-11
Es-254m |  | 0.096934 | 0.0077187 | 0.10465 | 0.0035866 | 0.00028559 | 0.0038722 | 3.0928e-16 | 2.4628e-17 | 3.3391e-16
Es-255 |  | 3.2448 | 0.00027868 | 3.2451 | 0.12006 | 1.0311e-05 | 0.12007 | 2.5262e-13 | 2.1696e-17 | 2.5265e-13
Es-256 |  | 0.00071303 | 1.2064e-05 | 0.00072509 | 2.6382e-05 | 4.4637e-07 | 2.6828e-05 | 2.4699e-20 | 4.179e-22 | 2.5117e-20
Eu-142 |  | . | 3.7826e-07 | 3.7826e-07 | . | 1.3996e-08 | 1.3996e-08 | . | 1.116e-26 | 1.116e-26
Eu-142m |  | . | 2.9655e-05 | 2.9655e-05 | . | 1.0972e-06 | 1.0972e-06 | . | 2.7435e-23 | 2.7435e-23
Eu-143 |  | . | 2.1796e-05 | 2.1796e-05 | . | 8.0644e-07 | 8.0644e-07 | . | 4.3004e-23 | 4.3004e-23
Eu-144 |  | . | 1.467e-06 | 1.467e-06 | . | 5.4278e-08 | 5.4278e-08 | . | 1.9131e-25 | 1.9131e-25
Eu-145 |  | 0.054118 | 0.07186 | 0.12598 | 0.0020024 | 0.0026588 | 0.0046612 | 3.5697e-16 | 4.74e-16 | 8.3096e-16
Eu-146 |  | 0.076436 | 0.10605 | 0.18248 | 0.0028281 | 0.0039237 | 0.0067519 | 3.9466e-16 | 5.4754e-16 | 9.422e-16
Eu-147 |  | 0.14662 | 0.1084 | 0.25502 | 0.005425 | 0.0040108 | 0.0094358 | 3.9847e-15 | 2.946e-15 | 6.9307e-15
Eu-148 |  | 0.96149 | 1.164 | 2.1255 | 0.035575 | 0.043068 | 0.078643 | 5.9493e-14 | 7.2024e-14 | 1.3152e-13
Eu-149 |  | 0.19182 | 0.052236 | 0.24406 | 0.0070974 | 0.0019327 | 0.0090301 | 2.0413e-14 | 5.5586e-15 | 2.5971e-14
Eu-150 |  | 4.2922 | 3.7829 | 8.075 | 0.15881 | 0.13997 | 0.29878 | 6.652e-11 | 5.8627e-11 | 1.2515e-10
Eu-150m |  | 0.002799 | 0.00038394 | 0.003183 | 0.00010356 | 1.4206e-05 | 0.00011777 | 1.7178e-18 | 2.3563e-19 | 1.9534e-18
Eu-152 |  | 4.5277 | 2.7602 | 7.2878 | 0.16752 | 0.10213 | 0.26965 | 2.6085e-11 | 1.5902e-11 | 4.1988e-11
Eu-152m |  | 0.0026529 | 0.0013388 | 0.0039917 | 9.8159e-05 | 4.9534e-05 | 0.00014769 | 1.2002e-18 | 6.0565e-19 | 1.8058e-18
Eu-152n |  | 1.1876e-05 | 4.4501e-05 | 5.6377e-05 | 4.3941e-07 | 1.6465e-06 | 2.086e-06 | 9.2317e-22 | 3.4593e-21 | 4.3825e-21
Eu-154 |  | 6.5601 | 2.9199 | 9.48 | 0.24272 | 0.10804 | 0.35076 | 2.4307e-11 | 1.0819e-11 | 3.5126e-11
Eu-154m |  | 3.4887e-06 | 1.9618e-05 | 2.3106e-05 | 1.2908e-07 | 7.2585e-07 | 8.5494e-07 | 1.3166e-22 | 7.4034e-22 | 8.7199e-22
Eu-155 |  | 1.0709 | 0.1303 | 1.2012 | 0.039624 | 0.0048211 | 0.044445 | 2.2128e-12 | 2.6924e-13 | 2.4821e-12
Eu-156 |  | 0.47666 | 0.18095 | 0.65761 | 0.017636 | 0.0066953 | 0.024332 | 8.6647e-15 | 3.2894e-15 | 1.1954e-14
Eu-157 |  | 0.0053216 | 0.0019811 | 0.0073027 | 0.0001969 | 7.3301e-05 | 0.0002702 | 4.0538e-18 | 1.5092e-18 | 5.563e-18
Eu-158 |  | 3.9878e-05 | 0.00042554 | 0.00046542 | 1.4755e-06 | 1.5745e-05 | 1.7221e-05 | 1.5407e-21 | 1.6441e-20 | 1.7981e-20
Eu-159 |  | 8.4052e-06 | 4.9051e-05 | 5.7456e-05 | 3.1099e-07 | 1.8149e-06 | 2.1259e-06 | 1.2886e-22 | 7.5202e-22 | 8.8088e-22
F-17 |  | . | 8.2019e-06 | 8.2019e-06 | . | 3.0347e-07 | 3.0347e-07 | . | 7.9837e-25 | 7.9837e-25
F-18 |  | 4.993e-05 | 0.00074291 | 0.00079284 | 1.8474e-06 | 2.7488e-05 | 2.9335e-05 | 5.2556e-22 | 7.8198e-21 | 8.3454e-21
Fe-52 |  | 0.00652 | 0.002514 | 0.009034 | 0.00024124 | 9.3018e-05 | 0.00033426 | 8.9675e-19 | 3.4577e-19 | 1.2425e-18
Fe-53 |  | . | 7.5863e-05 | 7.5863e-05 | . | 2.8069e-06 | 2.8069e-06 | . | 1.8228e-22 | 1.8228e-22
Fe-53m |  | . | 5.0621e-05 | 5.0621e-05 | . | 1.873e-06 | 1.873e-06 | . | 3.6103e-23 | 3.6103e-23
Fe-55 |  | 1.0135 | 3.3275e-10 | 1.0135 | 0.037501 | 1.2312e-11 | 0.037501 | 4.2721e-13 | 1.4026e-22 | 4.2721e-13
Fe-59 |  | 1.0877 | 0.50093 | 1.5886 | 0.040244 | 0.018534 | 0.058778 | 2.1904e-14 | 1.0088e-14 | 3.1992e-14
Fe-60 |  | 402.0653 | 5.9486e-05 | 402.0654 | 14.8764 | 2.201e-06 | 14.8764 | 0.00010132 | 1.499e-11 | 0.00010132
Fe-61 |  | . | 5.9706e-05 | 5.9706e-05 | . | 2.2091e-06 | 2.2091e-06 | . | 1.1602e-22 | 1.1602e-22
Fe-62 |  | . | 4.7283e-06 | 4.7283e-06 | . | 1.7495e-07 | 1.7495e-07 | . | 1.7699e-24 | 1.7699e-24
Fm-251 |  | 0.0002212 | 0.0003175 | 0.0005387 | 8.1846e-06 | 1.1747e-05 | 1.9932e-05 | 9.4059e-20 | 1.35e-19 | 2.2906e-19
Fm-252 |  | 0.04146 | 9.7561e-06 | 0.04147 | 0.001534 | 3.6098e-07 | 0.0015344 | 8.4791e-17 | 1.9952e-20 | 8.481e-17
Fm-253 |  | 0.048508 | 0.0017284 | 0.050237 | 0.0017948 | 6.3949e-05 | 0.0018588 | 2.8244e-16 | 1.0063e-17 | 2.925e-16
Fm-254 |  | 0.00084725 | 1.0051e-05 | 0.0008573 | 3.1348e-05 | 3.719e-07 | 3.172e-05 | 2.2287e-19 | 2.644e-21 | 2.2551e-19
Fm-255 |  | 0.029221 | 6.1489e-05 | 0.029282 | 0.0010812 | 2.2751e-06 | 0.0010834 | 4.78e-17 | 1.0059e-19 | 4.7901e-17
Fm-256 |  | 0.028644 | 0.01315 | 0.041795 | 0.0010598 | 0.00048655 | 0.0015464 | 6.1566e-18 | 2.8264e-18 | 8.9829e-18
Fm-257 |  | 20.6356 | 0.12524 | 20.7609 | 0.76352 | 0.0046339 | 0.76815 | 4.0887e-12 | 2.4815e-14 | 4.1135e-12
Fr-212 |  | 0.00013417 | 0.00014976 | 0.00028394 | 4.9644e-06 | 5.5413e-06 | 1.0506e-05 | 3.0307e-21 | 3.3828e-21 | 6.4135e-21
Fr-219 |  | . | 8.0112e-12 | 8.0112e-12 | . | 2.9641e-13 | 2.9641e-13 | . | 3.1155e-33 | 3.1155e-33
Fr-220 |  | . | 2.752e-08 | 2.752e-08 | . | 1.0182e-09 | 1.0182e-09 | . | 1.4729e-26 | 1.4729e-26
Fr-221 | SE | . | 9.4002e-07 | 9.4002e-07 | . | 3.4781e-08 | 3.4781e-08 | . | 5.4228e-24 | 5.4228e-24
Fr-222 |  | 9.621e-05 | 2.3899e-05 | 0.00012011 | 3.5598e-06 | 8.8428e-07 | 4.444e-06 | 1.6157e-21 | 4.0136e-22 | 2.0171e-21
Fr-223 |  | 0.00049825 | 1.2128e-05 | 0.00051038 | 1.8435e-05 | 4.4874e-07 | 1.8884e-05 | 1.3022e-20 | 3.1697e-22 | 1.3339e-20
Fr-224 |  | . | 1.4249e-05 | 1.4249e-05 | . | 5.2721e-07 | 5.2721e-07 | . | 5.6621e-23 | 5.6621e-23
Fr-227 |  | . | 8.8604e-06 | 8.8604e-06 | . | 3.2783e-07 | 3.2783e-07 | . | 2.6465e-23 | 2.6465e-23
Ga-64 |  | . | 5.9577e-05 | 5.9577e-05 | . | 2.2043e-06 | 2.2043e-06 | . | 5.336e-23 | 5.336e-23
Ga-65 |  | 5.3084e-06 | 0.00013008 | 0.00013539 | 1.9641e-07 | 4.813e-06 | 5.0094e-06 | 2.794e-23 | 6.8466e-22 | 7.126e-22
Ga-66 |  | 0.0063937 | 0.0091773 | 0.015571 | 0.00023657 | 0.00033956 | 0.00057612 | 1.28e-18 | 1.8373e-18 | 3.1173e-18
Ga-67 |  | 0.0087588 | 0.0047892 | 0.013548 | 0.00032408 | 0.0001772 | 0.00050128 | 1.4681e-17 | 8.0275e-18 | 2.2709e-17
Ga-68 |  | 6.5721e-05 | 0.00048143 | 0.00054715 | 2.4317e-06 | 1.7813e-05 | 2.0245e-05 | 1.612e-21 | 1.1809e-20 | 1.3421e-20
Ga-70 |  | 6.2965e-06 | 1.2739e-05 | 1.9036e-05 | 2.3297e-07 | 4.7136e-07 | 7.0433e-07 | 4.9637e-23 | 1.0043e-22 | 1.5007e-22
Ga-72 |  | 0.0090165 | 0.014963 | 0.023979 | 0.00033361 | 0.00055362 | 0.00088723 | 2.9258e-18 | 4.8553e-18 | 7.7811e-18
Ga-73 |  | 0.00073256 | 0.00077152 | 0.0015041 | 2.7105e-05 | 2.8546e-05 | 5.5651e-05 | 8.3072e-20 | 8.7491e-20 | 1.7056e-19
Ga-74 |  | . | 0.00016794 | 0.00016794 | . | 6.2136e-06 | 6.2136e-06 | . | 5.3757e-22 | 5.3757e-22
Gd-142 |  | . | 8.8446e-06 | 8.8446e-06 | . | 3.2725e-07 | 3.2725e-07 | . | 7.8281e-24 | 7.8281e-24
Gd-143m |  | . | 2.7457e-05 | 2.7457e-05 | . | 1.0159e-06 | 1.0159e-06 | . | 3.8347e-23 | 3.8347e-23
Gd-144 |  | . | 2.8627e-05 | 2.8627e-05 | . | 1.0592e-06 | 1.0592e-06 | . | 9.8162e-23 | 9.8162e-23
Gd-145 |  | 7.5071e-06 | 0.00035922 | 0.00036673 | 2.7776e-07 | 1.3291e-05 | 1.3569e-05 | 1.3337e-22 | 6.382e-21 | 6.5154e-21
Gd-145m |  | . | 6.7388e-06 | 6.7388e-06 | . | 2.4934e-07 | 2.4934e-07 | . | 7.3743e-24 | 7.3743e-24
Gd-146 |  | 0.62767 | 0.11045 | 0.73812 | 0.023224 | 0.0040867 | 0.02731 | 3.3933e-14 | 5.9712e-15 | 3.9905e-14
Gd-147 |  | 0.013966 | 0.021357 | 0.035322 | 0.00051673 | 0.0007902 | 0.0013069 | 2.5001e-17 | 3.8232e-17 | 6.3233e-17
Gd-148 |  | 188.7167 | . | 188.7167 | 6.9825 | . | 6.9825 | 5.834e-09 | . | 5.834e-09
Gd-149 |  | 0.069685 | 0.047079 | 0.11676 | 0.0025784 | 0.0017419 | 0.0043203 | 7.3916e-16 | 4.9937e-16 | 1.2385e-15
Gd-150 |  | 181.276 | . | 181.276 | 6.7072 | . | 6.7072 | 0.00013628 | . | 0.00013628
Gd-151 |  | 0.33555 | 0.068353 | 0.4039 | 0.012415 | 0.002529 | 0.014944 | 4.8197e-14 | 9.8179e-15 | 5.8015e-14
Gd-152 |  | 142.6104 | . | 142.6104 | 5.2766 | . | 5.2766 | 6555.0604 | . | 6555.0604
Gd-153 |  | 0.59816 | 0.14798 | 0.74614 | 0.022132 | 0.0054753 | 0.027607 | 1.6877e-13 | 4.1754e-14 | 2.1053e-13
Gd-159 |  | 0.0053281 | 0.00055113 | 0.0058792 | 0.00019714 | 2.0392e-05 | 0.00021753 | 5.0038e-18 | 5.1758e-19 | 5.5214e-18
Gd-162 |  | . | 2.5041e-05 | 2.5041e-05 | . | 9.265e-07 | 9.265e-07 | . | 1.8153e-22 | 1.8153e-22
Ge-66 |  | 0.00013162 | 0.00061988 | 0.00075149 | 4.8698e-06 | 2.2935e-05 | 2.7805e-05 | 6.275e-21 | 2.9554e-20 | 3.5829e-20
Ge-67 |  | 1.0701e-05 | 0.00019814 | 0.00020884 | 3.9594e-07 | 7.3311e-06 | 7.727e-06 | 7.2189e-23 | 1.3366e-21 | 1.4088e-21
Ge-68 |  | 2.884 | 6.0957e-05 | 2.884 | 0.10671 | 2.2554e-06 | 0.10671 | 4.0762e-13 | 8.6156e-18 | 4.0763e-13
Ge-69 |  | 0.0046375 | 0.015022 | 0.019659 | 0.00017159 | 0.0005558 | 0.00072739 | 3.994e-18 | 1.2937e-17 | 1.6931e-17
Ge-71 |  | 0.0018482 | 4.2961e-06 | 0.0018525 | 6.8382e-05 | 1.5896e-07 | 6.8541e-05 | 1.1506e-17 | 2.6745e-20 | 1.1532e-17
Ge-75 |  | 3.6472e-05 | 4.3096e-05 | 7.9568e-05 | 1.3495e-06 | 1.5945e-06 | 2.944e-06 | 1.2063e-21 | 1.4254e-21 | 2.6316e-21
Ge-77 |  | 0.0021097 | 0.0052221 | 0.0073318 | 7.806e-05 | 0.00019322 | 0.00027128 | 5.8675e-19 | 1.4523e-18 | 2.0391e-18
Ge-78 |  | 9.5464e-05 | 0.00016694 | 0.0002624 | 3.5322e-06 | 6.1767e-06 | 9.7088e-06 | 3.4907e-21 | 6.1043e-21 | 9.595e-21
H-3 |  | 0.064375 | . | 0.064375 | 0.0023819 | . | 0.0023819 | 6.662e-15 | . | 6.662e-15
Hf-167 |  | . | 9.3421e-06 | 9.3421e-06 | . | 3.4566e-07 | 3.4566e-07 | . | 1.7038e-23 | 1.7038e-23
Hf-169 |  | . | 1.4372e-05 | 1.4372e-05 | . | 5.3177e-07 | 5.3177e-07 | . | 4.1924e-23 | 4.1924e-23
Hf-170 |  | 0.0037844 | 0.0028019 | 0.0065863 | 0.00014002 | 0.00010367 | 0.00024369 | 3.2922e-18 | 2.4375e-18 | 5.7297e-18
Hf-172 |  | 3.0701 | 0.1934 | 3.2635 | 0.11359 | 0.0071559 | 0.12075 | 2.7649e-12 | 1.7418e-13 | 2.9391e-12
Hf-173 |  | 0.0030183 | 0.0036657 | 0.006684 | 0.00011168 | 0.00013563 | 0.00024731 | 3.9389e-18 | 4.7838e-18 | 8.7227e-18
Hf-174 |  | 849.5856 | . | 849.5856 | 31.4347 | . | 31.4347 | 827836.2223 | . | 827836.2223
Hf-175 |  | 0.37707 | 0.23013 | 0.6072 | 0.013952 | 0.0085149 | 0.022467 | 3.5434e-14 | 2.1626e-14 | 5.706e-14
Hf-177m |  | 4.0743e-05 | 0.00078078 | 0.00082153 | 1.5075e-06 | 2.8889e-05 | 3.0397e-05 | 1.9747e-21 | 3.7842e-20 | 3.9816e-20
Hf-178m |  | 13.6077 | 5.4202 | 19.0279 | 0.50348 | 0.20055 | 0.70403 | 2.1024e-10 | 8.3744e-11 | 2.9399e-10
Hf-179m |  | 0.43592 | 0.22123 | 0.65715 | 0.016129 | 0.0081854 | 0.024314 | 1.4995e-14 | 7.6097e-15 | 2.2604e-14
Hf-180m |  | 0.00053698 | 0.0021863 | 0.0027233 | 1.9868e-05 | 8.0895e-05 | 0.00010076 | 1.6992e-19 | 6.9184e-19 | 8.6176e-19
Hf-181 |  | 0.64311 | 0.21797 | 0.86108 | 0.023795 | 0.008065 | 0.03186 | 3.7852e-14 | 1.283e-14 | 5.0682e-14
Hf-182 |  | 9.809 | 0.57927 | 10.3883 | 0.36293 | 0.021433 | 0.38437 | 4.4988e-05 | 2.6568e-06 | 4.7645e-05
Hf-182m |  | 2.6686e-05 | 0.00037675 | 0.00040344 | 9.874e-07 | 1.394e-05 | 1.4927e-05 | 1.5913e-21 | 2.2465e-20 | 2.4056e-20
Hf-183 |  | 4.5203e-05 | 0.00035293 | 0.00039813 | 1.6725e-06 | 1.3058e-05 | 1.4731e-05 | 2.8212e-21 | 2.2027e-20 | 2.4848e-20
Hf-184 |  | 0.0012326 | 0.00041605 | 0.0016487 | 4.5607e-05 | 1.5394e-05 | 6.1001e-05 | 2.9867e-19 | 1.0081e-19 | 3.9949e-19
Hg-194 |  | 4.8141 | 0.00042048 | 4.8145 | 0.17812 | 1.5558e-05 | 0.17814 | 1.1506e-09 | 1.005e-13 | 1.1507e-09
Hg-205 |  | . | 2.4327e-06 | 2.4327e-06 | . | 9.0011e-08 | 9.0011e-08 | . | 1.3815e-23 | 1.3815e-23
Hg-206 | SE | . | 8.6603e-06 | 8.6603e-06 | . | 3.2043e-07 | 3.2043e-07 | . | 7.7457e-23 | 7.7457e-23
Hg-207 |  | . | 5.1497e-05 | 5.1497e-05 | . | 1.9054e-06 | 1.9054e-06 | . | 1.6469e-22 | 1.6469e-22
Ho-150 |  | . | 1.7983e-05 | 1.7983e-05 | . | 6.6537e-07 | 6.6537e-07 | . | 1.8394e-23 | 1.8394e-23
Ho-153 |  | . | 1.4765e-05 | 1.4765e-05 | . | 5.4629e-07 | 5.4629e-07 | . | 2.4189e-23 | 2.4189e-23
Ho-153m |  | . | 7.0967e-05 | 7.0967e-05 | . | 2.6258e-06 | 2.6258e-06 | . | 5.3794e-22 | 5.3794e-22
Ho-154 |  | 4.5658e-06 | 0.00015767 | 0.00016224 | 1.6893e-07 | 5.8338e-06 | 6.0028e-06 | 4.405e-23 | 1.5212e-21 | 1.5652e-21
Ho-154m |  | . | 5.2396e-05 | 5.2396e-05 | . | 1.9387e-06 | 1.9387e-06 | . | 1.3325e-22 | 1.3325e-22
Ho-155 |  | 1.8042e-05 | 0.00020163 | 0.00021967 | 6.6756e-07 | 7.4601e-06 | 8.1277e-06 | 7.151e-22 | 7.9914e-21 | 8.7064e-21
Ho-156 |  | 5.185e-05 | 0.00079874 | 0.00085059 | 1.9185e-06 | 2.9553e-05 | 3.1472e-05 | 2.413e-21 | 3.7172e-20 | 3.9586e-20
Ho-157 |  | 8.7407e-07 | 4.8973e-05 | 4.9847e-05 | 3.2341e-08 | 1.812e-06 | 1.8443e-06 | 9.2113e-24 | 5.1609e-22 | 5.253e-22
Ho-159 |  | 2.6953e-06 | 8.2966e-05 | 8.5662e-05 | 9.9725e-08 | 3.0698e-06 | 3.1695e-06 | 7.5453e-23 | 2.3226e-21 | 2.398e-21
Ho-160 |  | 4.1657e-06 | 0.00029029 | 0.00029445 | 1.5413e-07 | 1.0741e-05 | 1.0895e-05 | 9.0897e-23 | 6.3341e-21 | 6.425e-21
Ho-161 |  | 1.7841e-05 | 5.1361e-05 | 6.9203e-05 | 6.6012e-07 | 1.9004e-06 | 2.5605e-06 | 2.277e-21 | 6.5549e-21 | 8.8319e-21
Ho-162 |  | 4.6247e-07 | 1.6153e-05 | 1.6616e-05 | 1.7112e-08 | 5.9767e-07 | 6.1478e-07 | 5.9868e-24 | 2.0911e-22 | 2.1509e-22
Ho-162m |  | 1.6194e-05 | 0.00024608 | 0.00026227 | 5.9918e-07 | 9.1048e-06 | 9.704e-06 | 9.3638e-22 | 1.4229e-20 | 1.5165e-20
Ho-163 |  | 0.0099816 | . | 0.0099816 | 0.00036932 | . | 0.00036932 | 2.0819e-11 | . | 2.0819e-11
Ho-164 |  | 2.6134e-06 | 6.949e-06 | 9.5624e-06 | 9.6694e-08 | 2.5711e-07 | 3.5381e-07 | 6.6213e-23 | 1.7606e-22 | 2.4228e-22
Ho-164m |  | 6.0026e-06 | 1.0461e-05 | 1.6463e-05 | 2.221e-07 | 3.8704e-07 | 6.0914e-07 | 1.9928e-22 | 3.4729e-22 | 5.4657e-22
Ho-166 |  | 0.021422 | 0.0012156 | 0.022638 | 0.00079262 | 4.4976e-05 | 0.0008376 | 3.0462e-17 | 1.7285e-18 | 3.2191e-17
Ho-166m |  | 6.8262 | 3.9732 | 10.7994 | 0.25257 | 0.14701 | 0.39958 | 3.8074e-09 | 2.2161e-09 | 6.0235e-09
Ho-167 |  | 0.00015434 | 0.00046692 | 0.00062126 | 5.7106e-06 | 1.7276e-05 | 2.2987e-05 | 2.5539e-20 | 7.7264e-20 | 1.028e-19
Ho-168 |  | . | 1.9554e-05 | 1.9554e-05 | . | 7.2349e-07 | 7.2349e-07 | . | 5.2325e-23 | 5.2325e-23
Ho-168m |  | . | 8.5037e-08 | 8.5037e-08 | . | 3.1464e-09 | 3.1464e-09 | . | 1.6743e-25 | 1.6743e-25
Ho-170 |  | . | 3.3068e-05 | 3.3068e-05 | . | 1.2235e-06 | 1.2235e-06 | . | 8.2655e-23 | 8.2655e-23
I-118 |  | 2.5422e-05 | 0.00020322 | 0.00022864 | 9.406e-07 | 7.5192e-06 | 8.4598e-06 | 2.1893e-22 | 1.7502e-21 | 1.9691e-21
I-122 |  | . | 2.6923e-05 | 2.6923e-05 | . | 9.9616e-07 | 9.9616e-07 | . | 6.3518e-23 | 6.3518e-23
I-130m |  | . | 7.5652e-06 | 7.5652e-06 | . | 2.7991e-07 | 2.7991e-07 | . | 4.6315e-23 | 4.6315e-23
I-134m |  | . | 6.9063e-06 | 6.9063e-06 | . | 2.5553e-07 | 2.5553e-07 | . | 1.7748e-23 | 1.7748e-23
In-103 |  | . | 1.9041e-05 | 1.9041e-05 | . | 7.0453e-07 | 7.0453e-07 | . | 1.0448e-23 | 1.0448e-23
In-105 |  | . | 6.8699e-05 | 6.8699e-05 | . | 2.5419e-06 | 2.5419e-06 | . | 1.9483e-22 | 1.9483e-22
In-106 |  | . | 0.00015343 | 0.00015343 | . | 5.6769e-06 | 5.6769e-06 | . | 5.3717e-22 | 5.3717e-22
In-106m |  | . | 0.00010124 | 0.00010124 | . | 3.7459e-06 | 3.7459e-06 | . | 2.9728e-22 | 2.9728e-22
In-107 |  | 1.2487e-05 | 0.00033042 | 0.00034291 | 4.6201e-07 | 1.2226e-05 | 1.2688e-05 | 2.3061e-22 | 6.1024e-21 | 6.333e-21
In-108 |  | 4.305e-05 | 0.0015139 | 0.0015569 | 1.5928e-06 | 5.6014e-05 | 5.7607e-05 | 1.4366e-21 | 5.0519e-20 | 5.1955e-20
In-108m |  | 3.0523e-05 | 0.00071168 | 0.0007422 | 1.1294e-06 | 2.6332e-05 | 2.7461e-05 | 6.9543e-22 | 1.6215e-20 | 1.691e-20
In-109 |  | 0.000141 | 0.0010675 | 0.0012085 | 5.2171e-06 | 3.9498e-05 | 4.4715e-05 | 2.0633e-20 | 1.5621e-19 | 1.7684e-19
In-109m |  | . | 5.6e-06 | 5.6e-06 | . | 2.072e-07 | 2.072e-07 | . | 4.3574e-24 | 4.3574e-24
In-110 |  | 0.00068543 | 0.0061224 | 0.0068078 | 2.5361e-05 | 0.00022653 | 0.00025189 | 1.1809e-19 | 1.0548e-18 | 1.1729e-18
In-110m |  | 6.707e-05 | 0.00076383 | 0.0008309 | 2.4816e-06 | 2.8262e-05 | 3.0743e-05 | 2.7158e-21 | 3.0929e-20 | 3.3645e-20
In-111 |  | 0.011222 | 0.010628 | 0.021851 | 0.00041523 | 0.00039325 | 0.00080847 | 2.6801e-17 | 2.5383e-17 | 5.2184e-17
In-111m |  | . | 2.5041e-05 | 2.5041e-05 | . | 9.265e-07 | 9.265e-07 | . | 1.1401e-22 | 1.1401e-22
In-112 |  | 1.4958e-06 | 2.9252e-05 | 3.0748e-05 | 5.5343e-08 | 1.0823e-06 | 1.1377e-06 | 1.336e-23 | 2.6128e-22 | 2.7464e-22
In-112m |  | 3.326e-06 | 4.1055e-06 | 7.4315e-06 | 1.2306e-07 | 1.519e-07 | 2.7497e-07 | 4.0801e-23 | 5.0363e-23 | 9.1164e-23
In-113m |  | 2.7356e-05 | 0.00017451 | 0.00020187 | 1.0122e-06 | 6.4571e-06 | 7.4692e-06 | 1.6381e-21 | 1.045e-20 | 1.2088e-20
In-114 |  | . | 8.2384e-07 | 8.2384e-07 | . | 3.0482e-08 | 3.0482e-08 | . | 5.9955e-25 | 5.9955e-25
In-114m |  | 2.7917 | 0.036791 | 2.8285 | 0.10329 | 0.0013613 | 0.10466 | 1.2088e-13 | 1.593e-15 | 1.2247e-13
In-115 |  | 112.1063 | 0.00096093 | 112.1073 | 4.1479 | 3.5554e-05 | 4.148 | 15919.3217 | 0.13645 | 15919.4581
In-115m |  | 0.00022488 | 0.00029177 | 0.00051665 | 8.3206e-06 | 1.0796e-05 | 1.9116e-05 | 3.7082e-20 | 4.8112e-20 | 8.5194e-20
In-116m |  | 3.3344e-05 | 0.00088083 | 0.00091417 | 1.2337e-06 | 3.2591e-05 | 3.3824e-05 | 1.1211e-21 | 2.9616e-20 | 3.0738e-20
In-117 |  | 1.2579e-05 | 0.00020488 | 0.00021746 | 4.6543e-07 | 7.5805e-06 | 8.0459e-06 | 3.3871e-22 | 5.5165e-21 | 5.8552e-21
In-117m |  | 0.00013711 | 0.00010359 | 0.0002407 | 5.0732e-06 | 3.8327e-06 | 8.9059e-06 | 9.9305e-21 | 7.5024e-21 | 1.7433e-20
In-118 |  | . | 1.4976e-07 | 1.4976e-07 | . | 5.5413e-09 | 5.5413e-09 | . | 7.8453e-27 | 7.8453e-27
In-118m |  | . | 8.2474e-05 | 8.2474e-05 | . | 3.0515e-06 | 3.0515e-06 | . | 2.2625e-22 | 2.2625e-22
In-119 |  | . | 1.3676e-05 | 1.3676e-05 | . | 5.06e-07 | 5.06e-07 | . | 2.0807e-23 | 2.0807e-23
In-119m |  | 7.8792e-06 | 2.2721e-05 | 3.0601e-05 | 2.9153e-07 | 8.4069e-07 | 1.1322e-06 | 8.9909e-23 | 2.5927e-22 | 3.4918e-22
In-121 |  | . | 2.7155e-06 | 2.7155e-06 | . | 1.0047e-07 | 1.0047e-07 | . | 6.739e-25 | 6.739e-25
In-121m |  | . | 5.8662e-06 | 5.8662e-06 | . | 2.1705e-07 | 2.1705e-07 | . | 1.4672e-23 | 1.4672e-23
Ir-180 |  | . | 1.733e-05 | 1.733e-05 | . | 6.412e-07 | 6.412e-07 | . | 2.4926e-23 | 2.4926e-23
Ir-182 |  | 7.4938e-06 | 0.0001519 | 0.0001594 | 2.7727e-07 | 5.6204e-06 | 5.8977e-06 | 1.0898e-22 | 2.2092e-21 | 2.3182e-21
Ir-183 |  | 2.9417e-05 | 0.00045086 | 0.00048028 | 1.0884e-06 | 1.6682e-05 | 1.777e-05 | 1.6634e-21 | 2.5493e-20 | 2.7157e-20
Ir-184 |  | 0.00033168 | 0.0024329 | 0.0027645 | 1.2272e-05 | 9.0016e-05 | 0.00010229 | 6.0276e-20 | 4.4213e-19 | 5.024e-19
Ir-185 |  | 0.0026967 | 0.004726 | 0.0074228 | 9.9779e-05 | 0.00017486 | 0.00027464 | 2.2963e-18 | 4.0243e-18 | 6.3205e-18
Ir-186 |  | 0.0053584 | 0.010894 | 0.016252 | 0.00019826 | 0.00040307 | 0.00060134 | 5.301e-18 | 1.0777e-17 | 1.6078e-17
Ir-186m |  | 8.0573e-05 | 0.0009448 | 0.0010254 | 2.9812e-06 | 3.4957e-05 | 3.7939e-05 | 9.1973e-21 | 1.0785e-19 | 1.1704e-19
Ir-187 |  | 0.00069542 | 0.0013748 | 0.0020703 | 2.5731e-05 | 5.0869e-05 | 7.6599e-05 | 4.3645e-19 | 8.6285e-19 | 1.2993e-18
Ir-188 |  | 0.01815 | 0.033029 | 0.051179 | 0.00067155 | 0.0012221 | 0.0018936 | 4.5262e-17 | 8.2368e-17 | 1.2763e-16
Ir-189 |  | 0.043953 | 0.0091366 | 0.05309 | 0.0016263 | 0.00033805 | 0.0019643 | 8.4119e-16 | 1.7486e-16 | 1.016e-15
Ir-190 |  | 0.17272 | 0.16937 | 0.34208 | 0.0063906 | 0.0062665 | 0.012657 | 2.9656e-15 | 2.908e-15 | 5.8735e-15
Ir-190m |  | 4.4763e-06 | 2.1231e-08 | 4.4975e-06 | 1.6562e-07 | 7.8553e-10 | 1.6641e-07 | 3.0447e-22 | 1.4441e-24 | 3.0591e-22
Ir-190n |  | 0.00020798 | 6.4329e-05 | 0.00027231 | 7.6952e-06 | 2.3802e-06 | 1.0075e-05 | 3.8991e-20 | 1.206e-20 | 5.1051e-20
Ir-191m |  | . | 3.7579e-08 | 3.7579e-08 | . | 1.3904e-09 | 1.3904e-09 | . | 3.1482e-27 | 3.1482e-27
Ir-192 |  | 1.3409 | 0.56848 | 1.9094 | 0.049613 | 0.021034 | 0.070647 | 1.4581e-13 | 6.1815e-14 | 2.0762e-13
Ir-192m |  | . | 2.2026e-09 | 2.2026e-09 | . | 8.1496e-11 | 8.1496e-11 | . | 3.2667e-27 | 3.2667e-27
Ir-192n |  | 3.1669 | 0.0022022 | 3.1691 | 0.11718 | 8.1482e-05 | 0.11726 | 4.1031e-10 | 2.8532e-13 | 4.106e-10
Ir-193m |  | 0.041845 | 3.4388e-05 | 0.041879 | 0.0015482 | 1.2724e-06 | 0.0015495 | 6.5236e-16 | 5.3611e-19 | 6.529e-16
Ir-194 |  | 0.014641 | 0.0014932 | 0.016134 | 0.0005417 | 5.5249e-05 | 0.00059695 | 1.7503e-17 | 1.7852e-18 | 1.9289e-17
Ir-194m |  | 3.7273 | 3.0104 | 6.7377 | 0.13791 | 0.11138 | 0.24929 | 9.4855e-13 | 7.6609e-13 | 1.7146e-12
Ir-195 |  | 0.00014417 | 7.8947e-05 | 0.00022311 | 5.3341e-06 | 2.921e-06 | 8.2552e-06 | 2.2464e-20 | 1.2302e-20 | 3.4766e-20
Ir-195m |  | 0.00029507 | 0.00058536 | 0.00088043 | 1.0918e-05 | 2.1658e-05 | 3.2576e-05 | 6.9887e-20 | 1.3864e-19 | 2.0853e-19
Ir-196 |  | . | 2.1509e-06 | 2.1509e-06 | . | 7.9583e-08 | 7.9583e-08 | . | 1.9464e-24 | 1.9464e-24
Ir-196m |  | 8.8726e-05 | 0.0014138 | 0.0015025 | 3.2829e-06 | 5.231e-05 | 5.5592e-05 | 7.782e-21 | 1.24e-19 | 1.3178e-19
K-38 |  | . | 0.00016174 | 0.00016174 | . | 5.9843e-06 | 5.9843e-06 | . | 2.5001e-22 | 2.5001e-22
K-40 |  | 21.3164 | 0.52992 | 21.8463 | 0.78871 | 0.019607 | 0.80831 | 0.0029867 | 7.4248e-05 | 0.0030609
K-42 |  | 0.0030839 | 0.0021155 | 0.0051994 | 0.0001141 | 7.8274e-05 | 0.00019238 | 5.1171e-19 | 3.5103e-19 | 8.6274e-19
K-43 |  | 0.0031703 | 0.0089219 | 0.012092 | 0.0001173 | 0.00033011 | 0.00044741 | 9.717e-19 | 2.7345e-18 | 3.7062e-18
K-44 |  | 1.7605e-05 | 0.00035194 | 0.00036955 | 6.5139e-07 | 1.3022e-05 | 1.3673e-05 | 9.1322e-23 | 1.8256e-21 | 1.9169e-21
K-45 |  | 8.0502e-06 | 0.00021468 | 0.00022273 | 2.9786e-07 | 7.943e-06 | 8.2409e-06 | 3.3386e-23 | 8.9032e-22 | 9.237e-22
K-46 |  | . | 3.3198e-05 | 3.3198e-05 | . | 1.2283e-06 | 1.2283e-06 | . | 1.4237e-23 | 1.4237e-23
Kr-74 |  | . | 8.7755e-05 | 8.7755e-05 | . | 3.2469e-06 | 3.2469e-06 | . | 3.9783e-22 | 3.9783e-22
Kr-75 |  | . | 4.1915e-05 | 4.1915e-05 | . | 1.5508e-06 | 1.5508e-06 | . | 7.1843e-23 | 7.1843e-23
Kr-76 |  | . | 0.0025078 | 0.0025078 | . | 9.2789e-05 | 9.2789e-05 | . | 9.0162e-19 | 9.0162e-19
Kr-77 |  | . | 0.00056243 | 0.00056243 | . | 2.081e-05 | 2.081e-05 | . | 1.7165e-20 | 1.7165e-20
Kr-79 |  | . | 0.0035535 | 0.0035535 | . | 0.00013148 | 0.00013148 | . | 3.1441e-18 | 3.1441e-18
Kr-81 |  | . | 0.0040783 | 0.0040783 | . | 0.0001509 | 0.0001509 | . | 2.1181e-10 | 2.1181e-10
Kr-81m |  | . | 1.8373e-07 | 1.8373e-07 | . | 6.7982e-09 | 6.7982e-09 | . | 1.731e-26 | 1.731e-26
Kr-83m |  | . | 2.5527e-07 | 2.5527e-07 | . | 9.4452e-09 | 9.4452e-09 | . | 1.2393e-23 | 1.2393e-23
Kr-85 |  | . | 0.026415 | 0.026415 | . | 0.00097735 | 0.00097735 | . | 6.762e-14 | 6.762e-14
Kr-85m |  | . | 0.00029905 | 0.00029905 | . | 1.1065e-05 | 1.1065e-05 | . | 3.6399e-20 | 3.6399e-20
Kr-87 |  | . | 0.00045599 | 0.00045599 | . | 1.6872e-05 | 1.6872e-05 | . | 1.6125e-20 | 1.6125e-20
Kr-88 |  | . | 0.0020902 | 0.0020902 | . | 7.7337e-05 | 7.7337e-05 | . | 1.6697e-19 | 1.6697e-19
Kr-89 |  | . | 4.1335e-05 | 4.1335e-05 | . | 1.5294e-06 | 1.5294e-06 | . | 6.1733e-23 | 6.1733e-23
La-128 |  | . | 0.00010307 | 0.00010307 | . | 3.8135e-06 | 3.8135e-06 | . | 3.6405e-22 | 3.6405e-22
La-129 |  | 2.9473e-06 | 7.7846e-05 | 8.0793e-05 | 1.0905e-07 | 2.8803e-06 | 2.9893e-06 | 2.3495e-23 | 6.2056e-22 | 6.4406e-22
La-130 |  | . | 0.0001365 | 0.0001365 | . | 5.0505e-06 | 5.0505e-06 | . | 8.2242e-22 | 8.2242e-22
La-131 |  | 1.8864e-05 | 0.00027097 | 0.00028984 | 6.9798e-07 | 1.0026e-05 | 1.0724e-05 | 7.7673e-22 | 1.1157e-20 | 1.1934e-20
La-132 |  | 0.0011209 | 0.0038819 | 0.0050028 | 4.1473e-05 | 0.00014363 | 0.0001851 | 2.27e-19 | 7.8616e-19 | 1.0132e-18
La-132m |  | 8.5095e-06 | 0.00011022 | 0.00011873 | 3.1485e-07 | 4.0781e-06 | 4.3929e-06 | 1.4541e-22 | 1.8834e-21 | 2.0288e-21
La-133 |  | 7.1028e-05 | 0.00025276 | 0.00032379 | 2.628e-06 | 9.3523e-06 | 1.198e-05 | 1.1812e-20 | 4.2036e-20 | 5.3848e-20
La-134 |  | . | 3.5557e-05 | 3.5557e-05 | . | 1.3156e-06 | 1.3156e-06 | . | 1.6372e-22 | 1.6372e-22
La-135 |  | 0.00034514 | 0.00025449 | 0.00059963 | 1.277e-05 | 9.4162e-06 | 2.2186e-05 | 2.9042e-19 | 2.1414e-19 | 5.0455e-19
La-136 |  | . | 2.9704e-05 | 2.9704e-05 | . | 1.0991e-06 | 1.0991e-06 | . | 2.1241e-22 | 2.1241e-22
La-137 |  | 0.29115 | 0.052212 | 0.34336 | 0.010773 | 0.0019318 | 0.012704 | 6.7011e-09 | 1.2017e-09 | 7.9028e-09
La-138 |  | 3.778 | 2.9093 | 6.6874 | 0.13979 | 0.10765 | 0.24743 | 0.1489 | 0.11467 | 0.26357
La-140 |  | 0.04622 | 0.037052 | 0.083271 | 0.0017101 | 0.0013709 | 0.003081 | 8.3299e-17 | 6.6776e-17 | 1.5007e-16
La-141 |  | 0.00083035 | 0.00023483 | 0.0010652 | 3.0723e-05 | 8.6887e-06 | 3.9412e-05 | 1.467e-19 | 4.1487e-20 | 1.8818e-19
La-142 |  | 0.00015171 | 0.0014033 | 0.001555 | 5.6132e-06 | 5.1923e-05 | 5.7536e-05 | 1.0455e-20 | 9.671e-20 | 1.0716e-19
La-143 |  | 7.5265e-06 | 3.8077e-05 | 4.5604e-05 | 2.7848e-07 | 1.4089e-06 | 1.6873e-06 | 8.1418e-23 | 4.119e-22 | 4.9332e-22
Lu-165 |  | 2.228e-06 | 8.1189e-05 | 8.3417e-05 | 8.2435e-08 | 3.004e-06 | 3.0864e-06 | 2.1033e-23 | 7.6646e-22 | 7.8749e-22
Lu-167 |  | 2.3621e-05 | 0.00056194 | 0.00058556 | 8.7399e-07 | 2.0792e-05 | 2.1666e-05 | 1.0823e-21 | 2.5746e-20 | 2.6828e-20
Lu-169 |  | 0.010404 | 0.017489 | 0.027893 | 0.00038495 | 0.00064709 | 0.001032 | 1.9142e-17 | 3.2177e-17 | 5.1319e-17
Lu-169m |  | . | 1.782e-10 | 1.782e-10 | . | 6.5932e-12 | 6.5932e-12 | . | 4.2781e-28 | 4.2781e-28
Lu-170 |  | 0.026716 | 0.046697 | 0.073412 | 0.00098848 | 0.0017278 | 0.0027163 | 7.0098e-17 | 1.2253e-16 | 1.9262e-16
Lu-171 |  | 0.078022 | 0.051365 | 0.12939 | 0.0028868 | 0.0019005 | 0.0047873 | 8.4335e-16 | 5.5521e-16 | 1.3986e-15
Lu-171m |  | . | 2.7137e-09 | 2.7137e-09 | . | 1.0041e-10 | 1.0041e-10 | . | 3.2549e-27 | 3.2549e-27
Lu-172 |  | 0.12211 | 0.12523 | 0.24733 | 0.0045179 | 0.0046334 | 0.0091513 | 1.0795e-15 | 1.107e-15 | 2.1865e-15
Lu-172m |  | . | 1.2006e-10 | 1.2006e-10 | . | 4.4422e-12 | 4.4422e-12 | . | 4.0704e-28 | 4.0704e-28
Lu-173 |  | 0.99563 | 0.33435 | 1.33 | 0.036838 | 0.012371 | 0.049209 | 6.6073e-13 | 2.2188e-13 | 8.8261e-13
Lu-174 |  | 0.89128 | 0.2414 | 1.1327 | 0.032977 | 0.0089319 | 0.041909 | 1.4373e-12 | 3.893e-13 | 1.8266e-12
Lu-174m |  | 0.88187 | 0.063059 | 0.94492 | 0.032629 | 0.0023332 | 0.034962 | 1.6715e-13 | 1.1952e-14 | 1.791e-13
Lu-176 |  | 6.2736 | 1.1611 | 7.4348 | 0.23212 | 0.042962 | 0.27509 | 0.11903 | 0.02203 | 0.14106
Lu-176m |  | 0.00034244 | 8.7414e-05 | 0.00042986 | 1.267e-05 | 3.2343e-06 | 1.5905e-05 | 7.0026e-20 | 1.7875e-20 | 8.7901e-20
Lu-177 |  | 0.048547 | 0.0021912 | 0.050739 | 0.0017963 | 8.1074e-05 | 0.0018773 | 4.3816e-16 | 1.9776e-17 | 4.5793e-16
Lu-177m |  | 2.982 | 1.2115 | 4.1935 | 0.11033 | 0.044826 | 0.15516 | 6.4945e-13 | 2.6386e-13 | 9.1331e-13
Lu-178 |  | 1.254e-05 | 4.0508e-05 | 5.3047e-05 | 4.6397e-07 | 1.4988e-06 | 1.9627e-06 | 3.377e-22 | 1.0909e-21 | 1.4286e-21
Lu-178m |  | 7.3419e-06 | 0.00016639 | 0.00017373 | 2.7165e-07 | 6.1563e-06 | 6.428e-06 | 1.6082e-22 | 3.6447e-21 | 3.8055e-21
Lu-179 |  | 0.00056607 | 0.00015634 | 0.00072241 | 2.0944e-05 | 5.7845e-06 | 2.6729e-05 | 1.4866e-19 | 4.1057e-20 | 1.8971e-19
Lu-180 |  | . | 5.9349e-05 | 5.9349e-05 | . | 2.1959e-06 | 2.1959e-06 | . | 3.2439e-22 | 3.2439e-22
Lu-181 |  | . | 1.57e-05 | 1.57e-05 | . | 5.8091e-07 | 5.8091e-07 | . | 5.2985e-23 | 5.2985e-23
Mg-27 |  | . | 6.2392e-05 | 6.2392e-05 | . | 2.3085e-06 | 2.3085e-06 | . | 8.4878e-23 | 8.4878e-23
Mg-28 |  | 0.025794 | 0.011276 | 0.03707 | 0.00095437 | 0.00041722 | 0.0013716 | 4.8282e-18 | 2.1108e-18 | 6.9389e-18
Mn-50m |  | . | 5.5787e-05 | 5.5787e-05 | . | 2.0641e-06 | 2.0641e-06 | . | 2.6004e-23 | 2.6004e-23
Mn-51 |  | 4.071e-05 | 0.00035254 | 0.00039325 | 1.5063e-06 | 1.3044e-05 | 1.455e-05 | 5.11e-22 | 4.4252e-21 | 4.9362e-21
Mn-52 |  | 0.13867 | 0.18431 | 0.32298 | 0.0051308 | 0.0068194 | 0.01195 | 3.0927e-16 | 4.1106e-16 | 7.2033e-16
Mn-52m |  | 1.3955e-05 | 0.00035513 | 0.00036908 | 5.1632e-07 | 1.314e-05 | 1.3656e-05 | 8.1565e-23 | 2.0757e-21 | 2.1573e-21
Mn-53 |  | 0.10329 | . | 0.10329 | 0.0038217 | . | 0.0038217 | 5.6714e-08 | . | 5.6714e-08
Mn-54 |  | 1.7124 | 1.4044 | 3.1169 | 0.06336 | 0.051963 | 0.11532 | 2.2141e-13 | 1.8158e-13 | 4.0299e-13
Mn-56 |  | 0.00037694 | 0.0017877 | 0.0021646 | 1.3947e-05 | 6.6144e-05 | 8.0091e-05 | 1.74e-20 | 8.2521e-20 | 9.9921e-20
Mn-57 |  | . | 2.2027e-06 | 2.2027e-06 | . | 8.15e-08 | 8.15e-08 | . | 9.52e-25 | 9.52e-25
Mn-58m |  | . | 1.8289e-05 | 1.8289e-05 | . | 6.767e-07 | 6.767e-07 | . | 6.1408e-24 | 6.1408e-24
Mo-101 |  | 5.6028e-06 | 0.00014587 | 0.00015147 | 2.073e-07 | 5.3972e-06 | 5.6045e-06 | 4.4043e-23 | 1.1467e-21 | 1.1907e-21
Mo-102 |  | 7.4411e-06 | 3.5539e-06 | 1.0995e-05 | 2.7532e-07 | 1.3149e-07 | 4.0681e-07 | 4.5689e-23 | 2.1822e-23 | 6.7511e-23
Mo-89 |  | . | 2.0164e-05 | 2.0164e-05 | . | 7.4607e-07 | 7.4607e-07 | . | 2.0172e-23 | 2.0172e-23
Mo-90 |  | 0.00069839 | 0.0018628 | 0.0025612 | 2.584e-05 | 6.8925e-05 | 9.4766e-05 | 1.117e-19 | 2.9795e-19 | 4.0966e-19
Mo-91 |  | 8.8441e-06 | 0.00011931 | 0.00012815 | 3.2723e-07 | 4.4143e-06 | 4.7416e-06 | 6.6412e-23 | 8.959e-22 | 9.6231e-22
Mo-91m |  | . | 1.0443e-05 | 1.0443e-05 | . | 3.8638e-07 | 3.8638e-07 | . | 5.4505e-24 | 5.4505e-24
Mo-93 |  | 10.0161 | 0.009948 | 10.0261 | 0.3706 | 0.00036808 | 0.37096 | 1.0433e-08 | 1.0362e-11 | 1.0443e-08
Mo-93m |  | 0.00046932 | 0.0062432 | 0.0067126 | 1.7365e-05 | 0.000231 | 0.00024836 | 9.5565e-20 | 1.2713e-18 | 1.3668e-18
Mo-99 |  | 0.022777 | 0.0049941 | 0.027772 | 0.00084277 | 0.00018478 | 0.0010276 | 4.7527e-17 | 1.0421e-17 | 5.7948e-17
N-13 |  | . | 7.3199e-05 | 7.3199e-05 | . | 2.7083e-06 | 2.7083e-06 | . | 5.0516e-23 | 5.0516e-23
N-16 |  | . | 2.9153e-06 | 2.9153e-06 | . | 1.0787e-07 | 1.0787e-07 | . | 2.9529e-26 | 2.9529e-26
Na-22 |  | 9.646 | 4.675 | 14.3209 | 0.3569 | 0.17297 | 0.52987 | 1.546e-12 | 7.4929e-13 | 2.2953e-12
Na-24 |  | 0.0037068 | 0.022979 | 0.026686 | 0.00013715 | 0.00085023 | 0.00098738 | 4.2536e-19 | 2.637e-18 | 3.0623e-18
Nb-87 |  | . | 3.5302e-05 | 3.5302e-05 | . | 1.3062e-06 | 1.3062e-06 | . | 6.1355e-23 | 6.1355e-23
Nb-88 |  | 9.9346e-06 | 0.00042501 | 0.00043494 | 3.6758e-07 | 1.5725e-05 | 1.6093e-05 | 6.7531e-23 | 2.889e-21 | 2.9566e-21
Nb-88m |  | . | 0.00022138 | 0.00022138 | . | 8.1911e-06 | 8.1911e-06 | . | 8.0743e-22 | 8.0743e-22
Nb-89 |  | 0.00030946 | 0.00119 | 0.0014995 | 1.145e-05 | 4.4031e-05 | 5.5481e-05 | 1.7871e-20 | 6.8722e-20 | 8.6593e-20
Nb-89m |  | 8.6043e-05 | 0.00063072 | 0.00071676 | 3.1836e-06 | 2.3337e-05 | 2.652e-05 | 2.6925e-21 | 1.9737e-20 | 2.2429e-20
Nb-90 |  | 0.01042 | 0.023615 | 0.034035 | 0.00038554 | 0.00087375 | 0.0012593 | 4.3764e-18 | 9.9182e-18 | 1.4295e-17
Nb-91 |  | 0.15208 | 0.012306 | 0.16439 | 0.0056271 | 0.00045534 | 0.0060824 | 2.6351e-11 | 2.1323e-12 | 2.8483e-11
Nb-91m |  | 0.33657 | 0.016119 | 0.35268 | 0.012453 | 0.00059639 | 0.013049 | 1.4299e-14 | 6.848e-16 | 1.4984e-14
Nb-92 |  | 3.5354 | 3.6886 | 7.224 | 0.13081 | 0.13648 | 0.26729 | 3.1602e-05 | 3.2972e-05 | 6.4574e-05
Nb-92m |  | 0.06982 | 0.094125 | 0.16395 | 0.0025834 | 0.0034826 | 0.006066 | 5.0015e-16 | 6.7425e-16 | 1.1744e-15
Nb-93m |  | 0.43766 | 0.0017366 | 0.43939 | 0.016193 | 6.4254e-05 | 0.016258 | 1.8383e-12 | 7.2942e-15 | 1.8456e-12
Nb-94 |  | 5.9962 | 3.8444 | 9.8406 | 0.22186 | 0.14224 | 0.3641 | 3.2038e-08 | 2.0541e-08 | 5.2578e-08
Nb-94m |  | . | 3.1132e-07 | 3.1132e-07 | . | 1.1519e-08 | 1.1519e-08 | . | 9.7637e-25 | 9.7637e-25
Nb-95 |  | 0.28125 | 0.26069 | 0.54194 | 0.010406 | 0.0096456 | 0.020052 | 7.1719e-15 | 6.6477e-15 | 1.382e-14
Nb-95m |  | 0.030076 | 0.0023171 | 0.032393 | 0.0011128 | 8.5731e-05 | 0.0011986 | 7.9126e-17 | 6.0958e-18 | 8.5222e-17
Nb-96 |  | 0.014665 | 0.02328 | 0.037945 | 0.0005426 | 0.00086136 | 0.001404 | 1.0507e-17 | 1.668e-17 | 2.7187e-17
Nb-97 |  | 4.7341e-05 | 0.00035068 | 0.00039802 | 1.7516e-06 | 1.2975e-05 | 1.4727e-05 | 1.7638e-21 | 1.3065e-20 | 1.4829e-20
Nb-98m |  | 5.321e-05 | 0.00099146 | 0.0010447 | 1.9688e-06 | 3.6684e-05 | 3.8653e-05 | 1.4251e-21 | 2.6553e-20 | 2.7979e-20
Nb-99 |  | . | 5.4913e-07 | 5.4913e-07 | . | 2.0318e-08 | 2.0318e-08 | . | 7.2403e-26 | 7.2403e-26
Nb-99m |  | . | 1.4889e-05 | 1.4889e-05 | . | 5.5091e-07 | 5.5091e-07 | . | 2.0417e-23 | 2.0417e-23
Nd-134 |  | . | 3.1825e-05 | 3.1825e-05 | . | 1.1775e-06 | 1.1775e-06 | . | 1.931e-22 | 1.931e-22
Nd-135 |  | 6.9146e-06 | 0.00011496 | 0.00012188 | 2.5584e-07 | 4.2536e-06 | 4.5094e-06 | 6.1663e-23 | 1.0252e-21 | 1.0869e-21
Nd-136 |  | 4.7957e-05 | 9.3555e-05 | 0.00014151 | 1.7744e-06 | 3.4615e-06 | 5.2359e-06 | 1.7598e-21 | 3.4331e-21 | 5.193e-21
Nd-137 |  | 1.9637e-05 | 0.00031026 | 0.0003299 | 7.2657e-07 | 1.148e-05 | 1.2206e-05 | 5.5177e-22 | 8.7179e-21 | 9.2697e-21
Nd-138 |  | 0.0018417 | 8.1951e-05 | 0.0019236 | 6.8142e-05 | 3.0322e-06 | 7.1174e-05 | 4.0943e-19 | 1.8219e-20 | 4.2764e-19
Nd-139 |  | 5.8503e-06 | 9.3831e-05 | 9.9682e-05 | 2.1646e-07 | 3.4718e-06 | 3.6882e-06 | 1.2866e-22 | 2.0636e-21 | 2.1922e-21
Nd-139m |  | 0.00075994 | 0.0034831 | 0.004243 | 2.8118e-05 | 0.00012887 | 0.00015699 | 1.857e-19 | 8.5113e-19 | 1.0368e-18
Nd-140 |  | 0.091896 | 0.00082714 | 0.092723 | 0.0034001 | 3.0604e-05 | 0.0034307 | 3.326e-16 | 2.9937e-18 | 3.3559e-16
Nd-141 |  | 1.2241e-05 | 7.3943e-05 | 8.6184e-05 | 4.529e-07 | 2.7359e-06 | 3.1888e-06 | 1.3737e-21 | 8.2979e-21 | 9.6716e-21
Nd-141m |  | . | 4.9227e-06 | 4.9227e-06 | . | 1.8214e-07 | 1.8214e-07 | . | 3.8209e-24 | 3.8209e-24
Nd-144 |  | 155.6441 | . | 155.6441 | 5.7588 | . | 5.7588 | 143710.5412 | . | 143710.5412
Nd-147 |  | 0.16249 | 0.015786 | 0.17828 | 0.0060123 | 0.00058409 | 0.0065964 | 2.012e-15 | 1.9546e-16 | 2.2074e-15
Nd-149 |  | 0.00012333 | 0.00029133 | 0.00041465 | 4.5631e-06 | 1.0779e-05 | 1.5342e-05 | 1.0149e-20 | 2.3975e-20 | 3.4125e-20
Nd-151 |  | 3.3856e-06 | 7.5942e-05 | 7.9328e-05 | 1.2527e-07 | 2.8099e-06 | 2.9351e-06 | 3.3879e-23 | 7.5995e-22 | 7.9382e-22
Nd-152 |  | 5.2396e-06 | 1.4228e-05 | 1.9467e-05 | 1.9387e-07 | 5.2642e-07 | 7.2029e-07 | 4.8367e-23 | 1.3134e-22 | 1.797e-22
Ne-19 |  | . | 2.231e-06 | 2.231e-06 | . | 8.2546e-08 | 8.2546e-08 | . | 6.4809e-26 | 6.4809e-26
Ne-24 |  | . | 1.4824e-05 | 1.4824e-05 | . | 5.4851e-07 | 5.4851e-07 | . | 6.4063e-24 | 6.4063e-24
Ni-57 |  | 0.018558 | 0.027115 | 0.045673 | 0.00068663 | 0.0010033 | 0.0016899 | 1.2037e-17 | 1.7587e-17 | 2.9623e-17
Ni-66 |  | 0.094458 | 8.0603e-07 | 0.094458 | 0.0034949 | 2.9823e-08 | 0.003495 | 1.088e-16 | 9.2841e-22 | 1.088e-16
Np-232 |  | 1.3793e-06 | 0.00011741 | 0.00011879 | 5.1032e-08 | 4.3444e-06 | 4.3954e-06 | 2.5058e-23 | 2.1332e-21 | 2.1583e-21
Np-233 |  | 7.8196e-07 | 1.993e-05 | 2.0712e-05 | 2.8933e-08 | 7.3742e-07 | 7.6635e-07 | 3.5136e-23 | 8.9553e-22 | 9.3067e-22
Np-234 |  | 0.038949 | 0.045141 | 0.08409 | 0.0014411 | 0.0016702 | 0.0031113 | 3.0763e-16 | 3.5654e-16 | 6.6417e-16
Np-235 |  | 0.14499 | 0.0041468 | 0.14914 | 0.0053647 | 0.00015343 | 0.0055181 | 1.0353e-13 | 2.9611e-15 | 1.0649e-13
Np-236 |  | 85.9586 | 0.3325 | 86.2911 | 3.1805 | 0.012302 | 3.1928 | 8.7474e-06 | 3.3836e-08 | 8.7813e-06
Np-236m |  | 0.0025179 | 0.00041592 | 0.0029338 | 9.3163e-05 | 1.5389e-05 | 0.00010855 | 4.2735e-18 | 7.0592e-19 | 4.9795e-18
Np-237 | SE | 370.8706 | 0.063382 | 370.934 | 13.7222 | 0.0023451 | 13.7246 | 0.00052766 | 9.0177e-08 | 0.00052775
Np-238 |  | 0.025934 | 0.01224 | 0.038174 | 0.00095956 | 0.00045288 | 0.0014124 | 1.0024e-16 | 4.7309e-17 | 1.4755e-16
Np-239 |  | 0.026285 | 0.0039204 | 0.030205 | 0.00097254 | 0.00014506 | 0.0011176 | 1.1356e-16 | 1.6938e-17 | 1.305e-16
Np-240 |  | 4.2705e-05 | 0.00044145 | 0.00048415 | 1.5801e-06 | 1.6334e-05 | 1.7914e-05 | 3.3797e-21 | 3.4937e-20 | 3.8317e-20
Np-240m |  | . | 1.9309e-05 | 1.9309e-05 | . | 7.1443e-07 | 7.1443e-07 | . | 1.7824e-22 | 1.7824e-22
Np-241 |  | 2.0634e-06 | 7.2166e-06 | 9.2801e-06 | 7.6347e-08 | 2.6702e-07 | 3.4336e-07 | 3.6823e-23 | 1.2879e-22 | 1.6561e-22
Np-242 |  | . | 5.3972e-06 | 5.3972e-06 | . | 1.997e-07 | 1.997e-07 | . | 1.5308e-23 | 1.5308e-23
Np-242m |  | . | 3.6047e-05 | 3.6047e-05 | . | 1.3337e-06 | 1.3337e-06 | . | 2.5559e-22 | 2.5559e-22
O-14 |  | . | 2.5429e-05 | 2.5429e-05 | . | 9.4086e-07 | 9.4086e-07 | . | 2.2317e-24 | 2.2317e-24
O-15 |  | . | 1.5547e-05 | 1.5547e-05 | . | 5.7522e-07 | 5.7522e-07 | . | 2.531e-24 | 2.531e-24
O-19 |  | . | 3.2399e-06 | 3.2399e-06 | . | 1.1988e-07 | 1.1988e-07 | . | 1.4464e-25 | 1.4464e-25
Os-180 |  | 3.8054e-06 | 1.7173e-05 | 2.0978e-05 | 1.408e-07 | 6.354e-07 | 7.762e-07 | 7.8454e-23 | 3.5404e-22 | 4.325e-22
Os-181 |  | 9.2024e-05 | 0.000951 | 0.001043 | 3.4049e-06 | 3.5187e-05 | 3.8592e-05 | 9.3169e-21 | 9.6283e-20 | 1.056e-19
Os-182 |  | 0.0073185 | 0.0038015 | 0.01112 | 0.00027078 | 0.00014066 | 0.00041144 | 9.4089e-18 | 4.8874e-18 | 1.4296e-17
Os-183 |  | 0.0016849 | 0.003243 | 0.0049279 | 6.2341e-05 | 0.00011999 | 0.00018233 | 1.2812e-18 | 2.466e-18 | 3.7472e-18
Os-183m |  | 0.0011757 | 0.0039439 | 0.0051196 | 4.3501e-05 | 0.00014592 | 0.00018942 | 6.8083e-19 | 2.2838e-18 | 2.9647e-18
Os-185 |  | 0.60189 | 0.5865 | 1.1884 | 0.02227 | 0.0217 | 0.04397 | 7.9952e-14 | 7.7907e-14 | 1.5786e-13
Os-186 |  | 106.6147 | . | 106.6147 | 3.9447 | . | 3.9447 | 111049.8354 | . | 111049.8354
Os-189m |  | 5.6627e-05 | 1.0002e-07 | 5.6727e-05 | 2.0952e-06 | 3.7006e-09 | 2.0989e-06 | 1.9841e-20 | 3.5044e-23 | 1.9876e-20
Os-190m |  | . | 0.00010661 | 0.00010661 | . | 3.9446e-06 | 3.9446e-06 | . | 1.0683e-21 | 1.0683e-21
Os-191 |  | 0.12282 | 0.011245 | 0.13406 | 0.0045442 | 0.00041605 | 0.0049603 | 2.7712e-15 | 2.5372e-16 | 3.025e-15
Os-191m |  | 0.00073823 | 2.8251e-05 | 0.00076648 | 2.7314e-05 | 1.0453e-06 | 2.836e-05 | 5.904e-19 | 2.2594e-20 | 6.13e-19
Os-193 |  | 0.0142 | 0.0011621 | 0.015362 | 0.0005254 | 4.2999e-05 | 0.0005684 | 2.6376e-17 | 2.1586e-18 | 2.8535e-17
Os-194 |  | 8.118 | 0.0054216 | 8.1235 | 0.30037 | 0.0002006 | 0.30057 | 2.6458e-11 | 1.767e-14 | 2.6476e-11
Os-196 |  | 3.6532e-05 | 2.6134e-05 | 6.2665e-05 | 1.3517e-06 | 9.6695e-07 | 2.3186e-06 | 1.3312e-21 | 9.5233e-22 | 2.2836e-21
P-30 |  | . | 2.0131e-05 | 2.0131e-05 | . | 7.4484e-07 | 7.4484e-07 | . | 8.0367e-24 | 8.0367e-24
P-32 |  | 0.46907 | 0.01248 | 0.48155 | 0.017355 | 0.00046175 | 0.017817 | 1.6423e-15 | 4.3695e-17 | 1.686e-15
P-33 |  | 0.085068 | 9.4719e-06 | 0.085077 | 0.0031475 | 3.5046e-07 | 0.0031479 | 5.457e-16 | 6.0761e-20 | 5.4576e-16
Pa-227 |  | 0.00016583 | 4.9165e-06 | 0.00017075 | 6.1357e-06 | 1.8191e-07 | 6.3176e-06 | 7.6805e-21 | 2.2771e-22 | 7.9082e-21
Pa-228 |  | 0.010011 | 0.011861 | 0.021872 | 0.00037041 | 0.00043887 | 0.00080928 | 1.6051e-17 | 1.9017e-17 | 3.5068e-17
Pa-229 |  | 0.0017101 | 0.00084107 | 0.0025512 | 6.3275e-05 | 3.112e-05 | 9.4394e-05 | 4.5063e-18 | 2.2163e-18 | 6.7226e-18
Pa-230 |  | 0.1979 | 0.11115 | 0.30904 | 0.0073222 | 0.0041124 | 0.011435 | 6.0755e-15 | 3.4122e-15 | 9.4877e-15
Pa-231 |  | 1660.2353 | 0.090137 | 1660.3254 | 61.4287 | 0.0033351 | 61.432 | 3.5179e-05 | 1.9099e-09 | 3.5181e-05
Pa-232 |  | 0.012081 | 0.011839 | 0.02392 | 0.00044699 | 0.00043803 | 0.00088503 | 2.8166e-17 | 2.7601e-17 | 5.5767e-17
Pa-233 | SE | 0.35693 | 0.055937 | 0.41287 | 0.013206 | 0.0020697 | 0.015276 | 1.7204e-14 | 2.6962e-15 | 1.9901e-14
Pa-234 |  | 0.0016028 | 0.0039563 | 0.0055592 | 5.9305e-05 | 0.00014638 | 0.00020569 | 8.0322e-19 | 1.9826e-18 | 2.7858e-18
Pa-234m |  | . | 9.3453e-07 | 9.3453e-07 | . | 3.4578e-08 | 3.4578e-08 | . | 1.363e-24 | 1.363e-24
Pa-235 |  | 6.1549e-06 | 8.8236e-06 | 1.4978e-05 | 2.2773e-07 | 3.2647e-07 | 5.542e-07 | 1.8878e-22 | 2.7063e-22 | 4.5941e-22
Pa-236 |  | . | 5.9706e-05 | 5.9706e-05 | . | 2.2091e-06 | 2.2091e-06 | . | 6.8308e-22 | 6.8308e-22
Pa-237 |  | . | 3.9709e-05 | 3.9709e-05 | . | 1.4692e-06 | 1.4692e-06 | . | 4.3617e-22 | 4.3617e-22
Pb-194 |  | 2.3295e-06 | 8.5152e-05 | 8.7481e-05 | 8.6191e-08 | 3.1506e-06 | 3.2368e-06 | 2.889e-23 | 1.056e-21 | 1.0849e-21
Pb-195m |  | 3.5542e-06 | 0.00016795 | 0.0001715 | 1.3151e-07 | 6.2141e-06 | 6.3456e-06 | 5.5382e-23 | 2.617e-21 | 2.6724e-21
Pb-196 |  | 9.5768e-06 | 0.00012085 | 0.00013043 | 3.5434e-07 | 4.4715e-06 | 4.8259e-06 | 3.6998e-22 | 4.6689e-21 | 5.0389e-21
Pb-197 |  | . | 7.9874e-05 | 7.9874e-05 | . | 2.9553e-06 | 2.9553e-06 | . | 6.706e-22 | 6.706e-22
Pb-197m |  | 1.8291e-05 | 0.00033733 | 0.00035562 | 6.7675e-07 | 1.2481e-05 | 1.3158e-05 | 8.254e-22 | 1.5223e-20 | 1.6048e-20
Pb-198 |  | 0.00010853 | 0.00041592 | 0.00052444 | 4.0155e-06 | 1.5389e-05 | 1.9404e-05 | 1.6484e-20 | 6.3174e-20 | 7.9658e-20
Pb-199 |  | 3.3829e-05 | 0.00061232 | 0.00064615 | 1.2517e-06 | 2.2656e-05 | 2.3908e-05 | 3.2277e-21 | 5.8422e-20 | 6.165e-20
Pb-200 |  | 0.0047506 | 0.001702 | 0.0064526 | 0.00017577 | 6.2973e-05 | 0.00023875 | 6.5294e-18 | 2.3392e-18 | 8.8686e-18
Pb-201 |  | 0.0008683 | 0.0028146 | 0.0036829 | 3.2127e-05 | 0.00010414 | 0.00013627 | 5.2048e-19 | 1.6871e-18 | 2.2076e-18
Pb-201m |  | . | 2.7479e-06 | 2.7479e-06 | . | 1.0167e-07 | 1.0167e-07 | . | 2.9915e-24 | 2.9915e-24
Pb-202 |  | 54.0705 | 0.00048835 | 54.071 | 2.0006 | 1.8069e-05 | 2.0006 | 1.6056e-06 | 1.4501e-11 | 1.6056e-06
Pb-202m |  | 0.00029829 | 0.0028548 | 0.0031531 | 1.1037e-05 | 0.00010563 | 0.00011666 | 6.7986e-20 | 6.5066e-19 | 7.1865e-19
Pb-203 |  | 0.0074043 | 0.0063703 | 0.013775 | 0.00027396 | 0.0002357 | 0.00050966 | 2.4921e-17 | 2.1441e-17 | 4.6363e-17
Pb-204m |  | 3.1142e-05 | 0.00093932 | 0.00097046 | 1.1523e-06 | 3.4755e-05 | 3.5907e-05 | 2.2743e-21 | 6.8599e-20 | 7.0873e-20
Pb-205 |  | 0.93931 | 0.00049355 | 0.9398 | 0.034754 | 1.8261e-05 | 0.034773 | 8.2492e-06 | 4.3344e-09 | 8.2535e-06
Pb-209 | SE | 0.00010531 | 4.4403e-06 | 0.00010975 | 3.8965e-06 | 1.6429e-07 | 4.0608e-06 | 2.2885e-20 | 9.6494e-22 | 2.385e-20
Pb-210 | SE | 2375.1283 | 0.0055498 | 2375.1339 | 87.8797 | 0.00020534 | 87.88 | 3.1004e-08 | 7.2445e-14 | 3.1004e-08
Pb-211 |  | 6.1147e-05 | 2.7805e-05 | 8.8952e-05 | 2.2625e-06 | 1.0288e-06 | 3.2912e-06 | 2.4812e-21 | 1.1283e-21 | 3.6095e-21
Pb-212 |  | 0.03645 | 0.00060097 | 0.037051 | 0.0013486 | 2.2236e-05 | 0.0013709 | 2.628e-17 | 4.333e-19 | 2.6713e-17
Pb-214 | SE | 3.5449e-05 | 4.6444e-05 | 8.1893e-05 | 1.3116e-06 | 1.7184e-06 | 3.03e-06 | 1.0831e-21 | 1.419e-21 | 2.502e-21
Pd-100 |  | 0.045712 | 0.0037204 | 0.049433 | 0.0016914 | 0.00013765 | 0.001829 | 1.2729e-16 | 1.036e-17 | 1.3765e-16
Pd-101 |  | 0.00045216 | 0.0011634 | 0.0016156 | 1.673e-05 | 4.3046e-05 | 5.9776e-05 | 1.2364e-19 | 3.1812e-19 | 4.4176e-19
Pd-103 |  | 0.044237 | 0.0013366 | 0.045574 | 0.0016368 | 4.9454e-05 | 0.0016862 | 5.9389e-16 | 1.7944e-17 | 6.1183e-16
Pd-107 |  | 0.1331 | . | 0.1331 | 0.0049246 | . | 0.0049246 | 2.5919e-07 | . | 2.5919e-07
Pd-109 |  | 0.0043651 | 0.00021809 | 0.0045832 | 0.00016151 | 8.0694e-06 | 0.00016958 | 2.0837e-18 | 1.0411e-19 | 2.1878e-18
Pd-109m |  | . | 3.3447e-06 | 3.3447e-06 | . | 1.2375e-07 | 1.2375e-07 | . | 9.1088e-24 | 9.1088e-24
Pd-111 |  | 1.1134e-05 | 2.4364e-05 | 3.5498e-05 | 4.1194e-07 | 9.0149e-07 | 1.3134e-06 | 1.5406e-22 | 3.3713e-22 | 4.9119e-22
Pd-112 |  | 0.030978 | 1.9977e-05 | 0.030998 | 0.0011462 | 7.3915e-07 | 0.0011469 | 2.3322e-17 | 1.504e-20 | 2.3337e-17
Pd-114 |  | . | 1.4428e-06 | 1.4428e-06 | . | 5.3384e-08 | 5.3384e-08 | . | 2.1205e-24 | 2.1205e-24
Pd-96 |  | . | 2.0011e-05 | 2.0011e-05 | . | 7.4042e-07 | 7.4042e-07 | . | 2.0809e-23 | 2.0809e-23
Pd-97 |  | . | 4.9964e-05 | 4.9964e-05 | . | 1.8487e-06 | 1.8487e-06 | . | 8.0038e-23 | 8.0038e-23
Pd-98 |  | 1.0493e-05 | 4.822e-05 | 5.8713e-05 | 3.8825e-07 | 1.7841e-06 | 2.1724e-06 | 9.6965e-23 | 4.4558e-22 | 5.4255e-22
Pd-99 |  | 7.1681e-06 | 0.00018924 | 0.00019641 | 2.6522e-07 | 7.0021e-06 | 7.2673e-06 | 8.0902e-23 | 2.1359e-21 | 2.2168e-21
Pm-136 |  | . | 3.5229e-05 | 3.5229e-05 | . | 1.3035e-06 | 1.3035e-06 | . | 4.5517e-23 | 4.5517e-23
Pm-137m |  | . | 3.0637e-05 | 3.0637e-05 | . | 1.1336e-06 | 1.1336e-06 | . | 5.3664e-23 | 5.3664e-23
Pm-139 |  | . | 2.9567e-05 | 2.9567e-05 | . | 1.094e-06 | 1.094e-06 | . | 9.0859e-23 | 9.0859e-23
Pm-140 |  | . | 1.2903e-06 | 1.2903e-06 | . | 4.7743e-08 | 4.7743e-08 | . | 1.4756e-25 | 1.4756e-25
Pm-140m |  | . | 0.00012603 | 0.00012603 | . | 4.663e-06 | 4.663e-06 | . | 5.5925e-22 | 5.5925e-22
Pm-141 |  | 6.9808e-06 | 0.00011328 | 0.00012026 | 2.5829e-07 | 4.1913e-06 | 4.4496e-06 | 1.0959e-22 | 1.7783e-21 | 1.8879e-21
Pm-142 |  | . | 4.5539e-06 | 4.5539e-06 | . | 1.6849e-07 | 1.6849e-07 | . | 2.3253e-24 | 2.3253e-24
Pm-143 |  | 0.52481 | 0.49708 | 1.0219 | 0.019418 | 0.018392 | 0.03781 | 1.5256e-13 | 1.445e-13 | 2.9706e-13
Pm-144 |  | 2.4612 | 2.7874 | 5.2487 | 0.091066 | 0.10313 | 0.1942 | 9.8694e-13 | 1.1177e-12 | 2.1047e-12
Pm-145 |  | 0.3773 | 0.067252 | 0.44455 | 0.01396 | 0.0024883 | 0.016448 | 2.7114e-12 | 4.8329e-13 | 3.1946e-12
Pm-146 |  | 2.9189 | 1.7505 | 4.6694 | 0.108 | 0.064769 | 0.17277 | 6.5986e-12 | 3.9573e-12 | 1.0556e-11
Pm-147 |  | 0.79502 | 6.4148e-05 | 0.79509 | 0.029416 | 2.3735e-06 | 0.029418 | 8.5846e-13 | 6.9266e-17 | 8.5853e-13
Pm-148 |  | 0.19787 | 0.033682 | 0.23155 | 0.0073211 | 0.0012463 | 0.0085674 | 1.2059e-15 | 2.0528e-16 | 1.4112e-15
Pm-148m |  | 0.99362 | 0.80389 | 1.7975 | 0.036764 | 0.029744 | 0.066508 | 4.6579e-14 | 3.7685e-14 | 8.4264e-14
Pm-149 |  | 0.030094 | 0.00094031 | 0.031034 | 0.0011135 | 3.4791e-05 | 0.0011483 | 7.6077e-17 | 2.3771e-18 | 7.8454e-17
Pm-150 |  | 0.00039937 | 0.0016513 | 0.0020507 | 1.4777e-05 | 6.11e-05 | 7.5876e-05 | 5.1316e-20 | 2.1219e-19 | 2.635e-19
Pm-151 |  | 0.011902 | 0.0039495 | 0.015851 | 0.00044037 | 0.00014613 | 0.0005865 | 1.6314e-17 | 5.4137e-18 | 2.1728e-17
Pm-152 |  | . | 1.187e-05 | 1.187e-05 | . | 4.3921e-07 | 4.3921e-07 | . | 3.9601e-23 | 3.9601e-23
Pm-152m |  | . | 8.0445e-05 | 8.0445e-05 | . | 2.9765e-06 | 2.9765e-06 | . | 4.8985e-22 | 4.8985e-22
Pm-153 |  | . | 5.5413e-06 | 5.5413e-06 | . | 2.0503e-07 | 2.0503e-07 | . | 2.3712e-23 | 2.3712e-23
Pm-154 |  | . | 2.0974e-05 | 2.0974e-05 | . | 7.7604e-07 | 7.7604e-07 | . | 2.9768e-23 | 2.9768e-23
Pm-154m |  | . | 3.3447e-05 | 3.3447e-05 | . | 1.2375e-06 | 1.2375e-06 | . | 7.3539e-23 | 7.3539e-23
Po-203 |  | 1.6519e-05 | 0.00039783 | 0.00041435 | 6.1119e-07 | 1.472e-05 | 1.5331e-05 | 6.556e-22 | 1.5789e-20 | 1.6445e-20
Po-204 |  | 0.00048573 | 0.0016313 | 0.002117 | 1.7972e-05 | 6.0359e-05 | 7.8331e-05 | 1.118e-19 | 3.7549e-19 | 4.8729e-19
Po-205 |  | 5.2318e-05 | 0.0010442 | 0.0010965 | 1.9358e-06 | 3.8634e-05 | 4.0569e-05 | 5.6907e-21 | 1.1357e-19 | 1.1927e-19
Po-206 |  | 2.0138 | 0.10031 | 2.1141 | 0.07451 | 0.0037116 | 0.078221 | 2.8004e-14 | 1.395e-15 | 2.9399e-14
Po-207 |  | 0.00036758 | 0.0029782 | 0.0033457 | 1.36e-05 | 0.00011019 | 0.00012379 | 1.4106e-19 | 1.1429e-18 | 1.2839e-18
Po-208 |  | 4685.8682 | 4.6208e-05 | 4685.8683 | 173.3771 | 1.7097e-06 | 173.3771 | 7.9088e-09 | 7.7989e-17 | 7.9088e-09
Po-209 |  | 5216.0432 | 0.014938 | 5216.0582 | 192.9936 | 0.00055269 | 192.9942 | 3.1135e-07 | 8.9163e-13 | 3.1135e-07
Po-210 | SE | 1925.5474 | 1.0996e-05 | 1925.5475 | 71.2453 | 4.0685e-07 | 71.2453 | 4.2924e-10 | 2.4512e-18 | 4.2924e-10
Po-211 |  | . | 4.7594e-10 | 4.7594e-10 | . | 1.761e-11 | 1.761e-11 | . | 4.6008e-30 | 4.6008e-30
Po-212 |  | . | . | . | . | . | . | . | . | .
Po-212m |  | . | 3.6238e-07 | 3.6238e-07 | . | 1.3408e-08 | 1.3408e-08 | . | 3.0763e-25 | 3.0763e-25
Po-213 | SE | . | 1.7822e-17 | 1.7822e-17 | . | 6.5941e-19 | 6.5941e-19 | . | 1.4156e-42 | 1.4156e-42
Po-214 | SE | . | 1.5369e-15 | 1.5369e-15 | . | 5.6866e-17 | 5.6866e-17 | . | 4.7979e-39 | 4.7979e-39
Po-215 |  | . | 3.5564e-14 | 3.5564e-14 | . | 1.3159e-15 | 1.3159e-15 | . | 1.2091e-36 | 1.2091e-36
Po-216 |  | . | 2.499e-13 | 2.499e-13 | . | 9.2464e-15 | 9.2464e-15 | . | 6.9494e-34 | 6.9494e-34
Po-218 | SE | . | 1.4702e-13 | 1.4702e-13 | . | 5.4397e-15 | 5.4397e-15 | . | 5.2929e-31 | 5.2929e-31
Pr-134 |  | 5.1395e-06 | 0.00024162 | 0.00024676 | 1.9016e-07 | 8.9399e-06 | 9.1301e-06 | 4.0358e-23 | 1.8973e-21 | 1.9376e-21
Pr-134m |  | 1.367e-05 | 0.00027763 | 0.0002913 | 5.0578e-07 | 1.0272e-05 | 1.0778e-05 | 1.6589e-22 | 3.3692e-21 | 3.5351e-21
Pr-135 |  | 9.9346e-06 | 0.00015182 | 0.00016175 | 3.6758e-07 | 5.6173e-06 | 5.9848e-06 | 1.7147e-22 | 2.6204e-21 | 2.7919e-21
Pr-136 |  | 4.2509e-06 | 0.00019432 | 0.00019857 | 1.5728e-07 | 7.1899e-06 | 7.3472e-06 | 4.0345e-23 | 1.8443e-21 | 1.8847e-21
Pr-137 |  | 2.6821e-05 | 0.0002032 | 0.00023002 | 9.9238e-07 | 7.5184e-06 | 8.5108e-06 | 1.5034e-21 | 1.139e-20 | 1.2893e-20
Pr-138 |  | . | 9.3068e-06 | 9.3068e-06 | . | 3.4435e-07 | 3.4435e-07 | . | 9.9208e-24 | 9.9208e-24
Pr-138m |  | 0.00015614 | 0.0021318 | 0.0022879 | 5.7773e-06 | 7.8876e-05 | 8.4653e-05 | 1.4601e-20 | 1.9935e-19 | 2.1395e-19
Pr-139 |  | 8.2084e-05 | 0.00023399 | 0.00031608 | 3.0371e-06 | 8.6577e-06 | 1.1695e-05 | 1.6083e-20 | 4.5847e-20 | 6.1929e-20
Pr-140 |  | . | 1.4167e-05 | 1.4167e-05 | . | 5.2419e-07 | 5.2419e-07 | . | 3.5819e-23 | 3.5819e-23
Pr-142 |  | 0.01441 | 0.0012027 | 0.015613 | 0.00053317 | 4.4499e-05 | 0.00057767 | 1.2505e-17 | 1.0437e-18 | 1.3549e-17
Pr-142m |  | 2.3341e-06 | . | 2.3341e-06 | 8.636e-08 | . | 8.636e-08 | 2.5778e-23 | . | 2.5778e-23
Pr-143 |  | 0.21756 | 0.0028986 | 0.22046 | 0.0080497 | 0.00010725 | 0.008157 | 3.2386e-15 | 4.3149e-17 | 3.2818e-15
Pr-144 |  | 8.3204e-06 | 1.9841e-05 | 2.8161e-05 | 3.0785e-07 | 7.3411e-07 | 1.042e-06 | 1.1029e-22 | 2.6301e-22 | 3.733e-22
Pr-144m |  | . | 5.5969e-07 | 5.5969e-07 | . | 2.0709e-08 | 2.0709e-08 | . | 3.0913e-24 | 3.0913e-24
Pr-145 |  | 0.0013496 | 0.00025272 | 0.0016023 | 4.9933e-05 | 9.3508e-06 | 5.9284e-05 | 3.7429e-19 | 7.0091e-20 | 4.4438e-19
Pr-146 |  | 1.7856e-05 | 0.00018256 | 0.00020042 | 6.6068e-07 | 6.7548e-06 | 7.4155e-06 | 3.354e-22 | 3.4291e-21 | 3.7645e-21
Pr-147 |  | 4.2972e-06 | 5.256e-05 | 5.6857e-05 | 1.59e-07 | 1.9447e-06 | 2.1037e-06 | 4.5093e-23 | 5.5154e-22 | 5.9664e-22
Pr-148 |  | . | 1.7475e-05 | 1.7475e-05 | . | 6.4656e-07 | 6.4656e-07 | . | 3.1551e-23 | 3.1551e-23
Pr-148m |  | . | 1.5051e-05 | 1.5051e-05 | . | 5.569e-07 | 5.569e-07 | . | 2.3852e-23 | 2.3852e-23
Pt-184 |  | 4.9223e-06 | 8.2416e-05 | 8.7338e-05 | 1.8212e-07 | 3.0494e-06 | 3.2315e-06 | 8.3471e-23 | 1.3976e-21 | 1.4811e-21
Pt-186 |  | 0.00012945 | 0.00057229 | 0.00070173 | 4.7895e-06 | 2.1175e-05 | 2.5964e-05 | 1.6007e-20 | 7.0769e-20 | 8.6777e-20
Pt-187 |  | 0.00011472 | 0.00058021 | 0.00069493 | 4.2446e-06 | 2.1468e-05 | 2.5712e-05 | 1.6114e-20 | 8.1498e-20 | 9.7612e-20
Pt-188 |  | 0.11838 | 0.019274 | 0.13766 | 0.0043802 | 0.00071313 | 0.0050934 | 1.7415e-15 | 2.8353e-16 | 2.025e-15
Pt-189 |  | 0.0012226 | 0.0020884 | 0.003311 | 4.5238e-05 | 7.7271e-05 | 0.00012251 | 8.0286e-19 | 1.3714e-18 | 2.1743e-18
Pt-190 |  | 24.0545 | . | 24.0545 | 0.89001 | . | 0.89001 | 8.318 | . | 8.318
Pt-191 |  | 0.014168 | 0.0077693 | 0.021937 | 0.00052421 | 0.00028746 | 0.00081168 | 5.8167e-17 | 3.1897e-17 | 9.0064e-17
Pt-193 |  | 0.12254 | 0.00027603 | 0.12282 | 0.004534 | 1.0213e-05 | 0.0045442 | 3.3111e-12 | 7.4583e-15 | 3.3185e-12
Pt-193m |  | 0.027175 | 0.00040287 | 0.027578 | 0.0010055 | 1.4906e-05 | 0.0010204 | 1.7421e-16 | 2.5827e-18 | 1.7679e-16
Pt-195m |  | 0.03553 | 0.0025596 | 0.03809 | 0.0013146 | 9.4704e-05 | 0.0014093 | 2.1366e-16 | 1.5392e-17 | 2.2905e-16
Pt-197 |  | 0.0049063 | 0.00020598 | 0.0051123 | 0.00018153 | 7.6212e-06 | 0.00018915 | 6.1453e-18 | 2.5799e-19 | 6.4033e-18
Pt-197m |  | 7.6991e-05 | 4.9467e-05 | 0.00012646 | 2.8487e-06 | 1.8303e-06 | 4.6789e-06 | 7.7091e-21 | 4.9531e-21 | 1.2662e-20
Pt-199 |  | 1.1665e-05 | 5.4035e-05 | 6.57e-05 | 4.316e-07 | 1.9993e-06 | 2.4309e-06 | 3.8088e-22 | 1.7643e-21 | 2.1452e-21
Pt-200 |  | 0.0083502 | 0.00028883 | 0.008639 | 0.00030896 | 1.0687e-05 | 0.00031964 | 6.6725e-18 | 2.308e-19 | 6.9033e-18
Pt-202 |  | 0.11079 | 0.0014667 | 0.11225 | 0.0040992 | 5.4266e-05 | 0.0041534 | 3.1474e-16 | 4.1667e-18 | 3.1891e-16
Pu-232 |  | 4.3934e-05 | 1.2762e-05 | 5.6696e-05 | 1.6256e-06 | 4.7219e-07 | 2.0977e-06 | 1.8299e-21 | 5.3154e-22 | 2.3614e-21
Pu-234 |  | 0.00076371 | 0.00021727 | 0.00098098 | 2.8257e-05 | 8.039e-06 | 3.6296e-05 | 5.0267e-19 | 1.43e-19 | 6.4567e-19
Pu-235 |  | 5.441e-07 | 1.4398e-05 | 1.4942e-05 | 2.0132e-08 | 5.3274e-07 | 5.5287e-07 | 1.7233e-23 | 4.5604e-22 | 4.7327e-22
Pu-236 |  | 273.6218 | 0.0015432 | 273.6233 | 10.124 | 5.7097e-05 | 10.1241 | 5.1675e-10 | 2.9144e-15 | 5.1676e-10
Pu-237 |  | 0.069112 | 0.019747 | 0.088859 | 0.0025571 | 0.00073064 | 0.0032878 | 5.6794e-15 | 1.6228e-15 | 7.3022e-15
Pu-238 |  | 787.1524 | 0.0015498 | 787.1539 | 29.1246 | 5.7344e-05 | 29.1247 | 4.6004e-08 | 9.0578e-14 | 4.6004e-08
Pu-239 |  | 869.9739 | 0.00079486 | 869.9747 | 32.189 | 2.941e-05 | 32.1891 | 1.4037e-05 | 1.2825e-11 | 1.4037e-05
Pu-240 |  | 869.9404 | 0.0014754 | 869.9419 | 32.1878 | 5.4589e-05 | 32.1879 | 3.8373e-06 | 6.5079e-12 | 3.8373e-06
Pu-241 |  | 16.0388 | 3.6263e-06 | 16.0388 | 0.59344 | 1.3417e-07 | 0.59344 | 1.5531e-10 | 3.5115e-17 | 1.5531e-10
Pu-242 |  | 828.3926 | 0.0014443 | 828.3941 | 30.6505 | 5.3438e-05 | 30.6506 | 0.00021049 | 3.6699e-10 | 0.00021049
Pu-243 |  | 0.00024194 | 4.8139e-05 | 0.00029007 | 8.9516e-06 | 1.7811e-06 | 1.0733e-05 | 9.313e-20 | 1.8531e-20 | 1.1166e-19
Pu-244 |  | 824.9273 | 0.049874 | 824.9772 | 30.5223 | 0.0018454 | 30.5242 | 0.045087 | 2.7259e-06 | 0.04509
Pu-245 |  | 0.0041006 | 0.0017567 | 0.0058573 | 0.00015172 | 6.4999e-05 | 0.00021672 | 3.3718e-18 | 1.4445e-18 | 4.8162e-18
Pu-246 |  | 0.4174 | 0.013915 | 0.43131 | 0.015444 | 0.00051486 | 0.015959 | 8.5384e-15 | 2.8466e-16 | 8.8231e-15
Ra-219 |  | . | 1.8899e-10 | 1.8899e-10 | . | 6.9926e-12 | 6.9926e-12 | . | 3.6748e-32 | 3.6748e-32
Ra-220 |  | . | 9.4891e-12 | 9.4891e-12 | . | 3.511e-13 | 3.511e-13 | . | 3.3178e-33 | 3.3178e-33
Ra-221 |  | . | 1.0883e-07 | 1.0883e-07 | . | 4.0267e-09 | 4.0267e-09 | . | 5.9792e-26 | 5.9792e-26
Ra-222 |  | . | 3.9069e-08 | 3.9069e-08 | . | 1.4456e-09 | 1.4456e-09 | . | 2.9263e-26 | 2.9263e-26
Ra-223 |  | 16.1323 | 0.014907 | 16.1472 | 0.59689 | 0.00055157 | 0.59745 | 3.1544e-13 | 2.9149e-16 | 3.1573e-13
Ra-224 |  | 3.2399 | 0.00036083 | 3.2402 | 0.11987 | 1.3351e-05 | 0.11989 | 2.0376e-14 | 2.2693e-18 | 2.0378e-14
Ra-225 | SE | 20.3357 | 0.0016832 | 20.3373 | 0.75242 | 6.2278e-05 | 0.75248 | 5.2299e-13 | 4.3288e-17 | 5.2303e-13
Ra-226 | Y | 970.2926 | 0.017348 | 970.3099 | 35.9008 | 0.00064189 | 35.9015 | 9.824e-07 | 1.7565e-11 | 9.8242e-07
Ra-227 |  | 3.2889e-05 | 5.0861e-05 | 8.375e-05 | 1.2169e-06 | 1.8819e-06 | 3.0987e-06 | 1.6784e-21 | 2.5955e-21 | 4.2739e-21
Ra-228 |  | 2272.688 | 0.0017962 | 2272.6898 | 84.0895 | 6.6461e-05 | 84.0895 | 8.3426e-09 | 6.5936e-15 | 8.3426e-09
Ra-230 |  | 0.0001593 | 5.0008e-05 | 0.0002093 | 5.894e-06 | 1.8503e-06 | 7.7443e-06 | 1.8152e-20 | 5.6984e-21 | 2.385e-20
Rb-77 |  | . | 4.3556e-05 | 4.3556e-05 | . | 1.6116e-06 | 1.6116e-06 | . | 6.7356e-23 | 6.7356e-23
Rb-78 |  | 1.1881e-05 | 0.00046222 | 0.0004741 | 4.396e-07 | 1.7102e-05 | 1.7542e-05 | 8.7186e-23 | 3.3918e-21 | 3.479e-21
Rb-78m |  | . | 0.00012731 | 0.00012731 | . | 4.7104e-06 | 4.7104e-06 | . | 3.0365e-22 | 3.0365e-22
Rb-79 |  | 1.0852e-05 | 0.00023844 | 0.00024929 | 4.0153e-07 | 8.8222e-06 | 9.2238e-06 | 1.0459e-22 | 2.298e-21 | 2.4025e-21
Rb-80 |  | . | 5.28e-06 | 5.28e-06 | . | 1.9536e-07 | 1.9536e-07 | . | 1.2526e-24 | 1.2526e-24
Rb-81 |  | 0.00012776 | 0.00095945 | 0.0010872 | 4.7271e-06 | 3.55e-05 | 4.0227e-05 | 1.5136e-20 | 1.1367e-19 | 1.2881e-19
Rb-81m |  | 2.7427e-06 | 5.2856e-06 | 8.0283e-06 | 1.0148e-07 | 1.9557e-07 | 2.9705e-07 | 3.6097e-23 | 6.9564e-23 | 1.0566e-22
Rb-82 |  | . | 1.0985e-05 | 1.0985e-05 | . | 4.0645e-07 | 4.0645e-07 | . | 6.1087e-24 | 6.1087e-24
Rb-82m |  | 0.00049516 | 0.007588 | 0.0080832 | 1.8321e-05 | 0.00028076 | 0.00029908 | 8.3995e-20 | 1.2872e-18 | 1.3712e-18
Rb-83 |  | 1.9796 | 0.38891 | 2.3685 | 0.073244 | 0.01439 | 0.087633 | 1.0865e-13 | 2.1345e-14 | 1.2999e-13
Rb-84 |  | 1.2613 | 0.29265 | 1.5539 | 0.046666 | 0.010828 | 0.057495 | 2.6633e-14 | 6.1798e-15 | 3.2813e-14
Rb-84m |  | 1.3727e-06 | 5.1726e-05 | 5.3099e-05 | 5.0789e-08 | 1.9139e-06 | 1.9647e-06 | 1.2445e-23 | 4.6896e-22 | 4.814e-22
Rb-86 |  | 0.72037 | 0.031588 | 0.75196 | 0.026654 | 0.0011688 | 0.027822 | 8.8595e-15 | 3.8849e-16 | 9.248e-15
Rb-86m |  | . | 3.7932e-06 | 3.7932e-06 | . | 1.4035e-07 | 1.4035e-07 | . | 1.7674e-24 | 1.7674e-24
Rb-87 |  | 5.3031 | 0.00020495 | 5.3033 | 0.19621 | 7.5832e-06 | 0.19622 | 0.063597 | 2.4579e-06 | 0.063599
Rb-88 |  | 1.5346e-05 | 9.4847e-05 | 0.00011019 | 5.6779e-07 | 3.5093e-06 | 4.0771e-06 | 1.2791e-22 | 7.9057e-22 | 9.1848e-22
Rb-89 |  | 6.5019e-06 | 0.00022905 | 0.00023556 | 2.4057e-07 | 8.475e-06 | 8.7155e-06 | 4.6703e-23 | 1.6453e-21 | 1.692e-21
Rb-90 |  | . | 3.4555e-05 | 3.4555e-05 | . | 1.2785e-06 | 1.2785e-06 | . | 4.3628e-23 | 4.3628e-23
Rb-90m |  | . | 9.0465e-05 | 9.0465e-05 | . | 3.3472e-06 | 3.3472e-06 | . | 1.8651e-22 | 1.8651e-22
Re-178 |  | 3.5045e-06 | 0.00014874 | 0.00015224 | 1.2967e-07 | 5.5033e-06 | 5.6329e-06 | 4.3866e-23 | 1.8617e-21 | 1.9056e-21
Re-179 |  | 2.4308e-06 | 0.00013893 | 0.00014136 | 8.9941e-08 | 5.1403e-06 | 5.2303e-06 | 4.5201e-23 | 2.5833e-21 | 2.6285e-21
Re-180 |  | . | 1.9663e-05 | 1.9663e-05 | . | 7.2754e-07 | 7.2754e-07 | . | 4.6007e-23 | 4.6007e-23
Re-181 |  | 0.0048288 | 0.0063864 | 0.011215 | 0.00017867 | 0.0002363 | 0.00041496 | 5.5594e-18 | 7.3526e-18 | 1.2912e-17
Re-182 |  | 0.052254 | 0.045186 | 0.09744 | 0.0019334 | 0.0016719 | 0.0036053 | 1.9455e-16 | 1.6823e-16 | 3.6278e-16
Re-182m |  | 0.0020956 | 0.0060864 | 0.008182 | 7.7536e-05 | 0.0002252 | 0.00030273 | 1.5482e-18 | 4.4967e-18 | 6.0449e-18
Re-183 |  | 0.89975 | 0.09583 | 0.99558 | 0.033291 | 0.0035457 | 0.036836 | 8.8417e-14 | 9.4171e-15 | 9.7834e-14
Re-184 |  | 0.52524 | 0.32543 | 0.85067 | 0.019434 | 0.012041 | 0.031475 | 2.8173e-14 | 1.7455e-14 | 4.5628e-14
Re-184m |  | 2.6601 | 0.47415 | 3.1343 | 0.098424 | 0.017544 | 0.11597 | 6.3455e-13 | 1.1311e-13 | 7.4766e-13
Re-186 |  | 0.072861 | 0.0016572 | 0.074518 | 0.0026958 | 6.1318e-05 | 0.0027572 | 3.8656e-16 | 8.7924e-18 | 3.9535e-16
Re-186m |  | 7.7293 | 0.034029 | 7.7634 | 0.28599 | 0.0012591 | 0.28724 | 8.0509e-07 | 3.5444e-09 | 8.0863e-07
Re-187 |  | 0.016603 | . | 0.016603 | 0.0006143 | . | 0.0006143 | 0.00035816 | . | 0.00035816
Re-188 |  | 0.013204 | 0.0010768 | 0.01428 | 0.00048853 | 3.9843e-05 | 0.00052838 | 1.3491e-17 | 1.1003e-18 | 1.4592e-17
Re-188m |  | 5.2716e-06 | 7.8751e-06 | 1.3147e-05 | 1.9505e-07 | 2.9138e-07 | 4.8643e-07 | 9.8149e-23 | 1.4662e-22 | 2.4477e-22
Re-189 |  | 0.010322 | 0.00074241 | 0.011065 | 0.00038193 | 2.7469e-05 | 0.0004094 | 1.5153e-17 | 1.0898e-18 | 1.6243e-17
Re-190 |  | . | 2.9625e-05 | 2.9625e-05 | . | 1.0961e-06 | 1.0961e-06 | . | 9.2955e-23 | 9.2955e-23
Re-190m |  | 0.00066687 | 0.0012501 | 0.001917 | 2.4674e-05 | 4.6255e-05 | 7.093e-05 | 1.296e-19 | 2.4295e-19 | 3.7255e-19
Rh-100 |  | 0.0080518 | 0.021895 | 0.029946 | 0.00029792 | 0.0008101 | 0.001108 | 5.3532e-18 | 1.4556e-17 | 1.991e-17
Rh-100m |  | . | 1.6895e-06 | 1.6895e-06 | . | 6.2511e-08 | 6.2511e-08 | . | 4.1401e-24 | 4.1401e-24
Rh-101 |  | 1.7195 | 0.60215 | 2.3216 | 0.063621 | 0.02228 | 0.085901 | 1.6047e-12 | 5.6195e-13 | 2.1666e-12
Rh-101m |  | 0.012489 | 0.011811 | 0.0243 | 0.00046209 | 0.00043701 | 0.00089909 | 4.1995e-17 | 3.9716e-17 | 8.1711e-17
Rh-102 |  | 2.3809 | 0.74071 | 3.1216 | 0.088092 | 0.027406 | 0.1155 | 3.8563e-13 | 1.1997e-13 | 5.056e-13
Rh-102m |  | 8.7328 | 4.8137 | 13.5465 | 0.32311 | 0.17811 | 0.50122 | 9.3329e-12 | 5.1445e-12 | 1.4477e-11
Rh-103m |  | 2.0131e-06 | 3.3055e-07 | 2.3436e-06 | 7.4484e-08 | 1.223e-08 | 8.6715e-08 | 6.1983e-23 | 1.0178e-23 | 7.2161e-23
Rh-104 |  | . | 6.4356e-07 | 6.4356e-07 | . | 2.3812e-08 | 2.3812e-08 | . | 2.5137e-25 | 2.5137e-25
Rh-104m |  | . | 1.0616e-06 | 1.0616e-06 | . | 3.928e-08 | 3.928e-08 | . | 2.5527e-24 | 2.5527e-24
Rh-105 |  | 0.0074093 | 0.0011166 | 0.008526 | 0.00027415 | 4.1315e-05 | 0.00031546 | 8.793e-18 | 1.3251e-18 | 1.0118e-17
Rh-106 |  | . | 1.2255e-06 | 1.2255e-06 | . | 4.5345e-08 | 4.5345e-08 | . | 3.4372e-25 | 3.4372e-25
Rh-106m |  | 0.00020943 | 0.0025131 | 0.0027225 | 7.7488e-06 | 9.2985e-05 | 0.00010073 | 1.5492e-20 | 1.8591e-19 | 2.014e-19
Rh-107 |  | 4.9352e-06 | 5.2308e-05 | 5.7243e-05 | 1.826e-07 | 1.9354e-06 | 2.118e-06 | 6.1046e-23 | 6.4701e-22 | 7.0806e-22
Rh-108 |  | . | 9.5649e-07 | 9.5649e-07 | . | 3.539e-08 | 3.539e-08 | . | 1.5409e-25 | 1.5409e-25
Rh-109 |  | . | 3.718e-06 | 3.718e-06 | . | 1.3756e-07 | 1.3756e-07 | . | 2.8785e-24 | 2.8785e-24
Rh-94 |  | . | 3.1049e-05 | 3.1049e-05 | . | 1.1488e-06 | 1.1488e-06 | . | 1.8295e-23 | 1.8295e-23
Rh-95 |  | . | 8.7712e-05 | 8.7712e-05 | . | 3.2453e-06 | 3.2453e-06 | . | 2.2284e-22 | 2.2284e-22
Rh-95m |  | . | 1.1518e-05 | 1.1518e-05 | . | 4.2616e-07 | 4.2616e-07 | . | 1.1425e-23 | 1.1425e-23
Rh-96 |  | . | 0.00026617 | 0.00026617 | . | 9.8484e-06 | 9.8484e-06 | . | 1.3476e-21 | 1.3476e-21
Rh-96m |  | . | 1.3353e-05 | 1.3353e-05 | . | 4.9407e-07 | 4.9407e-07 | . | 1.0312e-23 | 1.0312e-23
Rh-97 |  | 1.3789e-05 | 0.0003109 | 0.00032468 | 5.1019e-07 | 1.1503e-05 | 1.2013e-05 | 2.1875e-22 | 4.9321e-21 | 5.1508e-21
Rh-97m |  | 2.0663e-05 | 0.00064908 | 0.00066974 | 7.6452e-07 | 2.4016e-05 | 2.478e-05 | 4.9329e-22 | 1.5496e-20 | 1.5989e-20
Rh-98 |  | . | 0.00011478 | 0.00011478 | . | 4.247e-06 | 4.247e-06 | . | 5.2135e-22 | 5.2135e-22
Rh-99 |  | 0.12487 | 0.086473 | 0.21134 | 0.0046202 | 0.0031995 | 0.0078196 | 1.5268e-15 | 1.0573e-15 | 2.5841e-15
Rh-99m |  | 0.00017872 | 0.0012228 | 0.0014015 | 6.6126e-06 | 4.5242e-05 | 5.1855e-05 | 2.658e-20 | 1.8186e-19 | 2.0844e-19
Rn-207 |  | . | 6.2471e-05 | 6.2471e-05 | . | 2.3114e-06 | 2.3114e-06 | . | 6.3723e-22 | 6.3723e-22
Rn-209 |  | . | 0.00022561 | 0.00022561 | . | 8.3475e-06 | 8.3475e-06 | . | 7.159e-21 | 7.159e-21
Rn-210 |  | . | 5.8639e-05 | 5.8639e-05 | . | 2.1696e-06 | 2.1696e-06 | . | 9.4465e-21 | 9.4465e-21
Rn-211 |  | . | 0.01087 | 0.01087 | . | 0.0004022 | 0.0004022 | . | 1.0704e-17 | 1.0704e-17
Rn-212 |  | . | 5.5054e-08 | 5.5054e-08 | . | 2.037e-09 | 2.037e-09 | . | 1.486e-24 | 1.486e-24
Rn-215 |  | . | . | . | . | . | . | . | . | .
Rn-216 |  | . | . | . | . | . | . | . | . | .
Rn-217 |  | . | . | . | . | . | . | . | . | .
Rn-218 | SE | . | 3.0119e-12 | 3.0119e-12 | . | 1.1144e-13 | 1.1144e-13 | . | 2.0404e-33 | 2.0404e-33
Rn-219 |  | . | 2.5888e-08 | 2.5888e-08 | . | 9.5785e-10 | 9.5785e-10 | . | 1.9934e-27 | 1.9934e-27
Rn-220 |  | . | 3.9718e-09 | 3.9718e-09 | . | 1.4696e-10 | 1.4696e-10 | . | 4.3136e-27 | 4.3136e-27
Rn-222 | Y | . | 1.4607e-05 | 1.4607e-05 | . | 5.4045e-07 | 5.4045e-07 | . | 9.5112e-20 | 9.5112e-20
Rn-223 |  | . | 6.5853e-05 | 6.5853e-05 | . | 2.4366e-06 | 2.4366e-06 | . | 1.901e-21 | 1.901e-21
Ru-103 |  | 0.3835 | 0.1908 | 0.57431 | 0.01419 | 0.0070597 | 0.021249 | 1.1897e-14 | 5.9189e-15 | 1.7815e-14
Ru-106 |  | 17.6773 | . | 17.6773 | 0.65406 | . | 0.65406 | 5.3701e-12 | . | 5.3701e-12
Ru-107 |  | . | 1.1821e-05 | 1.1821e-05 | . | 4.3736e-07 | 4.3736e-07 | . | 2.5267e-23 | 2.5267e-23
Ru-108 |  | . | 3.4071e-06 | 3.4071e-06 | . | 1.2606e-07 | 1.2606e-07 | . | 8.9192e-24 | 8.9192e-24
Ru-92 |  | . | 5.2061e-05 | 5.2061e-05 | . | 1.9263e-06 | 1.9263e-06 | . | 9.3131e-23 | 9.3131e-23
S-35 |  | 0.14836 | 1.1289e-05 | 0.14837 | 0.0054894 | 4.1768e-07 | 0.0054898 | 3.4859e-15 | 2.6523e-19 | 3.4861e-15
S-37 |  | . | 8.9316e-05 | 8.9316e-05 | . | 3.3047e-06 | 3.3047e-06 | . | 8.8905e-23 | 8.8905e-23
S-38 |  | 0.00055099 | 0.0018461 | 0.0023971 | 2.0387e-05 | 6.8304e-05 | 8.8691e-05 | 1.8995e-20 | 6.3642e-20 | 8.2638e-20
Sb-111 |  | . | 1.3818e-05 | 1.3818e-05 | . | 5.1125e-07 | 5.1125e-07 | . | 1.0213e-23 | 1.0213e-23
Sb-113 |  | . | 6.1363e-05 | 6.1363e-05 | . | 2.2704e-06 | 2.2704e-06 | . | 2.4638e-22 | 2.4638e-22
Sb-114 |  | . | 6.4961e-05 | 6.4961e-05 | . | 2.4036e-06 | 2.4036e-06 | . | 1.3769e-22 | 1.3769e-22
Sb-115 |  | 7.3921e-06 | 0.00019962 | 0.00020701 | 2.7351e-07 | 7.386e-06 | 7.6595e-06 | 1.4537e-22 | 3.9257e-21 | 4.0711e-21
Sb-116 |  | 4.5707e-06 | 0.00024226 | 0.00024683 | 1.6912e-07 | 8.9637e-06 | 9.1328e-06 | 4.4627e-23 | 2.3654e-21 | 2.41e-21
Sb-116m |  | 3.7412e-05 | 0.0012428 | 0.0012802 | 1.3843e-06 | 4.5984e-05 | 4.7368e-05 | 1.3941e-21 | 4.6311e-20 | 4.7705e-20
Sb-117 |  | 2.9256e-05 | 0.00019889 | 0.00022814 | 1.0825e-06 | 7.3588e-06 | 8.4413e-06 | 3.0634e-21 | 2.0826e-20 | 2.3889e-20
Sb-118 |  | . | 2.2259e-05 | 2.2259e-05 | . | 8.2359e-07 | 8.2359e-07 | . | 5.0373e-23 | 5.0373e-23
Sb-118m |  | 0.00061092 | 0.0051562 | 0.0057671 | 2.2604e-05 | 0.00019078 | 0.00021338 | 1.1521e-19 | 9.7237e-19 | 1.0876e-18
Sb-119 |  | 0.0017836 | 0.00025493 | 0.0020386 | 6.5994e-05 | 9.4322e-06 | 7.5426e-05 | 2.5909e-18 | 3.7031e-19 | 2.9612e-18
Sb-120 |  | 2.1925e-06 | 5.2921e-05 | 5.5114e-05 | 8.1123e-08 | 1.9581e-06 | 2.0392e-06 | 2.2272e-23 | 5.3757e-22 | 5.5984e-22
Sb-120m |  | 0.098661 | 0.13487 | 0.23353 | 0.0036505 | 0.0049901 | 0.0086406 | 5.2314e-16 | 7.1512e-16 | 1.2383e-15
Sb-122 |  | 0.063451 | 0.01365 | 0.077101 | 0.0023477 | 0.00050507 | 0.0028527 | 1.6175e-16 | 3.4797e-17 | 1.9654e-16
Sb-122m |  | . | 1.7575e-06 | 1.7575e-06 | . | 6.5026e-08 | 6.5026e-08 | . | 4.787e-24 | 4.787e-24
Sb-124 |  | 2.072 | 1.0535 | 3.1256 | 0.076666 | 0.03898 | 0.11565 | 1.1865e-13 | 6.0329e-14 | 1.7898e-13
Sb-124m |  | . | 4.7532e-06 | 4.7532e-06 | . | 1.7587e-07 | 1.7587e-07 | . | 4.8668e-24 | 4.8668e-24
Sb-124n |  | 1.8645e-06 | 8.1969e-11 | 1.8646e-06 | 6.8988e-08 | 3.0329e-12 | 6.8991e-08 | 2.488e-23 | 1.0938e-27 | 2.4881e-23
Sb-125 |  | 3.5247 | 0.95097 | 4.4757 | 0.13042 | 0.035186 | 0.1656 | 3.4031e-12 | 9.1816e-13 | 4.3213e-12
Sb-126 |  | 0.45354 | 0.3361 | 0.78963 | 0.016781 | 0.012436 | 0.029216 | 5.414e-15 | 4.012e-15 | 9.426e-15
Sb-126m |  | 6.9429e-06 | 0.00021168 | 0.00021863 | 2.5689e-07 | 7.8323e-06 | 8.0892e-06 | 8.9245e-23 | 2.721e-21 | 2.8103e-21
Sb-127 |  | 0.08863 | 0.026886 | 0.11552 | 0.0032793 | 0.00099477 | 0.0042741 | 3.3244e-16 | 1.0084e-16 | 4.3328e-16
Sb-128 |  | 0.0041875 | 0.011489 | 0.015676 | 0.00015494 | 0.00042509 | 0.00058003 | 1.5436e-18 | 4.2352e-18 | 5.7788e-18
Sb-128m |  | 3.3351e-06 | 0.0001424 | 0.00014574 | 1.234e-07 | 5.269e-06 | 5.3924e-06 | 2.3652e-23 | 1.0099e-21 | 1.0335e-21
Sb-129 |  | 0.0010727 | 0.002617 | 0.0036897 | 3.969e-05 | 9.683e-05 | 0.00013652 | 1.9462e-19 | 4.7479e-19 | 6.6941e-19
Sb-130 |  | 3.5295e-05 | 0.00088735 | 0.00092265 | 1.3059e-06 | 3.2832e-05 | 3.4138e-05 | 9.6551e-22 | 2.4274e-20 | 2.5239e-20
Sb-130m |  | . | 0.00011951 | 0.00011951 | . | 4.4219e-06 | 4.4219e-06 | . | 5.2143e-22 | 5.2143e-22
Sb-131 |  | 2.3668e-05 | 0.00032191 | 0.00034558 | 8.7573e-07 | 1.1911e-05 | 1.2786e-05 | 3.804e-22 | 5.1738e-21 | 5.5542e-21
Sb-133 |  | . | 4.5286e-05 | 4.5286e-05 | . | 1.6756e-06 | 1.6756e-06 | . | 8.0215e-23 | 8.0215e-23
Sc-42m |  | . | 2.9698e-05 | 2.9698e-05 | . | 1.0988e-06 | 1.0988e-06 | . | 6.8664e-24 | 6.8664e-24
Sc-43 |  | 0.00048431 | 0.001635 | 0.0021193 | 1.7919e-05 | 6.0494e-05 | 7.8413e-05 | 2.59e-20 | 8.7437e-20 | 1.1334e-19
Sc-44 |  | 0.00081147 | 0.0035334 | 0.0043449 | 3.0025e-05 | 0.00013074 | 0.00016076 | 4.5308e-20 | 1.9728e-19 | 2.4259e-19
Sc-44m |  | 0.081986 | 0.0064202 | 0.088406 | 0.0030335 | 0.00023755 | 0.003271 | 6.758e-17 | 5.2921e-18 | 7.2872e-17
Sc-46 |  | 1.6053 | 1.5387 | 3.144 | 0.059398 | 0.056931 | 0.11633 | 4.7466e-14 | 4.5495e-14 | 9.2961e-14
Sc-47 |  | 0.025058 | 0.0034395 | 0.028497 | 0.00092715 | 0.00012726 | 0.0010544 | 3.0259e-17 | 4.1533e-18 | 3.4412e-17
Sc-48 |  | 0.041639 | 0.058114 | 0.099753 | 0.0015406 | 0.0021502 | 0.0036909 | 2.7898e-17 | 3.8937e-17 | 6.6835e-17
Sc-49 |  | 4.4089e-05 | 4.1201e-05 | 8.529e-05 | 1.6313e-06 | 1.5244e-06 | 3.1557e-06 | 6.583e-22 | 6.1518e-22 | 1.2735e-21
Sc-50 |  | . | 3.7768e-05 | 3.7768e-05 | . | 1.3974e-06 | 1.3974e-06 | . | 1.7186e-23 | 1.7186e-23
Se-70 |  | 3.7898e-05 | 0.000204 | 0.0002419 | 1.4022e-06 | 7.5482e-06 | 8.9504e-06 | 5.8084e-22 | 3.1267e-21 | 3.7075e-21
Se-71 |  | . | 5.6114e-05 | 5.6114e-05 | . | 2.0762e-06 | 2.0762e-06 | . | 1.006e-22 | 1.006e-22
Se-72 |  | 0.59394 | 0.0020962 | 0.59603 | 0.021976 | 7.756e-05 | 0.022053 | 2.7556e-15 | 9.7255e-18 | 2.7653e-15
Se-73 |  | 0.00084504 | 0.0033042 | 0.0041493 | 3.1267e-05 | 0.00012226 | 0.00015352 | 1.4098e-19 | 5.5125e-19 | 6.9224e-19
Se-73m |  | 1.0377e-05 | 7.5785e-05 | 8.6162e-05 | 3.8396e-07 | 2.804e-06 | 3.188e-06 | 1.6062e-22 | 1.173e-21 | 1.3336e-21
Se-75 |  | 3.7221 | 0.38491 | 4.107 | 0.13772 | 0.014242 | 0.15196 | 2.5651e-13 | 2.6526e-14 | 2.8303e-13
Se-77m |  | . | 1.626e-07 | 1.626e-07 | . | 6.0161e-09 | 6.0161e-09 | . | 1.9298e-26 | 1.9298e-26
Se-79 |  | 9.4971 | 3.7666e-05 | 9.4971 | 0.35139 | 1.3936e-06 | 0.35139 | 6.1972e-07 | 2.4578e-12 | 6.1972e-07
Se-79m |  | . | 2.393e-07 | 2.393e-07 | . | 8.8542e-09 | 8.8542e-09 | . | 3.9479e-25 | 3.9479e-25
Se-81 |  | 4.7052e-06 | 1.0553e-05 | 1.5258e-05 | 1.7409e-07 | 3.9045e-07 | 5.6454e-07 | 3.746e-23 | 8.4012e-23 | 1.2147e-22
Se-81m |  | 2.8834e-05 | 5.1879e-06 | 3.4022e-05 | 1.0669e-06 | 1.9195e-07 | 1.2588e-06 | 7.1269e-22 | 1.2823e-22 | 8.4092e-22
Se-83 |  | 9.6129e-06 | 0.00038964 | 0.00039925 | 3.5568e-07 | 1.4417e-05 | 1.4772e-05 | 9.4785e-23 | 3.8419e-21 | 3.9367e-21
Se-83m |  | . | 8.6654e-06 | 8.6654e-06 | . | 3.2062e-07 | 3.2062e-07 | . | 4.4765e-24 | 4.4765e-24
Se-84 |  | . | 1.0236e-05 | 1.0236e-05 | . | 3.7873e-07 | 3.7873e-07 | . | 1.42e-23 | 1.42e-23
Si-31 |  | 0.0002395 | 7.9985e-05 | 0.00031948 | 8.8614e-06 | 2.9594e-06 | 1.1821e-05 | 6.2215e-21 | 2.0778e-21 | 8.2992e-21
Si-32 |  | 2.0016 | 7.4357e-05 | 2.0017 | 0.074059 | 2.7512e-06 | 0.074062 | 2.3673e-11 | 8.7943e-16 | 2.3674e-11
Sm-139 |  | . | 2.7126e-05 | 2.7126e-05 | . | 1.0037e-06 | 1.0037e-06 | . | 5.1622e-23 | 5.1622e-23
Sm-140 |  | 1.3623e-05 | 5.7813e-05 | 7.1436e-05 | 5.0405e-07 | 2.1391e-06 | 2.6431e-06 | 1.5058e-22 | 6.39e-22 | 7.8958e-22
Sm-141 |  | 3.7757e-06 | 0.00010184 | 0.00010562 | 1.397e-07 | 3.7681e-06 | 3.9078e-06 | 2.8928e-23 | 7.8026e-22 | 8.0919e-22
Sm-141m |  | 1.3441e-05 | 0.00029978 | 0.00031323 | 4.9733e-07 | 1.1092e-05 | 1.1589e-05 | 2.2818e-22 | 5.0891e-21 | 5.3173e-21
Sm-142 |  | 0.00012486 | 5.4799e-05 | 0.00017965 | 4.6196e-06 | 2.0276e-06 | 6.6472e-06 | 6.8466e-21 | 3.005e-21 | 9.8516e-21
Sm-143 |  | . | 3.5007e-05 | 3.5007e-05 | . | 1.2953e-06 | 1.2953e-06 | . | 2.3335e-22 | 2.3335e-22
Sm-143m |  | . | 5.1776e-06 | 5.1776e-06 | . | 1.9157e-07 | 1.9157e-07 | . | 4.3387e-24 | 4.3387e-24
Sm-145 |  | 0.51832 | 0.10004 | 0.61836 | 0.019178 | 0.0037016 | 0.022879 | 1.9602e-13 | 3.7836e-14 | 2.3386e-13
Sm-146 |  | 187.8616 | . | 187.8616 | 6.9509 | . | 6.9509 | 0.0079102 | . | 0.0079102
Sm-147 |  | 171.5719 | . | 171.5719 | 6.3482 | . | 6.3482 | 7.4856 | . | 7.4856
Sm-148 |  | 165.5859 | . | 165.5859 | 6.1267 | . | 6.1267 | 480331.5846 | . | 480331.5846
Sm-151 |  | 0.34148 | 9.859e-06 | 0.34149 | 0.012635 | 3.6478e-07 | 0.012635 | 1.2994e-11 | 3.7515e-16 | 1.2994e-11
Sm-153 |  | 0.019514 | 0.0012436 | 0.020757 | 0.00072201 | 4.6012e-05 | 0.00076802 | 4.4375e-17 | 2.8279e-18 | 4.7203e-17
Sm-155 |  | 6.26e-06 | 2.465e-05 | 3.091e-05 | 2.3162e-07 | 9.1207e-07 | 1.1437e-06 | 1.1527e-22 | 4.539e-22 | 5.6917e-22
Sm-156 |  | 0.0013739 | 0.00043038 | 0.0018043 | 5.0836e-05 | 1.5924e-05 | 6.676e-05 | 6.4398e-19 | 2.0172e-19 | 8.4571e-19
Sm-157 |  | . | 2.766e-05 | 2.766e-05 | . | 1.0234e-06 | 1.0234e-06 | . | 1.8577e-22 | 1.8577e-22
Sn-106 |  | . | 1.561e-05 | 1.561e-05 | . | 5.7756e-07 | 5.7756e-07 | . | 1.6924e-23 | 1.6924e-23
Sn-108 |  | 2.1563e-06 | 4.7012e-05 | 4.9168e-05 | 7.9783e-08 | 1.7394e-06 | 1.8192e-06 | 1.2778e-23 | 2.7859e-22 | 2.9137e-22
Sn-109 |  | 3.2716e-06 | 0.00025545 | 0.00025873 | 1.2105e-07 | 9.4518e-06 | 9.5729e-06 | 3.4195e-23 | 2.67e-21 | 2.7042e-21
Sn-110 |  | 0.00086356 | 0.00047132 | 0.0013349 | 3.1952e-05 | 1.7439e-05 | 4.939e-05 | 1.2479e-19 | 6.8109e-20 | 1.929e-19
Sn-111 |  | 7.1213e-06 | 0.00012033 | 0.00012746 | 2.6349e-07 | 4.4524e-06 | 4.7159e-06 | 1.4865e-22 | 2.5118e-21 | 2.6605e-21
Sn-113 |  | 1.0487 | 0.017861 | 1.0665 | 0.0388 | 0.00066087 | 0.039461 | 1.0462e-13 | 1.782e-15 | 1.064e-13
Sn-113m |  | 6.6387e-07 | 1.4224e-06 | 2.0863e-06 | 2.4563e-08 | 5.2628e-08 | 7.7191e-08 | 8.5522e-24 | 1.8324e-23 | 2.6876e-23
Sn-117m |  | 0.13444 | 0.019783 | 0.15422 | 0.0049742 | 0.00073198 | 0.0057062 | 1.6603e-15 | 2.4432e-16 | 1.9046e-15
Sn-119m |  | 0.81962 | 0.01707 | 0.83669 | 0.030326 | 0.0006316 | 0.030957 | 2.193e-13 | 4.5674e-15 | 2.2387e-13
Sn-121 |  | 0.0035496 | 1.0467e-06 | 0.0035506 | 0.00013133 | 3.8729e-08 | 0.00013137 | 3.7107e-18 | 1.0943e-21 | 3.7118e-18
Sn-121m |  | 1.3274 | 0.0094069 | 1.3368 | 0.049114 | 0.00034806 | 0.049462 | 1.9743e-11 | 1.3991e-13 | 1.9883e-11
Sn-123 |  | 3.2082 | 0.074638 | 3.2829 | 0.1187 | 0.0027616 | 0.12147 | 3.9111e-13 | 9.099e-15 | 4.0021e-13
Sn-123m |  | 1.4676e-05 | 4.9996e-05 | 6.4673e-05 | 5.4303e-07 | 1.8499e-06 | 2.3929e-06 | 3.8525e-22 | 1.3124e-21 | 1.6976e-21
Sn-125 |  | 0.40289 | 0.039698 | 0.44259 | 0.014907 | 0.0014688 | 0.016376 | 3.7243e-15 | 3.6696e-16 | 4.0912e-15
Sn-125m |  | . | 2.8719e-05 | 2.8719e-05 | . | 1.0626e-06 | 1.0626e-06 | . | 1.8206e-22 | 1.8206e-22
Sn-126 |  | 16.6372 | 0.12521 | 16.7624 | 0.61558 | 0.0046326 | 0.62021 | 1.35e-06 | 1.016e-08 | 1.3602e-06
Sn-127 |  | 0.0002398 | 0.0016175 | 0.0018573 | 8.8726e-06 | 5.9846e-05 | 6.8718e-05 | 2.0442e-20 | 1.3788e-19 | 1.5832e-19
Sn-127m |  | . | 1.9587e-05 | 1.9587e-05 | . | 7.2471e-07 | 7.2471e-07 | . | 5.4729e-23 | 5.4729e-23
Sn-128 |  | 8.6564e-05 | 0.00023886 | 0.00032542 | 3.2029e-06 | 8.8377e-06 | 1.2041e-05 | 3.4867e-21 | 9.6209e-21 | 1.3108e-20
Sn-129 |  | . | 1.7176e-05 | 1.7176e-05 | . | 6.355e-07 | 6.355e-07 | . | 2.6322e-23 | 2.6322e-23
Sn-130 |  | . | 2.4381e-05 | 2.4381e-05 | . | 9.0209e-07 | 9.0209e-07 | . | 6.2811e-23 | 6.2811e-23
Sn-130m |  | . | 1.1687e-05 | 1.1687e-05 | . | 4.3243e-07 | 4.3243e-07 | . | 1.376e-23 | 1.376e-23
Sr-79 |  | . | 2.086e-05 | 2.086e-05 | . | 7.7182e-07 | 7.7182e-07 | . | 1.9753e-23 | 1.9753e-23
Sr-80 |  | 0.00038236 | 0.00031309 | 0.00069545 | 1.4147e-05 | 1.1584e-05 | 2.5732e-05 | 1.7322e-20 | 1.4184e-20 | 3.1506e-20
Sr-81 |  | 1.4239e-05 | 0.00022742 | 0.00024166 | 5.2684e-07 | 8.4145e-06 | 8.9414e-06 | 1.3702e-22 | 2.1884e-21 | 2.3254e-21
Sr-82 |  | 2.151 | 0.00039584 | 2.1514 | 0.079586 | 1.4646e-05 | 0.0796 | 3.4313e-14 | 6.3147e-18 | 3.4319e-14
Sr-83 |  | 0.0095114 | 0.010817 | 0.020329 | 0.00035192 | 0.00040023 | 0.00075216 | 8.1781e-18 | 9.3009e-18 | 1.7479e-17
Sr-85 |  | 0.47879 | 0.30794 | 0.78673 | 0.017715 | 0.011394 | 0.029109 | 2.0243e-14 | 1.3019e-14 | 3.3262e-14
Sr-85m |  | 3.8871e-06 | 9.6462e-05 | 0.00010035 | 1.4382e-07 | 3.5691e-06 | 3.7129e-06 | 1.1904e-22 | 2.9541e-21 | 3.0731e-21
Sr-87m |  | 4.886e-05 | 0.00036497 | 0.00041383 | 1.8078e-06 | 1.3504e-05 | 1.5312e-05 | 3.8248e-21 | 2.857e-20 | 3.2395e-20
Sr-89 |  | 1.7676 | 0.035462 | 1.803 | 0.0654 | 0.0013121 | 0.066712 | 6.0979e-14 | 1.2234e-15 | 6.2202e-14
Sr-90 |  | 94.5217 | 0.0042092 | 94.5259 | 3.4973 | 0.00015574 | 3.4975 | 6.8576e-10 | 3.0538e-14 | 6.8579e-10
Sr-91 |  | 0.0036179 | 0.0030287 | 0.0066466 | 0.00013386 | 0.00011206 | 0.00024592 | 1.0134e-18 | 8.4835e-19 | 1.8617e-18
Sr-92 |  | 0.00063787 | 0.0013886 | 0.0020265 | 2.3601e-05 | 5.1379e-05 | 7.498e-05 | 4.9895e-20 | 1.0862e-19 | 1.5851e-19
Sr-93 |  | . | 0.00011488 | 0.00011488 | . | 4.2504e-06 | 4.2504e-06 | . | 4.2247e-22 | 4.2247e-22
Sr-94 |  | . | 1.253e-05 | 1.253e-05 | . | 4.6362e-07 | 4.6362e-07 | . | 7.8747e-24 | 7.8747e-24
Ta-170 |  | . | 5.4959e-05 | 5.4959e-05 | . | 2.0335e-06 | 2.0335e-06 | . | 3.3646e-22 | 3.3646e-22
Ta-172 |  | 2.0206e-05 | 0.00042516 | 0.00044536 | 7.4761e-07 | 1.5731e-05 | 1.6478e-05 | 6.8132e-22 | 1.4336e-20 | 1.5017e-20
Ta-173 |  | 0.00019721 | 0.00072823 | 0.00092544 | 7.2967e-06 | 2.6944e-05 | 3.4241e-05 | 3.4242e-20 | 1.2644e-19 | 1.6069e-19
Ta-174 |  | 4.6864e-05 | 0.00045707 | 0.00050394 | 1.734e-06 | 1.6912e-05 | 1.8646e-05 | 2.9713e-21 | 2.898e-20 | 3.1951e-20
Ta-175 |  | 0.0014328 | 0.0045378 | 0.0059707 | 5.3014e-05 | 0.0001679 | 0.00022091 | 8.4153e-19 | 2.6652e-18 | 3.5067e-18
Ta-176 |  | 0.0014642 | 0.0069234 | 0.0083876 | 5.4176e-05 | 0.00025616 | 0.00031034 | 6.6638e-19 | 3.1509e-18 | 3.8173e-18
Ta-177 |  | 0.0035522 | 0.0014255 | 0.0049777 | 0.00013143 | 5.2743e-05 | 0.00018418 | 1.1367e-17 | 4.5614e-18 | 1.5928e-17
Ta-178 |  | . | 7.2371e-06 | 7.2371e-06 | . | 2.6777e-07 | 2.6777e-07 | . | 6.3891e-23 | 6.3891e-23
Ta-178m |  | 0.0001148 | 0.0010906 | 0.0012054 | 4.2477e-06 | 4.0353e-05 | 4.4601e-05 | 1.5415e-20 | 1.4644e-19 | 1.6186e-19
Ta-179 |  | 0.17295 | 0.045798 | 0.21875 | 0.0063993 | 0.0016945 | 0.0080938 | 1.5776e-13 | 4.1777e-14 | 1.9954e-13
Ta-180 |  | 0.00025972 | 0.00014581 | 0.00040552 | 9.6095e-06 | 5.3949e-06 | 1.5004e-05 | 1.2181e-19 | 6.8386e-20 | 1.902e-19
Ta-182 |  | 2.1221 | 1.2451 | 3.3671 | 0.078516 | 0.046068 | 0.12458 | 3.3903e-13 | 1.9892e-13 | 5.3795e-13
Ta-182m |  | 1.854e-06 | 2.6773e-05 | 2.8627e-05 | 6.8598e-08 | 9.9059e-07 | 1.0592e-06 | 2.8473e-23 | 4.1117e-22 | 4.3964e-22
Ta-183 |  | 0.094344 | 0.014141 | 0.10849 | 0.0034907 | 0.00052322 | 0.004014 | 6.7547e-16 | 1.0124e-16 | 7.7671e-16
Ta-184 |  | 0.003338 | 0.0056213 | 0.0089593 | 0.00012351 | 0.00020799 | 0.00033149 | 1.708e-18 | 2.8762e-18 | 4.5842e-18
Ta-185 |  | 3.2389e-05 | 7.5745e-05 | 0.00010813 | 1.1984e-06 | 2.8026e-06 | 4.001e-06 | 1.5769e-21 | 3.6877e-21 | 5.2646e-21
Ta-186 |  | 3.5071e-06 | 0.00010858 | 0.00011209 | 1.2976e-07 | 4.0174e-06 | 4.1472e-06 | 3.6488e-23 | 1.1297e-21 | 1.1662e-21
Tb-146 |  | . | 9.3496e-06 | 9.3496e-06 | . | 3.4593e-07 | 3.4593e-07 | . | 2.7876e-24 | 2.7876e-24
Tb-147 |  | 0.00011892 | 0.0014386 | 0.0015575 | 4.4e-06 | 5.3228e-05 | 5.7628e-05 | 9.1636e-21 | 1.1085e-19 | 1.2002e-19
Tb-147m |  | . | 2.3605e-05 | 2.3605e-05 | . | 8.7338e-07 | 8.7338e-07 | . | 3.4567e-23 | 3.4567e-23
Tb-148 |  | 7.0798e-05 | 0.00096705 | 0.0010378 | 2.6195e-06 | 3.5781e-05 | 3.84e-05 | 3.3492e-21 | 4.5747e-20 | 4.9096e-20
Tb-148m |  | . | 4.7069e-05 | 4.7069e-05 | . | 1.7415e-06 | 1.7415e-06 | . | 8.1643e-23 | 8.1643e-23
Tb-149 |  | 0.00043497 | 0.0022202 | 0.0026552 | 1.6094e-05 | 8.2148e-05 | 9.8242e-05 | 8.5307e-20 | 4.3543e-19 | 5.2074e-19
Tb-149m |  | . | 3.9458e-05 | 3.9458e-05 | . | 1.4599e-06 | 1.4599e-06 | . | 1.3029e-22 | 1.3029e-22
Tb-150 |  | 0.00043315 | 0.0032909 | 0.003724 | 1.6027e-05 | 0.00012176 | 0.00013779 | 7.2271e-20 | 5.4908e-19 | 6.2135e-19
Tb-150m |  | . | 9.9686e-05 | 9.9686e-05 | . | 3.6884e-06 | 3.6884e-06 | . | 4.6201e-22 | 4.6201e-22
Tb-151 |  | 0.0036395 | 0.0070149 | 0.010654 | 0.00013466 | 0.00025955 | 0.00039422 | 3.0932e-18 | 5.962e-18 | 9.0552e-18
Tb-151m |  | . | 2.1692e-07 | 2.1692e-07 | . | 8.026e-09 | 8.026e-09 | . | 7.2706e-26 | 7.2706e-26
Tb-152 |  | 0.0069842 | 0.010409 | 0.017393 | 0.00025842 | 0.00038512 | 0.00064353 | 5.9382e-18 | 8.8497e-18 | 1.4788e-17
Tb-152m |  | . | 2.1386e-05 | 2.1386e-05 | . | 7.9129e-07 | 7.9129e-07 | . | 7.2733e-23 | 7.2733e-23
Tb-153 |  | 0.0092667 | 0.0073294 | 0.016596 | 0.00034287 | 0.00027119 | 0.00061406 | 2.5451e-17 | 2.013e-17 | 4.558e-17
Tb-154 |  | 0.007709 | 0.018584 | 0.026293 | 0.00028523 | 0.00068759 | 0.00097283 | 8.1585e-18 | 1.9667e-17 | 2.7826e-17
Tb-155 |  | 0.019391 | 0.0086868 | 0.028078 | 0.00071748 | 0.00032141 | 0.0010389 | 1.2266e-16 | 5.495e-17 | 1.7761e-16
Tb-156 |  | 0.085773 | 0.098346 | 0.18412 | 0.0031736 | 0.0036388 | 0.0068124 | 5.4916e-16 | 6.2965e-16 | 1.1788e-15
Tb-156m |  | 0.0022987 | 0.00034141 | 0.0026401 | 8.5051e-05 | 1.2632e-05 | 9.7683e-05 | 2.7967e-18 | 4.1538e-19 | 3.2121e-18
Tb-156n |  | 0.00026417 | 7.2798e-06 | 0.00027145 | 9.7745e-06 | 2.6935e-07 | 1.0044e-05 | 6.9815e-20 | 1.9239e-21 | 7.1738e-20
Tb-157 |  | 0.13452 | 0.010443 | 0.14496 | 0.0049772 | 0.0003864 | 0.0053636 | 4.1986e-12 | 3.2595e-13 | 4.5245e-12
Tb-158 |  | 3.8745 | 1.9523 | 5.8268 | 0.14336 | 0.072233 | 0.21559 | 3.0854e-10 | 1.5546e-10 | 4.64e-10
Tb-160 |  | 1.5564 | 0.76324 | 2.3197 | 0.057588 | 0.02824 | 0.085828 | 1.3812e-13 | 6.773e-14 | 2.0585e-13
Tb-161 |  | 0.070501 | 0.0021489 | 0.07265 | 0.0026085 | 7.951e-05 | 0.002688 | 6.0133e-16 | 1.8329e-17 | 6.1966e-16
Tb-162 |  | . | 5.9078e-05 | 5.9078e-05 | . | 2.1859e-06 | 2.1859e-06 | . | 3.8749e-22 | 3.8749e-22
Tb-163 |  | 3.971e-06 | 0.00010764 | 0.00011161 | 1.4693e-07 | 3.9826e-06 | 4.1295e-06 | 6.7239e-23 | 1.8226e-21 | 1.8898e-21
Tb-164 |  | . | 5.0278e-05 | 5.0278e-05 | . | 1.8603e-06 | 1.8603e-06 | . | 1.3178e-22 | 1.3178e-22
Tb-165 |  | . | 1.3001e-05 | 1.3001e-05 | . | 4.8105e-07 | 4.8105e-07 | . | 2.4113e-23 | 2.4113e-23
Tc-101 |  | 2.5133e-06 | 3.7064e-05 | 3.9578e-05 | 9.2994e-08 | 1.3714e-06 | 1.4644e-06 | 1.9203e-23 | 2.8318e-22 | 3.0239e-22
Tc-102 |  | . | 1.6254e-07 | 1.6254e-07 | . | 6.0141e-09 | 6.0141e-09 | . | 7.7724e-27 | 7.7724e-27
Tc-102m |  | . | 7.2593e-05 | 7.2593e-05 | . | 2.6859e-06 | 2.6859e-06 | . | 1.7159e-22 | 1.7159e-22
Tc-104 |  | 1.421e-05 | 0.0002832 | 0.00029741 | 5.2577e-07 | 1.0479e-05 | 1.1004e-05 | 1.4407e-22 | 2.8713e-21 | 3.0154e-21
Tc-105 |  | . | 4.7046e-05 | 4.7046e-05 | . | 1.7407e-06 | 1.7407e-06 | . | 2e-22 | 2e-22
Tc-91 |  | . | 5.3968e-05 | 5.3968e-05 | . | 1.9968e-06 | 1.9968e-06 | . | 8.215e-23 | 8.215e-23
Tc-91m |  | . | 3.6008e-05 | 3.6008e-05 | . | 1.3323e-06 | 1.3323e-06 | . | 5.7604e-23 | 5.7604e-23
Tc-92 |  | . | 0.00011245 | 0.00011245 | . | 4.1606e-06 | 4.1606e-06 | . | 2.3422e-22 | 2.3422e-22
Tc-93 |  | 0.00011116 | 0.0016709 | 0.0017821 | 4.1131e-06 | 6.1825e-05 | 6.5938e-05 | 9.0873e-21 | 1.3659e-19 | 1.4568e-19
Tc-93m |  | 1.337e-05 | 0.0002578 | 0.00027117 | 4.947e-07 | 9.5385e-06 | 1.0033e-05 | 2.8815e-22 | 5.5559e-21 | 5.844e-21
Tc-94 |  | 0.00057157 | 0.0052448 | 0.0058164 | 2.1148e-05 | 0.00019406 | 0.00021521 | 8.3863e-20 | 7.6953e-19 | 8.534e-19
Tc-94m |  | 4.9978e-05 | 0.00070831 | 0.00075829 | 1.8492e-06 | 2.6208e-05 | 2.8057e-05 | 1.3014e-21 | 1.8444e-20 | 1.9746e-20
Tc-95 |  | 0.0020897 | 0.0064013 | 0.008491 | 7.7319e-05 | 0.00023685 | 0.00031417 | 1.2691e-18 | 3.8876e-18 | 5.1567e-18
Tc-95m |  | 0.46891 | 0.39643 | 0.86534 | 0.01735 | 0.014668 | 0.032018 | 2.0845e-14 | 1.7623e-14 | 3.8469e-14
Tc-96 |  | 0.066273 | 0.10373 | 0.17 | 0.0024521 | 0.003838 | 0.0062901 | 2.0889e-16 | 3.2695e-16 | 5.3584e-16
Tc-96m |  | 6.1259e-06 | 1.5279e-05 | 2.1405e-05 | 2.2666e-07 | 5.6531e-07 | 7.9197e-07 | 1.6134e-22 | 4.0241e-22 | 5.6375e-22
Tc-97 |  | 0.23604 | 0.011845 | 0.24789 | 0.0087335 | 0.00043827 | 0.0091718 | 1.6668e-07 | 8.3646e-09 | 1.7505e-07
Tc-97m |  | 0.6369 | 0.0037994 | 0.6407 | 0.023565 | 0.00014058 | 0.023706 | 4.27e-14 | 2.5473e-16 | 4.2955e-14
Tc-98 |  | 6.4469 | 3.4808 | 9.9277 | 0.23854 | 0.12879 | 0.36733 | 7.4299e-06 | 4.0116e-06 | 1.1442e-05
Tc-99 |  | 2.2252 | 0.00017014 | 2.2254 | 0.082333 | 6.2953e-06 | 0.082339 | 1.3021e-07 | 9.9563e-12 | 1.3022e-07
Tc-99m |  | 7.6585e-05 | 0.00029341 | 0.00037 | 2.8336e-06 | 1.0856e-05 | 1.369e-05 | 1.4577e-20 | 5.5848e-20 | 7.0425e-20
Te-113 |  | . | 2.6915e-05 | 2.6915e-05 | . | 9.9584e-07 | 9.9584e-07 | . | 2.7544e-23 | 2.7544e-23
Te-115 |  | . | 9.0172e-05 | 9.0172e-05 | . | 3.3364e-06 | 3.3364e-06 | . | 3.2041e-22 | 3.2041e-22
Te-115m |  | . | 0.0001185 | 0.0001185 | . | 4.3845e-06 | 4.3845e-06 | . | 4.864e-22 | 4.864e-22
Te-116 |  | 0.00028149 | 0.00010335 | 0.00038484 | 1.0415e-05 | 3.8239e-06 | 1.4239e-05 | 2.5988e-20 | 9.5416e-21 | 3.553e-20
Te-118 |  | 0.24994 | 0.00087496 | 0.25082 | 0.0092478 | 3.2374e-05 | 0.0092802 | 1.3575e-15 | 4.7521e-18 | 1.3622e-15
Te-119 |  | 0.0016403 | 0.0049516 | 0.006592 | 6.0692e-05 | 0.00018321 | 0.0002439 | 1.0014e-18 | 3.0229e-18 | 4.0243e-18
Te-121m |  | 4.0165 | 0.25255 | 4.2691 | 0.14861 | 0.0093443 | 0.15796 | 5.7415e-13 | 3.6101e-14 | 6.1025e-13
Te-123m |  | 1.9703 | 0.14227 | 2.1125 | 0.0729 | 0.005264 | 0.078164 | 2.2169e-13 | 1.6008e-14 | 2.377e-13
Te-125m |  | 0.67595 | 0.015605 | 0.69156 | 0.02501 | 0.00057739 | 0.025588 | 3.7205e-14 | 8.5893e-16 | 3.8064e-14
Te-127 |  | 0.00090753 | 4.2009e-05 | 0.00094954 | 3.3579e-05 | 1.5543e-06 | 3.5133e-05 | 3.4445e-19 | 1.5944e-20 | 3.604e-19
Te-127m |  | 3.1653 | 0.0086206 | 3.1739 | 0.11711 | 0.00031896 | 0.11743 | 3.3613e-13 | 9.1545e-16 | 3.3704e-13
Te-129m |  | 1.3713 | 0.020106 | 1.3914 | 0.050738 | 0.00074392 | 0.051482 | 4.5596e-14 | 6.6853e-16 | 4.6265e-14
Th-223 |  | . | 4.5357e-09 | 4.5357e-09 | . | 1.6782e-10 | 1.6782e-10 | . | 5.3883e-29 | 5.3883e-29
Th-224 |  | . | 2.6209e-09 | 2.6209e-09 | . | 9.6972e-11 | 9.6972e-11 | . | 5.4731e-29 | 5.4731e-29
Th-226 |  | 0.0001024 | 1.5719e-06 | 0.00010397 | 3.7887e-06 | 5.8159e-08 | 3.8469e-06 | 3.7687e-21 | 5.7853e-23 | 3.8266e-21
Th-227 |  | 2.3319 | 0.022061 | 2.3539 | 0.08628 | 0.00081626 | 0.087096 | 7.5853e-14 | 7.1762e-16 | 7.6571e-14
Th-228 |  | 209.3273 | 0.0047064 | 209.332 | 7.7451 | 0.00017414 | 7.7453 | 2.5546e-10 | 5.7435e-15 | 2.5546e-10
Th-229 | SE | 1729.4928 | 0.20131 | 1729.6941 | 63.9912 | 0.0074483 | 63.9987 | 8.1397e-06 | 9.4743e-10 | 8.1406e-06
Th-230 |  | 741.738 | 0.0016651 | 741.7396 | 27.4443 | 6.1608e-05 | 27.4444 | 3.6007e-05 | 8.083e-11 | 3.6008e-05
Th-231 |  | 0.0048666 | 0.00016598 | 0.0050326 | 0.00018007 | 6.1414e-06 | 0.00018621 | 9.1701e-18 | 3.1276e-19 | 9.4829e-18
Th-232 |  | 800.6653 | 0.0011767 | 800.6665 | 29.6246 | 4.3539e-05 | 29.6247 | 7.3076 | 1.074e-05 | 7.3076
Th-233 |  | 4.6261e-06 | 1.1117e-05 | 1.5743e-05 | 1.7116e-07 | 4.1131e-07 | 5.8248e-07 | 1.2805e-22 | 3.077e-22 | 4.3575e-22
Th-234 |  | 1.1195 | 0.0020269 | 1.1215 | 0.041421 | 7.4997e-05 | 0.041496 | 4.843e-14 | 8.7687e-17 | 4.8518e-14
Th-235 |  | . | 6.5825e-06 | 6.5825e-06 | . | 2.4355e-07 | 2.4355e-07 | . | 5.8508e-23 | 5.8508e-23
Th-236 |  | 3.1153e-05 | 1.5939e-05 | 4.7092e-05 | 1.1526e-06 | 5.8975e-07 | 1.7424e-06 | 1.4687e-21 | 7.5147e-22 | 2.2202e-21
Ti-44 |  | 19.9876 | 0.31767 | 20.3053 | 0.73954 | 0.011754 | 0.7513 | 1.4775e-10 | 2.3482e-12 | 1.501e-10
Ti-45 |  | 0.00026554 | 0.0011413 | 0.0014069 | 9.825e-06 | 4.2229e-05 | 5.2054e-05 | 1.1764e-20 | 5.0562e-20 | 6.2326e-20
Ti-51 |  | . | 1.8649e-05 | 1.8649e-05 | . | 6.9003e-07 | 6.9003e-07 | . | 2.9185e-23 | 2.9185e-23
Ti-52 |  | . | 2.4854e-06 | 2.4854e-06 | . | 9.1959e-08 | 9.1959e-08 | . | 1.1704e-24 | 1.1704e-24
Tl-190 |  | . | 2.5217e-05 | 2.5217e-05 | . | 9.3304e-07 | 9.3304e-07 | . | 6.6364e-23 | 6.6364e-23
Tl-190m |  | . | 6.3329e-05 | 6.3329e-05 | . | 2.3432e-06 | 2.3432e-06 | . | 2.3717e-22 | 2.3717e-22
Tl-194 |  | 1.4351e-05 | 0.00021769 | 0.00023204 | 5.3098e-07 | 8.0546e-06 | 8.5856e-06 | 4.8944e-22 | 7.4244e-21 | 7.9139e-21
Tl-194m |  | 1.2142e-05 | 0.00056374 | 0.00057588 | 4.4924e-07 | 2.0858e-05 | 2.1308e-05 | 4.1158e-22 | 1.911e-20 | 1.9521e-20
Tl-195 |  | 1.6359e-05 | 0.00055096 | 0.00056732 | 6.0528e-07 | 2.0386e-05 | 2.0991e-05 | 1.1828e-21 | 3.9835e-20 | 4.1018e-20
Tl-196 |  | 5.3473e-05 | 0.0013542 | 0.0014077 | 1.9785e-06 | 5.0106e-05 | 5.2084e-05 | 6.164e-21 | 1.561e-19 | 1.6227e-19
Tl-197 |  | 3.7457e-05 | 0.00051283 | 0.00055028 | 1.3859e-06 | 1.8975e-05 | 2.036e-05 | 6.6984e-21 | 9.1708e-20 | 9.8407e-20
Tl-198 |  | 0.00022423 | 0.0041275 | 0.0043517 | 8.2965e-06 | 0.00015272 | 0.00016101 | 7.5213e-20 | 1.3845e-18 | 1.4597e-18
Tl-198m |  | 5.9043e-05 | 0.00092019 | 0.00097924 | 2.1846e-06 | 3.4047e-05 | 3.6232e-05 | 6.9876e-21 | 1.089e-19 | 1.1589e-19
Tl-199 |  | 0.00011481 | 0.00072707 | 0.00084188 | 4.2479e-06 | 2.6902e-05 | 3.115e-05 | 5.4186e-20 | 3.4315e-19 | 3.9734e-19
Tl-200 |  | 0.0030102 | 0.013625 | 0.016635 | 0.00011138 | 0.00050413 | 0.00061551 | 5.0225e-18 | 2.2733e-17 | 2.7756e-17
Tl-201 |  | 0.0041213 | 0.0024741 | 0.0065954 | 0.00015249 | 9.154e-05 | 0.00024403 | 1.9306e-17 | 1.1589e-17 | 3.0895e-17
Tl-202 |  | 0.076755 | 0.054886 | 0.13164 | 0.0028399 | 0.0020308 | 0.0048707 | 1.4546e-15 | 1.0402e-15 | 2.4948e-15
Tl-204 |  | 3.7686 | 0.02587 | 3.7945 | 0.13944 | 0.0009572 | 0.1404 | 8.137e-12 | 5.5857e-14 | 8.1928e-12
Tl-206 | SE | . | 1.8331e-06 | 1.8331e-06 | . | 6.7825e-08 | 6.7825e-08 | . | 8.4491e-24 | 8.4491e-24
Tl-206m |  | . | 6.1079e-05 | 6.1079e-05 | . | 2.2599e-06 | 2.2599e-06 | . | 2.5069e-22 | 2.5069e-22
Tl-207 |  | . | 1.9084e-06 | 1.9084e-06 | . | 7.0611e-08 | 7.0611e-08 | . | 1.0038e-23 | 1.0038e-23
Tl-208 |  | . | 6.4448e-05 | 6.4448e-05 | . | 2.3846e-06 | 2.3846e-06 | . | 2.1802e-22 | 2.1802e-22
Tl-209 | SE | . | 3.1131e-05 | 3.1131e-05 | . | 1.1519e-06 | 1.1519e-06 | . | 7.4903e-23 | 7.4903e-23
Tl-210 | SE | . | 2.4476e-05 | 2.4476e-05 | . | 9.056e-07 | 9.056e-07 | . | 3.5596e-23 | 3.5596e-23
Tm-161 |  | 1.1265e-05 | 0.0002563 | 0.00026756 | 4.1682e-07 | 9.483e-06 | 9.8998e-06 | 2.918e-22 | 6.6386e-21 | 6.9304e-21
Tm-162 |  | 8.1566e-06 | 0.00027547 | 0.00028362 | 3.0179e-07 | 1.0192e-05 | 1.0494e-05 | 1.5275e-22 | 5.1588e-21 | 5.3115e-21
Tm-163 |  | 5.6218e-05 | 0.00092939 | 0.00098561 | 2.0801e-06 | 3.4388e-05 | 3.6468e-05 | 5.3015e-21 | 8.7643e-20 | 9.2945e-20
Tm-164 |  | . | 1.1182e-05 | 1.1182e-05 | . | 4.1375e-07 | 4.1375e-07 | . | 1.9539e-23 | 1.9539e-23
Tm-165 |  | 0.0061443 | 0.0067271 | 0.012871 | 0.00022734 | 0.0002489 | 0.00047624 | 9.7409e-18 | 1.0665e-17 | 2.0406e-17
Tm-166 |  | 0.0012618 | 0.0058977 | 0.0071595 | 4.6685e-05 | 0.00021822 | 0.0002649 | 5.155e-19 | 2.4095e-18 | 2.925e-18
Tm-167 |  | 0.073896 | 0.012634 | 0.08653 | 0.0027342 | 0.00046746 | 0.0032016 | 8.7568e-16 | 1.4972e-16 | 1.0254e-15
Tm-168 |  | 1.2391 | 1.0447 | 2.2838 | 0.045847 | 0.038654 | 0.084501 | 1.4867e-13 | 1.2535e-13 | 2.7402e-13
Tm-170 |  | 1.9855 | 0.028284 | 2.0138 | 0.073465 | 0.0010465 | 0.074512 | 3.3299e-13 | 4.7435e-15 | 3.3774e-13
Tm-171 |  | 0.30841 | 0.0011578 | 0.30956 | 0.011411 | 4.284e-05 | 0.011454 | 2.8352e-13 | 1.0644e-15 | 2.8458e-13
Tm-172 |  | 0.061732 | 0.013172 | 0.074903 | 0.0022841 | 0.00048735 | 0.0027714 | 2.1585e-16 | 4.6055e-17 | 2.619e-16
Tm-173 |  | 0.0014161 | 0.001361 | 0.0027771 | 5.2396e-05 | 5.0357e-05 | 0.00010275 | 6.4524e-19 | 6.2013e-19 | 1.2654e-18
Tm-174 |  | . | 6.5468e-05 | 6.5468e-05 | . | 2.4223e-06 | 2.4223e-06 | . | 3.277e-22 | 3.277e-22
Tm-175 |  | 3.7462e-06 | 0.00011599 | 0.00011973 | 1.3861e-07 | 4.2916e-06 | 4.4302e-06 | 5.3086e-23 | 1.6436e-21 | 1.6967e-21
Tm-176 |  | . | 2.4672e-05 | 2.4672e-05 | . | 9.1286e-07 | 9.1286e-07 | . | 4.2795e-23 | 4.2795e-23
U-227 |  | . | 8.3155e-07 | 8.3155e-07 | . | 3.0767e-08 | 3.0767e-08 | . | 1.1061e-24 | 1.1061e-24
U-228 |  | . | 2.5375e-07 | 2.5375e-07 | . | 9.3888e-09 | 9.3888e-09 | . | 2.8047e-24 | 2.8047e-24
U-230 |  | 15.8756 | 0.00032468 | 15.8759 | 0.5874 | 1.2013e-05 | 0.58741 | 5.8262e-13 | 1.1915e-17 | 5.8263e-13
U-231 |  | 0.019453 | 0.0028769 | 0.02233 | 0.00071975 | 0.00010645 | 0.00082619 | 1.4478e-16 | 2.1412e-17 | 1.6619e-16
U-232 |  | 1151.8686 | 0.0018868 | 1151.8705 | 42.6191 | 6.981e-05 | 42.6192 | 5.1555e-08 | 8.4447e-14 | 5.1555e-08
U-233 | SE | 177.463 | 0.0012365 | 177.4642 | 6.5661 | 4.5749e-05 | 6.5662 | 1.8432e-05 | 1.2842e-10 | 1.8432e-05
U-234 |  | 171.5708 | 0.0015066 | 171.5723 | 6.3481 | 5.5745e-05 | 6.3482 | 2.7597e-05 | 2.4234e-10 | 2.7598e-05
U-235 |  | 161.866 | 0.38705 | 162.253 | 5.989 | 0.014321 | 6.0034 | 0.074982 | 0.00017929 | 0.075161
U-235m |  | 1.0664e-09 | . | 1.0664e-09 | 3.9455e-11 | . | 3.9455e-11 | 3.4709e-26 | . | 3.4709e-26
U-236 |  | 161.5194 | 0.0012521 | 161.5206 | 5.9762 | 4.6326e-05 | 5.9763 | 0.0024997 | 1.9377e-08 | 0.0024997
U-237 |  | 0.071868 | 0.0085263 | 0.080395 | 0.0026591 | 0.00031547 | 0.0029746 | 8.8197e-16 | 1.0463e-16 | 9.8661e-16
U-238 |  | 154.5872 | 0.0010157 | 154.5882 | 5.7197 | 3.758e-05 | 5.7198 | 0.46028 | 3.0241e-06 | 0.46028
U-239 |  | 6.1589e-06 | 1.363e-05 | 1.9789e-05 | 2.2788e-07 | 5.043e-07 | 7.3218e-07 | 1.8388e-22 | 4.0694e-22 | 5.9083e-22
U-240 |  | 0.008775 | 3.3726e-05 | 0.0088087 | 0.00032467 | 1.2479e-06 | 0.00032592 | 9.4914e-18 | 3.648e-20 | 9.5279e-18
U-242 |  | 8.409e-06 | 8.6384e-06 | 1.7047e-05 | 3.1113e-07 | 3.1962e-07 | 6.3075e-07 | 1.8213e-22 | 1.8709e-22 | 3.6922e-22
V-47 |  | 1.9544e-05 | 0.00024412 | 0.00026366 | 7.2312e-07 | 9.0323e-06 | 9.7554e-06 | 1.5952e-22 | 1.9926e-21 | 2.1521e-21
V-48 |  | 0.43558 | 0.44455 | 0.88013 | 0.016116 | 0.016448 | 0.032565 | 2.562e-15 | 2.6147e-15 | 5.1767e-15
V-49 |  | 0.044544 | . | 0.044544 | 0.0016481 | . | 0.0016481 | 5.5255e-15 | . | 5.5255e-15
V-50 |  | . | . | . | . | . | . | . | . | .
V-52 |  | . | 3.8172e-05 | 3.8172e-05 | . | 1.4124e-06 | 1.4124e-06 | . | 3.9579e-23 | 3.9579e-23
V-53 |  | . | 1.2515e-05 | 1.2515e-05 | . | 4.6307e-07 | 4.6307e-07 | . | 5.6891e-24 | 5.6891e-24
W-177 |  | 7.097e-05 | 0.00080017 | 0.00087114 | 2.6259e-06 | 2.9606e-05 | 3.2232e-05 | 8.8333e-21 | 9.9593e-20 | 1.0843e-19
W-178 |  | 0.073699 | 0.0028393 | 0.076538 | 0.0027269 | 0.00010505 | 0.0028319 | 2.1737e-15 | 8.3743e-17 | 2.2575e-15
W-179 |  | 1.2657e-06 | 1.1996e-05 | 1.3262e-05 | 4.6831e-08 | 4.4385e-07 | 4.9068e-07 | 4.4717e-23 | 4.2381e-22 | 4.6853e-22
W-179m |  | . | 2.2273e-06 | 2.2273e-06 | . | 8.2412e-08 | 8.2412e-08 | . | 1.3593e-23 | 1.3593e-23
W-181 |  | 0.12569 | 0.037069 | 0.16276 | 0.0046506 | 0.0013715 | 0.0060221 | 2.1152e-14 | 6.2381e-15 | 2.739e-14
W-185 |  | 0.44117 | 0.00012436 | 0.4413 | 0.016323 | 4.6013e-06 | 0.016328 | 4.702e-14 | 1.3254e-17 | 4.7034e-14
W-185m |  | . | 2.4487e-07 | 2.4487e-07 | . | 9.0601e-09 | 9.0601e-09 | . | 3.854e-25 | 3.854e-25
W-187 |  | 0.0080852 | 0.004476 | 0.012561 | 0.00029915 | 0.00016561 | 0.00046477 | 1.1463e-17 | 6.346e-18 | 1.7809e-17
W-188 |  | 1.9452 | 0.0012625 | 1.9464 | 0.071971 | 4.6712e-05 | 0.072018 | 1.9575e-13 | 1.2705e-16 | 1.9588e-13
W-190 |  | 2.3894e-05 | 3.2948e-05 | 5.6843e-05 | 8.8409e-07 | 1.2191e-06 | 2.1032e-06 | 7.2556e-22 | 1.0005e-21 | 1.726e-21
Xe-120 |  | . | 0.00010583 | 0.00010583 | . | 3.9158e-06 | 3.9158e-06 | . | 2.7062e-21 | 2.7062e-21
Xe-121 |  | . | 0.00040037 | 0.00040037 | . | 1.4814e-05 | 1.4814e-05 | . | 1.0349e-20 | 1.0349e-20
Xe-122 |  | . | 0.0005169 | 0.0005169 | . | 1.9125e-05 | 1.9125e-05 | . | 4.0515e-19 | 4.0515e-19
Xe-123 |  | . | 0.00054203 | 0.00054203 | . | 2.0055e-05 | 2.0055e-05 | . | 4.4324e-20 | 4.4324e-20
Xe-125 |  | . | 0.0017862 | 0.0017862 | . | 6.6088e-05 | 6.6088e-05 | . | 1.2061e-18 | 1.2061e-18
Xe-127 |  | . | 0.095604 | 0.095604 | . | 0.0035373 | 0.0035373 | . | 3.3904e-15 | 3.3904e-15
Xe-127m |  | . | 1.242e-06 | 1.242e-06 | . | 4.5954e-08 | 4.5954e-08 | . | 9.6913e-25 | 9.6913e-25
Xe-129m |  | . | 0.0038028 | 0.0038028 | . | 0.0001407 | 0.0001407 | . | 3.3417e-17 | 3.3417e-17
Xe-131m |  | . | 0.0019819 | 0.0019819 | . | 7.3332e-05 | 7.3332e-05 | . | 2.3582e-17 | 2.3582e-17
Xe-133 |  | . | 0.002186 | 0.002186 | . | 8.0883e-05 | 8.0883e-05 | . | 1.1694e-17 | 1.1694e-17
Xe-133m |  | . | 0.00079391 | 0.00079391 | . | 2.9375e-05 | 2.9375e-05 | . | 1.7739e-18 | 1.7739e-18
Xe-135 |  | . | 0.00097774 | 0.00097774 | . | 3.6177e-05 | 3.6177e-05 | . | 3.8562e-19 | 3.8562e-19
Xe-135m |  | . | 4.5253e-05 | 4.5253e-05 | . | 1.6743e-06 | 1.6743e-06 | . | 4.9761e-22 | 4.9761e-22
Xe-137 |  | . | 9.4755e-06 | 9.4755e-06 | . | 3.5059e-07 | 3.5059e-07 | . | 2.6404e-23 | 2.6404e-23
Xe-138 |  | . | 0.00010744 | 0.00010744 | . | 3.9754e-06 | 3.9754e-06 | . | 1.1121e-21 | 1.1121e-21
Y-81 |  | . | 1.0794e-05 | 1.0794e-05 | . | 3.9939e-07 | 3.9939e-07 | . | 5.4652e-24 | 5.4652e-24
Y-83 |  | . | 7.1194e-05 | 7.1194e-05 | . | 2.6342e-06 | 2.6342e-06 | . | 2.2287e-22 | 2.2287e-22
Y-83m |  | . | 1.7886e-05 | 1.7886e-05 | . | 6.6179e-07 | 6.6179e-07 | . | 2.2539e-23 | 2.2539e-23
Y-84m |  | 5.1495e-05 | 0.0010874 | 0.0011389 | 1.9053e-06 | 4.0232e-05 | 4.2138e-05 | 9.1022e-22 | 1.922e-20 | 2.013e-20
Y-85 |  | 0.00028002 | 0.00125 | 0.00153 | 1.0361e-05 | 4.6249e-05 | 5.661e-05 | 2.0389e-20 | 9.1014e-20 | 1.114e-19
Y-85m |  | 0.0010267 | 0.0026827 | 0.0037093 | 3.7988e-05 | 9.9258e-05 | 0.00013725 | 1.3557e-19 | 3.5422e-19 | 4.8979e-19
Y-86 |  | 0.0080456 | 0.020877 | 0.028922 | 0.00029769 | 0.00077244 | 0.0010701 | 3.2599e-18 | 8.4589e-18 | 1.1719e-17
Y-86m |  | 2.5624e-05 | 6.949e-05 | 9.5115e-05 | 9.481e-07 | 2.5711e-06 | 3.5193e-06 | 5.635e-22 | 1.5282e-21 | 2.0917e-21
Y-87 |  | 0.024922 | 0.014341 | 0.039264 | 0.00092213 | 0.00053063 | 0.0014528 | 5.5305e-17 | 3.1825e-17 | 8.713e-17
Y-87m |  | 0.0016718 | 0.0016648 | 0.0033366 | 6.1856e-05 | 6.1598e-05 | 0.00012345 | 6.2156e-19 | 6.1897e-19 | 1.2405e-18
Y-88 |  | 1.7225 | 2.3932 | 4.1158 | 0.063734 | 0.088549 | 0.15228 | 1.2402e-13 | 1.723e-13 | 2.9632e-13
Y-89m |  | . | 1.5806e-06 | 1.5806e-06 | . | 5.8482e-08 | 5.8482e-08 | . | 1.9563e-25 | 1.9563e-25
Y-90 |  | 0.098083 | 0.0030171 | 0.1011 | 0.0036291 | 0.00011163 | 0.0037407 | 1.8086e-16 | 5.5635e-18 | 1.8643e-16
Y-90m |  | 0.00031691 | 0.00082172 | 0.0011386 | 1.1726e-05 | 3.0404e-05 | 4.213e-05 | 2.9082e-20 | 7.5407e-20 | 1.0449e-19
Y-91 |  | 1.875 | 0.044053 | 1.919 | 0.069374 | 0.00163 | 0.071004 | 7.6583e-14 | 1.7993e-15 | 7.8382e-14
Y-91m |  | 5.4872e-06 | 0.00018009 | 0.00018558 | 2.0303e-07 | 6.6634e-06 | 6.8664e-06 | 1.3223e-22 | 4.3399e-21 | 4.4722e-21
Y-92 |  | 0.0010005 | 0.00058015 | 0.0015806 | 3.7018e-05 | 2.1466e-05 | 5.8483e-05 | 1.0415e-19 | 6.0393e-20 | 1.6454e-19
Y-93 |  | 0.0067423 | 0.00094525 | 0.0076875 | 0.00024946 | 3.4974e-05 | 0.00028444 | 2.0403e-18 | 2.8604e-19 | 2.3263e-18
Y-94 |  | 1.5037e-05 | 0.00011869 | 0.00013373 | 5.5635e-07 | 4.3916e-06 | 4.9479e-06 | 1.4081e-22 | 1.1115e-21 | 1.2523e-21
Y-95 |  | 4.1852e-06 | 8.0067e-05 | 8.4252e-05 | 1.5485e-07 | 2.9625e-06 | 3.1173e-06 | 2.1816e-23 | 4.1736e-22 | 4.3918e-22
Yb-162 |  | 5.5845e-06 | 3.0952e-05 | 3.6536e-05 | 2.0663e-07 | 1.1452e-06 | 1.3518e-06 | 9.0944e-23 | 5.0405e-22 | 5.95e-22
Yb-163 |  | 1.6824e-06 | 5.5478e-05 | 5.7161e-05 | 6.2249e-08 | 2.0527e-06 | 2.1149e-06 | 1.6143e-23 | 5.3232e-22 | 5.4847e-22
Yb-164 |  | 6.6072e-05 | 2.5786e-05 | 9.1857e-05 | 2.4446e-06 | 9.5406e-07 | 3.3987e-06 | 4.3755e-21 | 1.7076e-21 | 6.0831e-21
Yb-165 |  | . | 2.2099e-05 | 2.2099e-05 | . | 8.1765e-07 | 8.1765e-07 | . | 1.923e-22 | 1.923e-22
Yb-166 |  | 0.030981 | 0.0018172 | 0.032798 | 0.0011463 | 6.7237e-05 | 0.0012135 | 9.3205e-17 | 5.467e-18 | 9.8672e-17
Yb-167 |  | 1.1457e-06 | 2.9703e-05 | 3.0849e-05 | 4.2391e-08 | 1.099e-06 | 1.1414e-06 | 1.7837e-23 | 4.6245e-22 | 4.8028e-22
Yb-169 |  | 0.35972 | 0.096987 | 0.45671 | 0.01331 | 0.0035885 | 0.016898 | 1.4936e-14 | 4.0269e-15 | 1.8962e-14
Yb-175 |  | 0.025175 | 0.0015859 | 0.026761 | 0.00093148 | 5.8678e-05 | 0.00099016 | 1.4144e-16 | 8.9099e-18 | 1.5035e-16
Yb-177 |  | 9.7871e-05 | 0.00018235 | 0.00028022 | 3.6212e-06 | 6.7469e-06 | 1.0368e-05 | 1.0581e-20 | 1.9715e-20 | 3.0296e-20
Yb-178 |  | 8.1685e-05 | 2.0635e-05 | 0.00010232 | 3.0223e-06 | 7.6348e-07 | 3.7858e-06 | 5.7318e-21 | 1.4479e-21 | 7.1798e-21
Yb-179 |  | . | 5.7623e-05 | 5.7623e-05 | . | 2.1321e-06 | 2.1321e-06 | . | 4.3959e-22 | 4.3959e-22
Zn-60 |  | . | 2.6987e-05 | 2.6987e-05 | . | 9.9854e-07 | 9.9854e-07 | . | 2.053e-23 | 2.053e-23
Zn-61 |  | . | 1.7051e-05 | 1.7051e-05 | . | 6.3087e-07 | 6.3087e-07 | . | 8.2281e-24 | 8.2281e-24
Zn-62 |  | 0.0049091 | 0.0016469 | 0.0065561 | 0.00018164 | 6.0937e-05 | 0.00024257 | 8.9367e-19 | 2.9981e-19 | 1.1935e-18
Zn-63 |  | 2.925e-05 | 0.00031825 | 0.0003475 | 1.0822e-06 | 1.1775e-05 | 1.2857e-05 | 3.7765e-22 | 4.109e-21 | 4.4866e-21
Zn-65 |  | 8.4594 | 0.86849 | 9.3279 | 0.313 | 0.032134 | 0.34513 | 1.0295e-12 | 1.0569e-13 | 1.1352e-12
Zn-69 |  | 1.653e-05 | 8.4065e-06 | 2.4937e-05 | 6.1162e-07 | 3.1104e-07 | 9.2266e-07 | 3.427e-22 | 1.7428e-22 | 5.1698e-22
Zn-69m |  | 0.0026162 | 0.0023434 | 0.0049595 | 9.6798e-05 | 8.6705e-05 | 0.0001835 | 7.9394e-19 | 7.1115e-19 | 1.5051e-18
Zn-71 |  | . | 7.321e-06 | 7.321e-06 | . | 2.7088e-07 | 2.7088e-07 | . | 6.7841e-24 | 6.7841e-24
Zn-71m |  | 0.0005449 | 0.0026095 | 0.0031544 | 2.0161e-05 | 9.6551e-05 | 0.00011671 | 4.8969e-20 | 2.3451e-19 | 2.8348e-19
Zn-72 |  | 0.0377 | 0.0026463 | 0.040346 | 0.0013949 | 9.7914e-05 | 0.0014928 | 4.0344e-17 | 2.8319e-18 | 4.3176e-17
Zr-85 |  | . | 8.6324e-05 | 8.6324e-05 | . | 3.194e-06 | 3.194e-06 | . | 3.0724e-22 | 3.0724e-22
Zr-86 |  | 0.0080736 | 0.0018569 | 0.0099304 | 0.00029872 | 6.8704e-05 | 0.00036743 | 3.6619e-18 | 8.422e-19 | 4.5041e-18
Zr-87 |  | 0.00017458 | 0.00070521 | 0.00087978 | 6.4593e-06 | 2.6093e-05 | 3.2552e-05 | 8.1558e-21 | 3.2946e-20 | 4.1102e-20
Zr-88 |  | 0.47971 | 0.29837 | 0.77807 | 0.017749 | 0.01104 | 0.028789 | 2.7008e-14 | 1.6798e-14 | 4.3806e-14
Zr-89 |  | 0.035412 | 0.036907 | 0.072318 | 0.0013102 | 0.0013655 | 0.0026758 | 7.8989e-17 | 8.2323e-17 | 1.6131e-16
Zr-89m |  | . | 1.7923e-05 | 1.7923e-05 | . | 6.6317e-07 | 6.6317e-07 | . | 3.536e-23 | 3.536e-23
Zr-93 |  | 3.7087 | . | 3.7087 | 0.13722 | . | 0.13722 | 1.4776e-06 | . | 1.4776e-06
Zr-95 |  | 0.83214 | 0.44886 | 1.281 | 0.030789 | 0.016608 | 0.047397 | 3.8831e-14 | 2.0946e-14 | 5.9777e-14
Zr-97 |  | 0.019694 | 0.0065772 | 0.026271 | 0.00072867 | 0.00024336 | 0.00097202 | 1.0224e-17 | 3.4145e-18 | 1.3638e-17

## s_ind_air_dose
|  | pCi | [5 empty] | Bq | [5 empty] | Mass
ANALYSIS | TEST | ind_air_inh | ind_air_sub | ind_air_tot | ind_air_nodecay_inh | ind_air_nodecay_sub | ind_air_nodecay_tot | ind_air_inh | ind_air_sub | ind_air_tot | ind_air_nodecay_inh | ind_air_nodecay_sub | ind_air_nodecay_tot | ind_air_inh | ind_air_sub | ind_air_tot | ind_air_nodecay_inh | ind_air_nodecay_sub | ind_air_nodecay_tot
| Y | (pCi/m³) | (pCi/m³) | (pCi/m³) | (pCi/m³) | (pCi/m³) | (pCi/m³) | (bq/m³) | (bq/m³) | (bq/m³) | (bq/m³) | (bq/m³) | (bq/m³) | (mg/m³) | (mg/m³) | (mg/m³) | (mg/m³) | (mg/m³) | (mg/m³)
Ac-223 |  | . | 0.00098453 | 0.00098453 | . | 170.7642 | 170.7642 | . | 3.6427e-05 | 3.6427e-05 | . | 6.3183 | 6.3183 | . | 2.4561e-21 | 2.4561e-21 | . | 4.2601e-16 | 4.2601e-16
Ac-224 |  | 0.0024346 | 1.0022 | 1.0046 | 5.3164 | 2188.5027 | 2193.8192 | 9.008e-05 | 0.037081 | 0.037171 | 0.19671 | 80.9746 | 81.1713 | 4.8459e-19 | 1.9948e-16 | 1.9997e-16 | 1.0582e-15 | 4.3561e-13 | 4.3666e-13
Ac-225 | SE | 15.6346 | 5.2487 | 20.8833 | 395.4683 | 132.7645 | 528.2328 | 0.57848 | 0.1942 | 0.77268 | 14.6323 | 4.9123 | 19.5446 | 2.6986e-13 | 9.0595e-14 | 3.6045e-13 | 6.8259e-12 | 2.2916e-12 | 9.1174e-12
Ac-226 |  | 0.29557 | 6.4459 | 6.7414 | 61.0924 | 1332.3361 | 1393.4285 | 0.010936 | 0.2385 | 0.24943 | 2.2604 | 49.2964 | 51.5569 | 6.2708e-16 | 1.3676e-14 | 1.4303e-14 | 1.2961e-13 | 2.8267e-12 | 2.9563e-12
Ac-227 |  | 2538.3269 | 0.84268 | 2539.1696 | 2578.9385 | 0.85617 | 2579.7947 | 93.9181 | 0.031179 | 93.9493 | 95.4207 | 0.031678 | 95.4524 | 3.5126e-08 | 1.1661e-11 | 3.5138e-08 | 3.5688e-08 | 1.1848e-11 | 3.57e-08
Ac-228 |  | 0.00068977 | 9.529 | 9.5297 | 0.68088 | 9406.105 | 9406.7859 | 2.5522e-05 | 0.35257 | 0.3526 | 0.025192 | 348.0259 | 348.0511 | 3.0915e-19 | 4.2708e-15 | 4.2711e-15 | 3.0516e-16 | 4.2157e-12 | 4.216e-12
Ac-230 |  | . | 0.034831 | 0.034831 | . | 6239.4612 | 6239.4612 | . | 0.0012888 | 0.0012888 | . | 230.8601 | 230.8601 | . | 8.6777e-20 | 8.6777e-20 | . | 1.5545e-14 | 1.5545e-14
Ac-231 |  | . | 0.08887 | 0.08887 | . | 4316.0183 | 4316.0183 | . | 0.0032882 | 0.0032882 | . | 159.6927 | 159.6927 | . | 8.2022e-19 | 8.2022e-19 | . | 3.9834e-14 | 3.9834e-14
Ac-232 |  | . | 0.072164 | 0.072164 | . | 13252.9909 | 13252.9909 | . | 0.0026701 | 0.0026701 | . | 490.3607 | 490.3607 | . | 1.7689e-19 | 1.7689e-19 | . | 3.2486e-14 | 3.2486e-14
Ac-233 |  | . | 0.035639 | 0.035639 | . | 5371.5662 | 5371.5662 | . | 0.0013187 | 0.0013187 | . | 198.7479 | 198.7479 | . | 1.0691e-19 | 1.0691e-19 | . | 1.6113e-14 | 1.6113e-14
Ag-100m |  | . | 0.19186 | 0.19186 | . | 31197.3059 | 31197.3059 | . | 0.0070987 | 0.0070987 | . | 1154.3003 | 1154.3003 | . | 2.2894e-19 | 2.2894e-19 | . | 3.7228e-14 | 3.7228e-14
Ag-101 |  | 1.9612e-08 | 0.51396 | 0.51396 | 0.00064357 | 16865.3105 | 16865.3111 | 7.2566e-10 | 0.019016 | 0.019016 | 2.3812e-05 | 624.0165 | 624.0165 | 1.1713e-25 | 3.0696e-18 | 3.0696e-18 | 3.8436e-21 | 1.0073e-13 | 1.0073e-13
Ag-102 |  | 3.0225e-08 | 1.3292 | 1.3292 | 0.00085343 | 37530.5936 | 37530.5945 | 1.1183e-09 | 0.04918 | 0.04918 | 3.1577e-05 | 1388.632 | 1388.632 | 2.1187e-25 | 9.3171e-18 | 9.3171e-18 | 5.9822e-21 | 2.6307e-13 | 2.6307e-13
Ag-102m |  | . | 0.48199 | 0.48199 | . | 22799.8356 | 22799.8356 | . | 0.017833 | 0.017833 | . | 843.5939 | 843.5939 | . | 2.0166e-18 | 2.0166e-18 | . | 9.5395e-14 | 9.5395e-14
Ag-103 |  | 2.1703e-07 | 1.6035 | 1.6035 | 0.0012032 | 8890.0594 | 8890.0606 | 8.03e-09 | 0.059331 | 0.059331 | 4.4518e-05 | 328.9322 | 328.9322 | 7.8238e-24 | 5.7808e-17 | 5.7808e-17 | 4.3375e-20 | 3.2049e-13 | 3.2049e-13
Ag-104 |  | 3.3136e-07 | 5.5259 | 5.5259 | 0.0017442 | 29086.21 | 29086.2118 | 1.226e-08 | 0.20446 | 0.20446 | 6.4534e-05 | 1076.1898 | 1076.1898 | 1.2704e-23 | 2.1186e-16 | 2.1186e-16 | 6.687e-20 | 1.1151e-12 | 1.1151e-12
Ag-104m |  | 1.2782e-07 | 1.823 | 1.823 | 0.0013897 | 19820.8447 | 19820.8461 | 4.7292e-09 | 0.06745 | 0.06745 | 5.142e-05 | 733.3713 | 733.3713 | 2.3723e-24 | 3.3834e-17 | 3.3834e-17 | 2.5794e-20 | 3.6788e-13 | 3.6788e-13
Ag-105 |  | 0.0061907 | 844.3577 | 844.3639 | 0.038008 | 5183.9132 | 5183.9512 | 0.00022906 | 31.2412 | 31.2415 | 0.0014063 | 191.8048 | 191.8062 | 2.0589e-16 | 2.8082e-11 | 2.8082e-11 | 1.2641e-15 | 1.7241e-10 | 1.7241e-10
Ag-105m |  | . | 0.0002058 | 0.0002058 | . | 10.3678 | 10.3678 | . | 7.6145e-06 | 7.6145e-06 | . | 0.38361 | 0.38361 | . | 8.3228e-22 | 8.3228e-22 | . | 4.1929e-17 | 4.1929e-17
Ag-106 |  | 4.6936e-08 | 0.48296 | 0.48296 | 0.00071352 | 7341.9224 | 7341.9231 | 1.7366e-09 | 0.017869 | 0.017869 | 2.64e-05 | 271.6511 | 271.6512 | 6.3504e-25 | 6.5344e-18 | 6.5344e-18 | 9.6539e-21 | 9.9336e-14 | 9.9336e-14
Ag-106m |  | 0.0016945 | 990.5112 | 990.5129 | 0.051765 | 30259.0411 | 30259.0929 | 6.2697e-05 | 36.6489 | 36.649 | 0.0019153 | 1119.5845 | 1119.5864 | 1.1409e-17 | 6.669e-12 | 6.669e-12 | 3.4853e-16 | 2.0373e-10 | 2.0373e-10
Ag-108 |  | . | 0.0019383 | 0.0019383 | . | 297.8991 | 297.8991 | . | 7.1718e-05 | 7.1718e-05 | . | 11.0223 | 11.0223 | . | 2.643e-21 | 2.643e-21 | . | 4.062e-16 | 4.062e-16
Ag-108m |  | 1.794 | 16945.0865 | 16946.8805 | 1.7955 | 16959.137 | 16960.9324 | 0.066377 | 626.9682 | 627.0346 | 0.066432 | 627.4881 | 627.5545 | 2.2676e-10 | 2.1419e-06 | 2.1421e-06 | 2.2695e-10 | 2.1437e-06 | 2.1439e-06
Ag-109m |  | . | 6.7155e-05 | 6.7155e-05 | . | 37.0615 | 37.0615 | . | 2.4847e-06 | 2.4847e-06 | . | 1.3713 | 1.3713 | . | 2.5737e-23 | 2.5737e-23 | . | 1.4204e-17 | 1.4204e-17
Ag-110 |  | . | 0.00064952 | 0.00064952 | . | 577.0329 | 577.0329 | . | 2.4032e-05 | 2.4032e-05 | . | 21.3502 | 21.3502 | . | 1.5605e-22 | 1.5605e-22 | . | 1.3864e-16 | 1.3864e-16
Ag-110m |  | 0.36653 | 18878.3063 | 18878.6728 | 0.58294 | 30024.4749 | 30025.0578 | 0.013562 | 698.4973 | 698.5109 | 0.021569 | 1110.9056 | 1110.9271 | 7.7249e-14 | 3.9787e-09 | 3.9788e-09 | 1.2286e-13 | 6.3278e-09 | 6.328e-09
Ag-111 |  | 0.0023625 | 9.6031 | 9.6054 | 0.080213 | 326.047 | 326.1272 | 8.7413e-05 | 0.35531 | 0.3554 | 0.0029679 | 12.0637 | 12.0667 | 1.4987e-17 | 6.0919e-14 | 6.0934e-14 | 5.0885e-16 | 2.0684e-12 | 2.0689e-12
Ag-111m |  | . | 0.00011684 | 0.00011684 | . | 39.4071 | 39.4071 | . | 4.3233e-06 | 4.3233e-06 | . | 1.4581 | 1.4581 | . | 7.4621e-23 | 7.4621e-23 | . | 2.5167e-17 | 2.5167e-17
Ag-112 |  | 4.1598e-06 | 4.0999 | 4.0999 | 0.0080679 | 7951.7945 | 7951.8026 | 1.5391e-07 | 0.1517 | 0.1517 | 0.00029851 | 294.2164 | 294.2167 | 4.6611e-22 | 4.594e-16 | 4.594e-16 | 9.0402e-19 | 8.9101e-13 | 8.9101e-13
Ag-113 |  | 6.7654e-06 | 0.7947 | 0.7947 | 0.0076482 | 898.3886 | 898.3962 | 2.5032e-07 | 0.029404 | 0.029404 | 0.00028298 | 33.2404 | 33.2407 | 1.3122e-21 | 1.5414e-16 | 1.5414e-16 | 1.4834e-18 | 1.7425e-13 | 1.7425e-13
Ag-113m |  | . | 0.0070418 | 0.0070418 | . | 2240.1073 | 2240.1073 | . | 0.00026055 | 0.00026055 | . | 82.884 | 82.884 | . | 4.8537e-21 | 4.8537e-21 | . | 1.544e-15 | 1.544e-15
Ag-114 |  | . | 0.00072084 | 0.00072084 | . | 3424.6667 | 3424.6667 | . | 2.6671e-05 | 2.6671e-05 | . | 126.7127 | 126.7127 | . | 3.3562e-23 | 3.3562e-23 | . | 1.5945e-16 | 1.5945e-16
Ag-115 |  | 7.298e-08 | 0.30911 | 0.30911 | 0.0013291 | 5629.589 | 5629.5904 | 2.7002e-09 | 0.011437 | 0.011437 | 4.9177e-05 | 208.2948 | 208.2948 | 8.942e-25 | 3.7875e-18 | 3.7875e-18 | 1.6285e-20 | 6.8977e-14 | 6.8977e-14
Ag-116 |  | . | 0.18467 | 0.18467 | . | 25098.5845 | 25098.5845 | . | 0.0068328 | 0.0068328 | . | 928.6476 | 928.6476 | . | 3.0584e-19 | 3.0584e-19 | . | 4.1567e-14 | 4.1567e-14
Ag-117 |  | . | 0.051347 | 0.051347 | . | 15246.8037 | 15246.8037 | . | 0.0018998 | 0.0018998 | . | 564.1317 | 564.1317 | . | 3.9258e-20 | 3.9258e-20 | . | 1.1657e-14 | 1.1657e-14
Ag-99 |  | . | 0.14374 | 0.14374 | . | 25333.1507 | 25333.1507 | . | 0.0053183 | 0.0053183 | . | 937.3266 | 937.3266 | . | 1.5667e-19 | 1.5667e-19 | . | 2.7612e-14 | 2.7612e-14
Al-26 |  | 5.0833 | 30024.4604 | 30029.5436 | 5.0833 | 30024.4749 | 30029.5581 | 0.18808 | 1110.905 | 1111.0931 | 0.18808 | 1110.9056 | 1111.0937 | 2.6533e-07 | 0.0015672 | 0.0015675 | 2.6533e-07 | 0.0015672 | 0.0015675
Al-28 |  | . | 0.12818 | 0.12818 | . | 20829.4795 | 20829.4795 | . | 0.0047425 | 0.0047425 | . | 770.6907 | 770.6907 | . | 4.2854e-20 | 4.2854e-20 | . | 6.964e-15 | 6.964e-15
Al-29 |  | . | 0.28347 | 0.28347 | . | 15739.3927 | 15739.3927 | . | 0.010488 | 0.010488 | . | 582.3575 | 582.3575 | . | 2.8728e-19 | 2.8728e-19 | . | 1.5951e-14 | 1.5951e-14
Am-237 |  | 2.4862e-07 | 0.72867 | 0.72867 | 0.0012405 | 3635.7763 | 3635.7775 | 9.1988e-09 | 0.026961 | 0.026961 | 4.5899e-05 | 134.5237 | 134.5238 | 2.2914e-23 | 6.7159e-17 | 6.7159e-17 | 1.1433e-19 | 3.351e-13 | 3.351e-13
Am-238 |  | 6.7379e-07 | 2.5812 | 2.5812 | 0.0025043 | 9593.758 | 9593.7605 | 2.493e-08 | 0.095505 | 0.095505 | 9.266e-05 | 354.969 | 354.9691 | 8.3721e-23 | 3.2072e-16 | 3.2072e-16 | 3.1117e-19 | 1.192e-12 | 1.1921e-12
Am-239 |  | 2.2214e-05 | 4.3084 | 4.3084 | 0.011332 | 2197.8854 | 2197.8967 | 8.2193e-07 | 0.15941 | 0.15941 | 0.0004193 | 81.3218 | 81.3222 | 2.0194e-20 | 3.9166e-15 | 3.9167e-15 | 1.0302e-17 | 1.998e-12 | 1.998e-12
Am-240 |  | 0.00017015 | 92.0587 | 92.0588 | 0.020333 | 11001.1553 | 11001.1756 | 6.2955e-06 | 3.4062 | 3.4062 | 0.00075232 | 407.0427 | 407.0435 | 6.6307e-19 | 3.5875e-13 | 3.5875e-13 | 7.9238e-17 | 4.2871e-11 | 4.2871e-11
Am-241 | Y | 4492.0519 | 157.5022 | 4649.5541 | 4495.6542 | 157.6285 | 4653.2827 | 166.2059 | 5.8276 | 172.0335 | 166.3392 | 5.8323 | 172.1715 | 1.3101e-06 | 4.5935e-08 | 1.356e-06 | 1.3112e-06 | 4.5972e-08 | 1.3571e-06
Am-242 |  | 0.0024244 | 0.37821 | 0.38063 | 0.91872 | 143.32 | 144.2387 | 8.9703e-05 | 0.013994 | 0.014083 | 0.033993 | 5.3028 | 5.3368 | 3.0043e-18 | 4.6867e-16 | 4.7167e-16 | 1.1384e-15 | 1.776e-13 | 1.7874e-13
Am-242m |  | 4261.3236 | 4.633 | 4265.9566 | 4271.8042 | 4.6444 | 4276.4486 | 157.669 | 0.17142 | 157.8404 | 158.0568 | 0.17184 | 158.2286 | 4.0713e-07 | 4.4265e-10 | 4.0758e-07 | 4.0814e-07 | 4.4373e-10 | 4.0858e-07
Am-243 |  | 4462.7996 | 450.3459 | 4913.1455 | 4463.0094 | 450.3671 | 4913.3765 | 165.1236 | 16.6628 | 181.7864 | 165.1313 | 16.6636 | 181.7949 | 2.2379e-05 | 2.2583e-06 | 2.4637e-05 | 2.238e-05 | 2.2584e-06 | 2.4638e-05
Am-244 |  | 9.3107e-05 | 13.9712 | 13.9713 | 0.055962 | 8397.4703 | 8397.5263 | 3.4449e-06 | 0.51693 | 0.51694 | 0.0020706 | 310.7064 | 310.7085 | 7.3341e-20 | 1.1005e-14 | 1.1005e-14 | 4.4082e-17 | 6.6148e-12 | 6.6148e-12
Am-244m |  | 1.9174e-07 | 0.017413 | 0.017414 | 0.0026862 | 243.9489 | 243.9515 | 7.0945e-09 | 0.0006443 | 0.0006443 | 9.9389e-05 | 9.0261 | 9.0262 | 6.4802e-24 | 5.885e-19 | 5.8851e-19 | 9.0783e-20 | 8.2445e-15 | 8.2446e-15
Am-245 |  | 8.8505e-07 | 0.11486 | 0.11486 | 0.0026209 | 340.121 | 340.1236 | 3.2747e-08 | 0.0042496 | 0.0042497 | 9.6974e-05 | 12.5845 | 12.5846 | 1.4208e-22 | 1.8438e-17 | 1.8439e-17 | 4.2075e-19 | 5.4602e-14 | 5.4602e-14
Am-246 |  | 3.8299e-07 | 0.82128 | 0.82128 | 0.0035769 | 7670.3151 | 7670.3186 | 1.4171e-08 | 0.030387 | 0.030387 | 0.00013235 | 283.8017 | 283.8018 | 1.9574e-23 | 4.1975e-17 | 4.1975e-17 | 1.8282e-19 | 3.9203e-13 | 3.9203e-13
Am-246m |  | 7.49e-08 | 0.73575 | 0.73575 | 0.0010913 | 10719.6758 | 10719.6769 | 2.7713e-09 | 0.027223 | 0.027223 | 4.0377e-05 | 396.628 | 396.628 | 2.4539e-24 | 2.4105e-17 | 2.4105e-17 | 3.5753e-20 | 3.512e-13 | 3.512e-13
Am-247 |  | 8.0098e-08 | 0.086648 | 0.086648 | 0.0012685 | 1372.2123 | 1372.2136 | 2.9636e-09 | 0.003206 | 0.003206 | 4.6934e-05 | 50.7719 | 50.7719 | 2.4241e-24 | 2.6223e-18 | 2.6223e-18 | 3.8389e-20 | 4.1529e-14 | 4.1529e-14
Ar-37 |  | . | . | . | . | . | . | . | . | . | . | . | . | . | . | . | . | . | .
Ar-39 |  | . | 26.9404 | 26.9404 | . | 26.9751 | 26.9751 | . | 0.99679 | 0.99679 | . | 0.99808 | 0.99808 | . | 7.9137e-10 | 7.9137e-10 | . | 7.9239e-10 | 7.9239e-10
Ar-41 |  | . | 4.3411 | 4.3411 | . | 14425.8219 | 14425.8219 | . | 0.16062 | 0.16062 | . | 533.7554 | 533.7554 | . | 1.0393e-16 | 1.0393e-16 | . | 3.4536e-13 | 3.4536e-13
Ar-42 |  | . | 29.2462 | 29.2462 | . | 29.5553 | 29.5553 | . | 1.0821 | 1.0821 | . | 1.0935 | 1.0935 | . | 1.1315e-10 | 1.1315e-10 | . | 1.1435e-10 | 1.1435e-10
Ar-43 |  | . | 0.26109 | 0.26109 | . | 17709.7489 | 17709.7489 | . | 0.0096605 | 0.0096605 | . | 655.2607 | 655.2607 | . | 3.2118e-19 | 3.2118e-19 | . | 2.1785e-14 | 2.1785e-14
Ar-44 |  | . | 0.72313 | 0.72313 | . | 22189.9635 | 22189.9635 | . | 0.026756 | 0.026756 | . | 821.0286 | 821.0286 | . | 2.012e-18 | 2.012e-18 | . | 6.1739e-14 | 6.1739e-14
As-68 |  | . | 0.28638 | 0.28638 | . | 41283.653 | 41283.653 | . | 0.010596 | 0.010596 | . | 1527.4952 | 1527.4952 | . | 2.6212e-19 | 2.6212e-19 | . | 3.7787e-14 | 3.7787e-14
As-69 |  | 4.1924e-08 | 0.51492 | 0.51492 | 0.0010027 | 12314.726 | 12314.727 | 1.5512e-09 | 0.019052 | 0.019052 | 3.7098e-05 | 455.6449 | 455.6449 | 2.347e-25 | 2.8826e-18 | 2.8826e-18 | 5.6131e-21 | 6.8941e-14 | 6.8941e-14
As-70 |  | 4.822e-07 | 6.7747 | 6.7747 | 0.0033391 | 46913.242 | 46913.2453 | 1.7841e-08 | 0.25067 | 0.25067 | 0.00012355 | 1735.79 | 1735.7901 | 9.4583e-24 | 1.3289e-16 | 1.3289e-16 | 6.5496e-20 | 9.202e-13 | 9.202e-13
As-71 |  | 0.00018605 | 64.3204 | 64.3205 | 0.017302 | 5981.4384 | 5981.4557 | 6.8839e-06 | 2.3799 | 2.3799 | 0.00064016 | 221.3132 | 221.3139 | 2.7563e-19 | 9.5289e-14 | 9.5289e-14 | 2.5632e-17 | 8.8613e-12 | 8.8613e-12
As-72 |  | 0.00019135 | 82.4792 | 82.4794 | 0.044677 | 19257.8858 | 19257.9305 | 7.0798e-06 | 3.0517 | 3.0517 | 0.001653 | 712.5418 | 712.5434 | 1.1449e-19 | 4.9352e-14 | 4.9352e-14 | 2.6733e-17 | 1.1523e-11 | 1.1523e-11
As-73 |  | 0.019272 | 10.9763 | 10.9955 | 0.063424 | 36.1232 | 36.1866 | 0.00071306 | 0.40612 | 0.40683 | 0.0023467 | 1.3366 | 1.3389 | 8.6662e-16 | 4.9358e-13 | 4.9445e-13 | 2.8521e-15 | 1.6244e-12 | 1.6272e-12
As-74 |  | 0.0081579 | 560.2804 | 560.2885 | 0.11612 | 7975.2511 | 7975.3673 | 0.00030184 | 20.7304 | 20.7307 | 0.0042965 | 295.0843 | 295.0886 | 8.2293e-17 | 5.6518e-12 | 5.6519e-12 | 1.1714e-15 | 8.045e-11 | 8.0452e-11
As-76 |  | 0.00015361 | 19.9898 | 19.9899 | 0.036049 | 4691.3242 | 4691.3603 | 5.6834e-06 | 0.73962 | 0.73963 | 0.0013338 | 173.579 | 173.5803 | 9.6522e-20 | 1.2561e-14 | 1.2561e-14 | 2.2652e-17 | 2.9479e-12 | 2.9479e-12
As-77 |  | 0.00012797 | 0.72917 | 0.7293 | 0.020007 | 113.9992 | 114.0192 | 4.7348e-06 | 0.026979 | 0.026984 | 0.00074024 | 4.218 | 4.2187 | 1.223e-19 | 6.9686e-16 | 6.9698e-16 | 1.912e-17 | 1.0895e-13 | 1.0897e-13
As-78 |  | 1.0475e-06 | 3.6623 | 3.6623 | 0.0042065 | 14707.3014 | 14707.3056 | 3.8756e-08 | 0.1355 | 0.1355 | 0.00015564 | 544.1702 | 544.1703 | 3.9477e-23 | 1.3802e-16 | 1.3802e-16 | 1.5854e-19 | 5.5429e-13 | 5.5429e-13
As-79 |  | . | 0.013055 | 0.013055 | . | 527.774 | 527.774 | . | 0.00048304 | 0.00048304 | . | 19.5276 | 19.5276 | . | 4.9504e-20 | 4.9504e-20 | . | 2.0013e-15 | 2.0013e-15
At-204 |  | . | 0.61617 | 0.61617 | . | 24394.8858 | 24394.8858 | . | 0.022798 | 0.022798 | . | 902.6108 | 902.6108 | . | 6.1605e-18 | 6.1605e-18 | . | 2.439e-13 | 2.439e-13
At-205 |  | 2.4253e-06 | 0.88074 | 0.88074 | 0.033717 | 12244.3562 | 12244.3899 | 8.9736e-08 | 0.032587 | 0.032588 | 0.0012475 | 453.0412 | 453.0424 | 6.9394e-23 | 2.52e-17 | 2.52e-17 | 9.6474e-19 | 3.5034e-13 | 3.5034e-13
At-206 |  | 9.3637e-07 | 2.2071 | 2.2071 | 0.011146 | 26271.4155 | 26271.4267 | 3.4646e-08 | 0.081662 | 0.081662 | 0.0004124 | 972.0424 | 972.0428 | 3.1444e-23 | 7.4115e-17 | 7.4115e-17 | 3.7429e-19 | 8.8222e-13 | 8.8222e-13
At-207 |  | 3.0698e-05 | 6.496 | 6.4961 | 0.10353 | 21908.484 | 21908.5875 | 1.1358e-06 | 0.24035 | 0.24035 | 0.0038306 | 810.6139 | 810.6177 | 3.656e-21 | 7.7365e-16 | 7.7365e-16 | 1.233e-17 | 2.6092e-12 | 2.6092e-12
At-208 |  | 7.4004e-06 | 8.8175 | 8.8175 | 0.027562 | 32839.2694 | 32839.297 | 2.7381e-07 | 0.32625 | 0.32625 | 0.0010198 | 1215.053 | 1215.054 | 8.0197e-22 | 9.5554e-16 | 9.5554e-16 | 2.9868e-18 | 3.5588e-12 | 3.5588e-12
At-209 |  | 0.00011595 | 21.5309 | 21.531 | 0.13011 | 24160.3196 | 24160.4497 | 4.2902e-06 | 0.79664 | 0.79665 | 0.0048142 | 893.9318 | 893.9366 | 4.1906e-20 | 7.7814e-15 | 7.7815e-15 | 4.7024e-17 | 8.7317e-12 | 8.7318e-12
At-210 |  | 0.00065958 | 43.8169 | 43.8175 | 0.49434 | 32839.2694 | 32839.7637 | 2.4405e-05 | 1.6212 | 1.6212 | 0.01829 | 1215.053 | 1215.0713 | 3.5861e-19 | 2.3823e-14 | 2.3824e-14 | 2.6877e-16 | 1.7855e-11 | 1.7855e-11
At-211 |  | 0.0065948 | 0.354 | 0.3606 | 5.5496 | 297.8991 | 303.4487 | 0.00024401 | 0.013098 | 0.013342 | 0.20534 | 11.0223 | 11.2276 | 3.2086e-18 | 1.7223e-16 | 1.7544e-16 | 2.7001e-15 | 1.4494e-13 | 1.4764e-13
At-215 |  | . | 8.082e-12 | 8.082e-12 | . | 1.7663 | 1.7663 | . | 2.9904e-13 | 2.9904e-13 | . | 0.065352 | 0.065352 | . | 1.5428e-35 | 1.5428e-35 | . | 3.3717e-24 | 3.3717e-24
At-216 |  | . | 3.0654e-10 | 3.0654e-10 | . | 22.3307 | 22.3307 | . | 1.1342e-11 | 1.1342e-11 | . | 0.82624 | 0.82624 | . | 1.7636e-33 | 1.7636e-33 | . | 1.2848e-22 | 1.2848e-22
At-217 | SE | . | 3.6748e-09 | 3.6748e-09 | . | 2.4864 | 2.4864 | . | 1.3597e-10 | 1.3597e-10 | . | 0.091997 | 0.091997 | . | 2.2869e-30 | 2.2869e-30 | . | 1.5473e-21 | 1.5473e-21
At-218 | SE | . | 1.5778e-08 | 1.5778e-08 | . | 0.22987 | 0.22987 | . | 5.8377e-10 | 5.8377e-10 | . | 0.0085054 | 0.0085054 | . | 4.5808e-28 | 4.5808e-28 | . | 6.6741e-21 | 6.6741e-21
At-219 |  | . | . | . | . | . | . | . | . | . | . | . | . | . | . | . | . | . | .
At-220 |  | . | 0.049934 | 0.049934 | . | 4902.4338 | 4902.4338 | . | 0.0018476 | 0.0018476 | . | 181.3901 | 181.3901 | . | 2.1712e-19 | 2.1712e-19 | . | 2.1316e-14 | 2.1316e-14
Au-186 |  | 2.7947e-08 | 0.47339 | 0.47339 | 0.00095136 | 16114.6986 | 16114.6996 | 1.0341e-09 | 0.017515 | 0.017515 | 3.52e-05 | 596.2438 | 596.2439 | 2.9631e-25 | 5.019e-18 | 5.019e-18 | 1.0087e-20 | 1.7085e-13 | 1.7085e-13
Au-187 |  | . | 0.26831 | 0.26831 | . | 11634.484 | 11634.484 | . | 0.0099275 | 0.0099275 | . | 430.4759 | 430.4759 | . | 2.2452e-18 | 2.2452e-18 | . | 9.7358e-14 | 9.7358e-14
Au-190 |  | 1.3097e-07 | 3.1973 | 3.1973 | 0.0011146 | 27209.6804 | 27209.6815 | 4.8459e-09 | 0.1183 | 0.1183 | 4.124e-05 | 1006.7582 | 1006.7582 | 5.6737e-24 | 1.3851e-16 | 1.3851e-16 | 4.8285e-20 | 1.1788e-12 | 1.1788e-12
Au-191 |  | 1.5854e-06 | 3.1333 | 3.1333 | 0.0030266 | 5981.4384 | 5981.4414 | 5.8661e-08 | 0.11593 | 0.11593 | 0.00011199 | 221.3132 | 221.3133 | 3.078e-22 | 6.0829e-16 | 6.0829e-16 | 5.8759e-19 | 1.1612e-12 | 1.1612e-12
Au-192 |  | 3.5938e-06 | 17.7325 | 17.7325 | 0.0044164 | 21791.2009 | 21791.2053 | 1.3297e-07 | 0.6561 | 0.6561 | 0.00016341 | 806.2744 | 806.2746 | 1.0895e-21 | 5.3759e-15 | 5.3759e-15 | 1.3389e-18 | 6.6064e-12 | 6.6064e-12
Au-193 |  | 1.4372e-05 | 4.3715 | 4.3715 | 0.0049434 | 1503.5694 | 1503.5743 | 5.3178e-07 | 0.16175 | 0.16175 | 0.0001829 | 55.6321 | 55.6323 | 1.5649e-20 | 4.7598e-15 | 4.7598e-15 | 5.3824e-18 | 1.6371e-12 | 1.6371e-12
Au-193m |  | . | 0.00035036 | 0.00035036 | . | 1963.3192 | 1963.3192 | . | 1.2963e-05 | 1.2963e-05 | . | 72.6428 | 72.6428 | . | 2.3415e-23 | 2.3415e-23 | . | 1.3121e-16 | 1.3121e-16
Au-194 |  | 6.8345e-05 | 70.6619 | 70.662 | 0.010913 | 11282.6347 | 11282.6456 | 2.5288e-06 | 2.6145 | 2.6145 | 0.00040377 | 417.4575 | 417.4579 | 1.6113e-19 | 1.6659e-13 | 1.6659e-13 | 2.5728e-17 | 2.66e-11 | 2.66e-11
Au-195 |  | 0.045641 | 346.268 | 346.3136 | 0.083477 | 633.3288 | 633.4122 | 0.0016887 | 12.8119 | 12.8136 | 0.0030887 | 23.4332 | 23.4363 | 1.2706e-14 | 9.6395e-11 | 9.6408e-11 | 2.3239e-14 | 1.7631e-10 | 1.7633e-10
Au-195m |  | . | 0.0027891 | 0.0027891 | . | 1998.5041 | 1998.5041 | . | 0.0001032 | 0.0001032 | . | 73.9447 | 73.9447 | . | 1.4728e-21 | 1.4728e-21 | . | 1.0553e-15 | 1.0553e-15
Au-196 |  | 0.00035795 | 115.8217 | 115.8221 | 0.014644 | 4738.2374 | 4738.2521 | 1.3244e-05 | 4.2854 | 4.2854 | 0.00054181 | 175.3148 | 175.3153 | 3.3277e-18 | 1.0767e-12 | 1.0767e-12 | 1.3613e-16 | 4.4049e-11 | 4.4049e-11
Au-196m |  | 3.1638e-05 | 3.5981 | 3.5981 | 0.020007 | 2275.2922 | 2275.3122 | 1.1706e-06 | 0.13313 | 0.13313 | 0.00074024 | 84.1858 | 84.1866 | 1.9028e-20 | 2.164e-15 | 2.164e-15 | 1.2032e-17 | 1.3684e-12 | 1.3684e-12
Au-198 |  | 0.00042585 | 44.9881 | 44.9886 | 0.039967 | 4222.1918 | 4222.2317 | 1.5756e-05 | 1.6646 | 1.6646 | 0.0014788 | 156.2211 | 156.2226 | 1.7433e-18 | 1.8417e-13 | 1.8417e-13 | 1.6361e-16 | 1.7284e-11 | 1.7285e-11
Au-198m |  | 0.00077008 | 46.5219 | 46.5227 | 0.085809 | 5183.9132 | 5183.9991 | 2.8493e-05 | 1.7213 | 1.7213 | 0.0031749 | 191.8048 | 191.808 | 2.6552e-18 | 1.604e-13 | 1.6041e-13 | 2.9586e-16 | 1.7874e-11 | 1.7874e-11
Au-199 |  | 0.00046936 | 11.5564 | 11.5568 | 0.037821 | 931.2279 | 931.2657 | 1.7366e-05 | 0.42759 | 0.4276 | 0.0013994 | 34.4554 | 34.4568 | 2.2491e-18 | 5.5377e-14 | 5.5379e-14 | 1.8124e-16 | 4.4624e-12 | 4.4626e-12
Au-200 |  | 2.1689e-07 | 0.41455 | 0.41455 | 0.0016322 | 3119.7306 | 3119.7322 | 8.025e-09 | 0.015338 | 0.015338 | 6.0393e-05 | 115.43 | 115.4301 | 1.1185e-23 | 2.1377e-17 | 2.1377e-17 | 8.4171e-20 | 1.6088e-13 | 1.6088e-13
Au-200m |  | 9.7111e-05 | 63.8737 | 63.8738 | 0.031526 | 20735.653 | 20735.6845 | 3.5931e-06 | 2.3633 | 2.3633 | 0.0011664 | 767.2192 | 767.2203 | 1.1609e-19 | 7.6357e-14 | 7.6357e-14 | 3.7687e-17 | 2.4788e-11 | 2.4788e-11
Au-201 |  | 5.7923e-08 | 0.029971 | 0.029971 | 0.00081146 | 419.8735 | 419.8743 | 2.1431e-09 | 0.0011089 | 0.0011089 | 3.0024e-05 | 15.5353 | 15.5354 | 1.6126e-24 | 8.344e-19 | 8.344e-19 | 2.2591e-20 | 1.1689e-14 | 1.1689e-14
Au-202 |  | . | 0.0027511 | 0.0027511 | . | 2087.6393 | 2087.6393 | . | 0.00010179 | 0.00010179 | . | 77.2427 | 77.2427 | . | 1.421e-21 | 1.421e-21 | . | 1.0783e-15 | 1.0783e-15
Ba-124 |  | 3.1689e-08 | 0.1778 | 0.1778 | 0.0010493 | 5887.6119 | 5887.6129 | 1.1725e-09 | 0.0065788 | 0.0065788 | 3.8824e-05 | 217.8416 | 217.8417 | 2.3026e-25 | 1.292e-18 | 1.292e-18 | 7.6246e-21 | 4.2782e-14 | 4.2782e-14
Ba-126 |  | 1.4084e-06 | 1.6486 | 1.6486 | 0.0051299 | 6004.895 | 6004.9001 | 5.211e-08 | 0.060998 | 0.060998 | 0.00018981 | 222.1811 | 222.1813 | 9.4535e-23 | 1.1066e-16 | 1.1066e-16 | 3.4434e-19 | 4.0307e-13 | 4.0307e-13
Ba-127 |  | 1.8212e-08 | 0.26826 | 0.26826 | 0.00052232 | 7693.7717 | 7693.7722 | 6.7383e-10 | 0.0099256 | 0.0099256 | 1.9326e-05 | 284.6696 | 284.6696 | 1.5648e-25 | 2.305e-18 | 2.305e-18 | 4.4879e-21 | 6.6107e-14 | 6.6107e-14
Ba-128 |  | 0.00062275 | 4.7773 | 4.7779 | 0.064823 | 497.2804 | 497.3452 | 2.3042e-05 | 0.17676 | 0.17678 | 0.0023985 | 18.3994 | 18.4018 | 1.4859e-18 | 1.1399e-14 | 1.14e-14 | 1.5467e-16 | 1.1865e-12 | 1.1867e-12
Ba-129 |  | 4.9166e-07 | 1.2408 | 1.2408 | 0.0013384 | 3377.7534 | 3377.7548 | 1.8191e-08 | 0.045909 | 0.045909 | 4.9522e-05 | 124.9769 | 124.9769 | 4.5208e-23 | 1.1409e-16 | 1.1409e-16 | 1.2307e-19 | 3.1058e-13 | 3.1058e-13
Ba-129m |  | 7.6495e-07 | 6.0092 | 6.0092 | 0.0021499 | 16888.7671 | 16888.7693 | 2.8303e-08 | 0.22234 | 0.22234 | 7.9546e-05 | 624.8844 | 624.8845 | 6.8129e-23 | 5.3519e-16 | 5.3519e-16 | 1.9148e-19 | 1.5042e-12 | 1.5042e-12
Ba-131 |  | 0.0018149 | 213.2884 | 213.2902 | 0.03992 | 4691.3242 | 4691.3641 | 6.7153e-05 | 7.8917 | 7.8917 | 0.001477 | 173.579 | 173.5805 | 2.0975e-17 | 2.4649e-12 | 2.4649e-12 | 4.6134e-16 | 5.4216e-11 | 5.4217e-11
Ba-131m |  | 1.4749e-08 | 0.024916 | 0.024916 | 0.00036795 | 621.6005 | 621.6008 | 5.4571e-10 | 0.00092189 | 0.00092189 | 1.3614e-05 | 22.9992 | 22.9992 | 1.5027e-25 | 2.5386e-19 | 2.5386e-19 | 3.749e-21 | 6.3334e-15 | 6.3334e-15
Ba-133 |  | 0.46938 | 3677.5155 | 3677.9849 | 0.48501 | 3799.9726 | 3800.4576 | 0.017367 | 136.0681 | 136.0854 | 0.017945 | 140.599 | 140.6169 | 1.8389e-12 | 1.4407e-08 | 1.4409e-08 | 1.9001e-12 | 1.4887e-08 | 1.4889e-08
Ba-133m |  | 0.00014105 | 3.7426 | 3.7428 | 0.022012 | 584.0699 | 584.0919 | 5.2188e-06 | 0.13848 | 0.13848 | 0.00081444 | 21.6106 | 21.6114 | 2.3325e-19 | 6.1892e-15 | 6.1894e-15 | 3.6401e-17 | 9.6587e-13 | 9.6591e-13
Ba-135m |  | 7.9371e-05 | 2.3953 | 2.3954 | 0.016789 | 506.663 | 506.6798 | 2.9367e-06 | 0.088627 | 0.08863 | 0.00062118 | 18.7465 | 18.7472 | 9.8295e-20 | 2.9664e-15 | 2.9665e-15 | 2.0792e-17 | 6.2746e-13 | 6.2748e-13
Ba-137m | SE | . | 0.044209 | 0.044209 | . | 6309.8311 | 6309.8311 | . | 0.0016357 | 0.0016357 | . | 233.4637 | 233.4637 | . | 8.2341e-20 | 8.2341e-20 | . | 1.1752e-14 | 1.1752e-14
Ba-139 |  | 6.2744e-07 | 0.14282 | 0.14282 | 0.0027515 | 626.2918 | 626.2945 | 2.3215e-08 | 0.0052842 | 0.0052843 | 0.00010181 | 23.1728 | 23.1729 | 3.8591e-23 | 8.7839e-18 | 8.784e-18 | 1.6923e-19 | 3.852e-14 | 3.852e-14
Ba-140 |  | 0.013777 | 95.3131 | 95.3269 | 0.27328 | 1890.6037 | 1890.8769 | 0.00050976 | 3.5266 | 3.5271 | 0.010111 | 69.9523 | 69.9624 | 1.8868e-16 | 1.3053e-12 | 1.3055e-12 | 3.7427e-15 | 2.5892e-11 | 2.5896e-11
Ba-141 |  | 8.1872e-08 | 0.50828 | 0.50828 | 0.0016322 | 10133.2603 | 10133.2619 | 3.0293e-09 | 0.018806 | 0.018806 | 6.0393e-05 | 374.9306 | 374.9307 | 1.1236e-24 | 6.9752e-18 | 6.9752e-18 | 2.24e-20 | 1.3906e-13 | 1.3906e-13
Ba-142 |  | 2.8908e-08 | 0.33039 | 0.33039 | 0.00099333 | 11353.0046 | 11353.0056 | 1.0696e-09 | 0.012224 | 0.012224 | 3.6753e-05 | 420.0612 | 420.0612 | 2.318e-25 | 2.6493e-18 | 2.6493e-18 | 7.9651e-21 | 9.1035e-14 | 9.1035e-14
Be-10 |  | 1.6182 | 32.6047 | 34.2229 | 1.6182 | 32.6047 | 34.223 | 0.059875 | 1.2064 | 1.2662 | 0.059875 | 1.2064 | 1.2662 | 6.842e-08 | 1.3785e-06 | 1.4469e-06 | 6.842e-08 | 1.3785e-06 | 1.4469e-06
Be-7 |  | 0.00054279 | 108.1293 | 108.1299 | 0.0026023 | 518.3913 | 518.3939 | 2.0083e-05 | 4.0008 | 4.0008 | 9.6283e-05 | 19.1805 | 19.1806 | 1.5512e-18 | 3.0902e-13 | 3.0902e-13 | 7.4368e-18 | 1.4815e-12 | 1.4815e-12
Bi-197 |  | . | 0.47014 | 0.47014 | . | 18413.4475 | 18413.4475 | . | 0.017395 | 0.017395 | . | 681.2976 | 681.2976 | . | 4.5886e-18 | 4.5886e-18 | . | 1.7972e-13 | 1.7972e-13
Bi-200 |  | 1.7104e-07 | 2.5785 | 2.5785 | 0.0017115 | 25802.2831 | 25802.2848 | 6.3284e-09 | 0.095405 | 0.095405 | 6.3326e-05 | 954.6845 | 954.6845 | 6.6333e-24 | 1e-16 | 1e-16 | 6.6377e-20 | 1.0007e-12 | 1.0007e-12
Bi-201 |  | 1.0357e-06 | 5.6406 | 5.6406 | 0.003493 | 19023.3196 | 19023.3231 | 3.8321e-08 | 0.2087 | 0.2087 | 0.00012924 | 703.8628 | 703.863 | 1.1977e-22 | 6.5229e-16 | 6.5229e-16 | 4.0394e-19 | 2.1999e-12 | 2.1999e-12
Bi-202 |  | 8.2054e-07 | 8.3739 | 8.3739 | 0.0028961 | 29555.3425 | 29555.3454 | 3.036e-08 | 0.30983 | 0.30983 | 0.00010715 | 1093.5477 | 1093.5478 | 9.1124e-23 | 9.2995e-16 | 9.2995e-16 | 3.2162e-19 | 3.2822e-12 | 3.2822e-12
Bi-203 |  | 2.5657e-05 | 51.3469 | 51.3469 | 0.013244 | 26505.9817 | 26505.995 | 9.4931e-07 | 1.8998 | 1.8998 | 0.00049004 | 980.7213 | 980.7218 | 1.9578e-20 | 3.9181e-14 | 3.9181e-14 | 1.0106e-17 | 2.0226e-11 | 2.0226e-11
Bi-204 |  | 2.7151e-05 | 58.5268 | 58.5268 | 0.01469 | 31666.4384 | 31666.453 | 1.0046e-06 | 2.1655 | 2.1655 | 0.00054354 | 1171.6582 | 1171.6588 | 1.9864e-20 | 4.2819e-14 | 4.2819e-14 | 1.0747e-17 | 2.3167e-11 | 2.3167e-11
Bi-205 |  | 0.0030203 | 1134.3871 | 1134.3902 | 0.0499 | 18741.8402 | 18741.8901 | 0.00011175 | 41.9723 | 41.9724 | 0.0018463 | 693.4481 | 693.4499 | 7.2718e-17 | 2.7312e-11 | 2.7312e-11 | 1.2014e-15 | 4.5124e-10 | 4.5124e-10
Bi-206 |  | 0.0021409 | 874.1976 | 874.1998 | 0.086742 | 35419.4977 | 35419.5845 | 7.9213e-05 | 32.3453 | 32.3454 | 0.0032094 | 1310.5214 | 1310.5246 | 2.1121e-17 | 8.6245e-12 | 8.6245e-12 | 8.5577e-16 | 3.4944e-10 | 3.4944e-10
Bi-207 |  | 1.7905 | 16317.5462 | 16319.3368 | 1.8095 | 16490.0046 | 16491.814 | 0.06625 | 603.7492 | 603.8155 | 0.06695 | 610.1302 | 610.1971 | 3.4143e-11 | 3.1116e-07 | 3.1119e-07 | 3.4504e-11 | 3.1445e-07 | 3.1448e-07
Bi-208 |  | 1.7115 | 31666.4085 | 31668.1201 | 1.7115 | 31666.4384 | 31668.1499 | 0.063326 | 1171.6571 | 1171.7204 | 0.063326 | 1171.6582 | 1171.7215 | 3.6682e-07 | 0.0067868 | 0.0067872 | 3.6682e-07 | 0.0067869 | 0.0067872
Bi-210 | SE | 0.12292 | 1.1994 | 1.3223 | 6.2025 | 60.5181 | 66.7206 | 0.0045482 | 0.044377 | 0.048925 | 0.22949 | 2.2392 | 2.4687 | 9.9271e-16 | 9.6859e-15 | 1.0679e-14 | 5.009e-14 | 4.8873e-13 | 5.3882e-13
Bi-210m |  | 461.2242 | 2674.0545 | 3135.2787 | 461.2243 | 2674.0548 | 3135.2791 | 17.0653 | 98.94 | 116.0053 | 17.0653 | 98.94 | 116.0053 | 0.00082445 | 0.0047799 | 0.0056044 | 0.00082445 | 0.0047799 | 0.0056044
Bi-211 |  | . | 0.0028527 | 0.0028527 | . | 485.5521 | 485.5521 | . | 0.00010555 | 0.00010555 | . | 17.9654 | 17.9654 | . | 6.8621e-21 | 6.8621e-21 | . | 1.168e-15 | 1.168e-15
Bi-212 |  | 0.00012404 | 0.2016 | 0.20172 | 0.74617 | 1212.7073 | 1213.4535 | 4.5895e-06 | 0.007459 | 0.0074636 | 0.027608 | 44.8702 | 44.8978 | 8.4823e-21 | 1.3786e-17 | 1.3794e-17 | 5.1026e-17 | 8.2929e-14 | 8.298e-14
Bi-212n |  | . | 0.0017536 | 0.0017536 | . | 91.2463 | 91.2463 | . | 6.4882e-05 | 6.4882e-05 | . | 3.3761 | 3.3761 | . | 1.3863e-20 | 1.3863e-20 | . | 7.2136e-16 | 7.2136e-16
Bi-213 | SE | 0.00018679 | 0.17439 | 0.17458 | 1.4923 | 1393.3233 | 1394.8156 | 6.9111e-06 | 0.0064526 | 0.0064595 | 0.055216 | 51.553 | 51.6082 | 9.6627e-21 | 9.0216e-18 | 9.0313e-18 | 7.72e-17 | 7.2078e-14 | 7.2155e-14
Bi-214 | SE | 2.4721e-05 | 0.91117 | 0.91119 | 0.45249 | 16677.6575 | 16678.11 | 9.1469e-07 | 0.033713 | 0.033714 | 0.016742 | 617.0733 | 617.0901 | 5.6084e-22 | 2.0671e-17 | 2.0672e-17 | 1.0265e-17 | 3.7836e-13 | 3.7837e-13
Bi-215 |  | . | 0.057753 | 0.057753 | . | 2767.8813 | 2767.8813 | . | 0.0021369 | 0.0021369 | . | 102.4116 | 102.4116 | . | 5.0272e-19 | 5.0272e-19 | . | 2.4094e-14 | 2.4094e-14
Bi-216 |  | . | 0.047653 | 0.047653 | . | 7998.7078 | 7998.7078 | . | 0.0017632 | 0.0017632 | . | 295.9522 | 295.9522 | . | 1.1899e-19 | 1.1899e-19 | . | 1.9973e-14 | 1.9973e-14
Bk-245 |  | 0.0020584 | 42.5581 | 42.5601 | 0.1054 | 2179.1201 | 2179.2255 | 7.616e-05 | 1.5746 | 1.5747 | 0.0038997 | 80.6274 | 80.6313 | 1.9111e-17 | 3.9513e-13 | 3.9515e-13 | 9.7855e-16 | 2.0232e-11 | 2.0233e-11
Bk-246 |  | 9.2922e-05 | 63.764 | 63.764 | 0.013058 | 8960.4292 | 8960.4423 | 3.4381e-06 | 2.3593 | 2.3593 | 0.00048314 | 331.5359 | 331.5364 | 3.1564e-19 | 2.1659e-13 | 2.166e-13 | 4.4355e-17 | 3.0437e-11 | 3.0437e-11
Bk-247 |  | 7786.1594 | 1404.6989 | 9190.8583 | 7788.1146 | 1405.0516 | 9193.1662 | 288.0879 | 51.9739 | 340.0618 | 288.1602 | 51.9869 | 340.1471 | 7.4312e-06 | 1.3407e-06 | 8.7718e-06 | 7.433e-06 | 1.341e-06 | 8.774e-06
Bk-248m |  | 0.002913 | 2.0879 | 2.0908 | 0.74617 | 534.811 | 535.5571 | 0.00010778 | 0.077253 | 0.07736 | 0.027608 | 19.788 | 19.8156 | 5.4727e-18 | 3.9225e-15 | 3.928e-15 | 1.4018e-15 | 1.0047e-12 | 1.0061e-12
Bk-249 |  | 13.6153 | 0.071595 | 13.6869 | 19.4936 | 0.10251 | 19.5961 | 0.50377 | 0.002649 | 0.50642 | 0.72126 | 0.0037927 | 0.72506 | 8.5824e-12 | 4.513e-14 | 8.6275e-12 | 1.2288e-11 | 6.4614e-14 | 1.2352e-11
Bk-250 |  | 1.1795e-05 | 5.1878 | 5.1878 | 0.022292 | 9804.8676 | 9804.8899 | 4.364e-07 | 0.19195 | 0.19195 | 0.00082479 | 362.7801 | 362.7809 | 3.0273e-21 | 1.3315e-15 | 1.3315e-15 | 5.7215e-18 | 2.5166e-12 | 2.5166e-12
Bk-251 |  | 2.9329e-07 | 0.12747 | 0.12747 | 0.0019214 | 835.0557 | 835.0576 | 1.0852e-08 | 0.0047163 | 0.0047163 | 7.1091e-05 | 30.8971 | 30.8971 | 2.1805e-23 | 9.4766e-18 | 9.4766e-18 | 1.4284e-19 | 6.2082e-14 | 6.2082e-14
Br-72 |  | . | 0.11895 | 0.11895 | . | 33073.8356 | 33073.8356 | . | 0.0044012 | 0.0044012 | . | 1223.7319 | 1223.7319 | . | 5.9769e-20 | 5.9769e-20 | . | 1.6618e-14 | 1.6618e-14
Br-73 |  | . | 0.14276 | 0.14276 | . | 15293.7169 | 15293.7169 | . | 0.0052821 | 0.0052821 | . | 565.8675 | 565.8675 | . | 1.8876e-19 | 1.8876e-19 | . | 2.0222e-14 | 2.0222e-14
Br-74 |  | 1.2813e-07 | 3.7622 | 3.7622 | 0.0018374 | 53950.2283 | 53950.2301 | 4.7409e-09 | 0.1392 | 0.1392 | 6.7985e-05 | 1996.1584 | 1996.1585 | 1.283e-24 | 3.7671e-17 | 3.7671e-17 | 1.8398e-20 | 5.4021e-13 | 5.4021e-13
Br-74m |  | 3.9342e-07 | 5.9247 | 5.9247 | 0.0031152 | 46913.242 | 46913.2451 | 1.4557e-08 | 0.21921 | 0.21921 | 0.00011526 | 1735.79 | 1735.7901 | 7.1343e-24 | 1.0744e-16 | 1.0744e-16 | 5.6492e-20 | 8.5072e-13 | 8.5072e-13
Br-75 |  | 6.9457e-07 | 3.3379 | 3.3379 | 0.0026162 | 12572.7489 | 12572.7515 | 2.5699e-08 | 0.1235 | 0.1235 | 9.6801e-05 | 465.1917 | 465.1918 | 2.6835e-23 | 1.2896e-16 | 1.2896e-16 | 1.0108e-19 | 4.8576e-13 | 4.8576e-13
Br-76 |  | 5.3887e-05 | 83.878 | 83.878 | 0.020193 | 31431.8721 | 31431.8923 | 1.9938e-06 | 3.1035 | 3.1035 | 0.00074715 | 1162.9793 | 1162.98 | 2.1206e-20 | 3.3009e-14 | 3.3009e-14 | 7.9467e-18 | 1.237e-11 | 1.237e-11
Br-76m |  | . | 1.3582e-05 | 1.3582e-05 | . | 226.591 | 226.591 | . | 5.0255e-07 | 5.0255e-07 | . | 8.3839 | 8.3839 | . | 1.2006e-25 | 1.2006e-25 | . | 2.003e-18 | 2.003e-18
Br-77 |  | 3.9127e-05 | 30.8536 | 30.8536 | 0.0041645 | 3283.9269 | 3283.9311 | 1.4477e-06 | 1.1416 | 1.1416 | 0.00015409 | 121.5053 | 121.5055 | 5.4925e-20 | 4.3311e-14 | 4.3311e-14 | 5.846e-18 | 4.6099e-12 | 4.6099e-12
Br-77m |  | . | 0.0016427 | 0.0016427 | . | 139.8015 | 139.8015 | . | 6.0781e-05 | 6.0781e-05 | . | 5.1727 | 5.1727 | . | 2.8841e-21 | 2.8841e-21 | . | 2.4544e-16 | 2.4544e-16
Br-78 |  | . | 0.19511 | 0.19511 | . | 11001.1553 | 11001.1553 | . | 0.0072191 | 0.0072191 | . | 407.0427 | 407.0427 | . | 5.2374e-19 | 5.2374e-19 | . | 2.953e-14 | 2.953e-14
Br-80 |  | 3.3049e-08 | 0.045315 | 0.045315 | 0.00068088 | 933.5735 | 933.5742 | 1.2228e-09 | 0.0016767 | 0.0016767 | 2.5192e-05 | 34.5422 | 34.5422 | 2.4902e-25 | 3.4144e-19 | 3.4144e-19 | 5.1303e-21 | 7.0343e-15 | 7.0343e-15
Br-80m |  | 3.5657e-06 | 0.040651 | 0.040655 | 0.0048967 | 55.8268 | 55.8317 | 1.3193e-07 | 0.0015041 | 0.0015042 | 0.00018118 | 2.0656 | 2.0658 | 4.0305e-22 | 4.5951e-18 | 4.5955e-18 | 5.535e-19 | 6.3104e-15 | 6.311e-15
Br-82 |  | 0.00018142 | 166.4036 | 166.4038 | 0.031199 | 28617.0776 | 28617.1088 | 6.7125e-06 | 6.1569 | 6.1569 | 0.0011544 | 1058.8319 | 1058.833 | 1.6785e-19 | 1.5396e-13 | 1.5396e-13 | 2.8866e-17 | 2.6477e-11 | 2.6477e-11
Br-82m |  | . | 0.00062767 | 0.00062767 | . | 37.296 | 37.296 | . | 2.3224e-05 | 2.3224e-05 | . | 1.38 | 1.38 | . | 1.6808e-21 | 1.6808e-21 | . | 9.9871e-17 | 9.9871e-17
Br-83 |  | 9.7532e-07 | 0.047294 | 0.047295 | 0.002467 | 119.6288 | 119.6312 | 3.6087e-08 | 0.0017499 | 0.0017499 | 9.128e-05 | 4.4263 | 4.4264 | 6.21e-23 | 3.0113e-18 | 3.0114e-18 | 1.5708e-19 | 7.6169e-15 | 7.6171e-15
Br-84 |  | 1.5675e-07 | 1.8185 | 1.8185 | 0.0017955 | 20829.4795 | 20829.4812 | 5.7999e-09 | 0.067285 | 0.067285 | 6.6432e-05 | 770.6907 | 770.6908 | 2.2306e-24 | 2.5878e-17 | 2.5878e-17 | 2.555e-20 | 2.9641e-13 | 2.9641e-13
Br-84m |  | . | 0.50617 | 0.50617 | . | 30728.1735 | 30728.1735 | . | 0.018728 | 0.018728 | . | 1136.9424 | 1136.9424 | . | 1.359e-18 | 1.359e-18 | . | 8.2503e-14 | 8.2503e-14
Br-85 |  | . | 0.0074329 | 0.0074329 | . | 933.5735 | 933.5735 | . | 0.00027502 | 0.00027502 | . | 34.5422 | 34.5422 | . | 9.7606e-21 | 9.7606e-21 | . | 1.2259e-15 | 1.2259e-15
C-10 |  | . | 0.016327 | 0.016327 | . | 18530.7306 | 18530.7306 | . | 0.00060408 | 0.00060408 | . | 685.637 | 685.637 | . | 2.7912e-22 | 2.7912e-22 | . | 3.168e-16 | 3.168e-16
C-11 |  | 4.8297e-08 | 0.59877 | 0.59877 | 0.00086276 | 10696.2192 | 10696.22 | 1.787e-09 | 0.022154 | 0.022154 | 3.1922e-05 | 395.7601 | 395.7601 | 5.7707e-26 | 7.1544e-19 | 7.1544e-19 | 1.0309e-21 | 1.278e-14 | 1.278e-14
C-14 |  | 0.2672 | 0.60984 | 0.87704 | 0.26722 | 0.60987 | 0.87709 | 0.0098866 | 0.022564 | 0.03245 | 0.0098872 | 0.022565 | 0.032452 | 5.9704e-11 | 1.3626e-10 | 1.9597e-10 | 5.9708e-11 | 1.3627e-10 | 1.9598e-10
Ca-41 |  | 0.0098867 | . | 0.0098867 | 0.0098867 | . | 0.0098867 | 0.00036581 | . | 0.00036581 | 0.00036581 | . | 0.00036581 | 1.1577e-10 | . | 1.1577e-10 | 1.1577e-10 | . | 1.1577e-10
Ca-45 |  | 0.086113 | 1.8087 | 1.8948 | 0.16975 | 3.5654 | 3.7352 | 0.0031862 | 0.066921 | 0.070107 | 0.0062809 | 0.13192 | 0.1382 | 4.8356e-15 | 1.0156e-13 | 1.064e-13 | 9.5324e-15 | 2.0021e-13 | 2.0975e-13
Ca-47 |  | 0.001773 | 211.1622 | 211.1639 | 0.098867 | 11775.2237 | 11775.3226 | 6.5599e-05 | 7.813 | 7.8131 | 0.0036581 | 435.6833 | 435.6869 | 2.8996e-18 | 3.4534e-13 | 3.4535e-13 | 1.6169e-16 | 1.9258e-11 | 1.9258e-11
Ca-49 |  | . | 0.93758 | 0.93758 | . | 39172.5571 | 39172.5571 | . | 0.034691 | 0.034691 | . | 1449.3846 | 1449.3846 | . | 2.1337e-18 | 2.1337e-18 | . | 8.9145e-14 | 8.9145e-14
Cd-101 |  | . | 0.10247 | 0.10247 | . | 27444.2466 | 27444.2466 | . | 0.0037914 | 0.0037914 | . | 1015.4371 | 1015.4371 | . | 7.4983e-20 | 7.4983e-20 | . | 2.0082e-14 | 2.0082e-14
Cd-102 |  | . | 0.13211 | 0.13211 | . | 8749.3196 | 8749.3196 | . | 0.0048882 | 0.0048882 | . | 323.7248 | 323.7248 | . | 3.9483e-19 | 3.9483e-19 | . | 2.6148e-14 | 2.6148e-14
Cd-103 |  | . | 0.47011 | 0.47011 | . | 23456.621 | 23456.621 | . | 0.017394 | 0.017394 | . | 867.895 | 867.895 | . | 1.8831e-18 | 1.8831e-18 | . | 9.3957e-14 | 9.3957e-14
Cd-104 |  | 3.5978e-07 | 0.3753 | 0.3753 | 0.0022711 | 2369.1187 | 2369.121 | 1.3312e-08 | 0.013886 | 0.013886 | 8.4032e-05 | 87.6574 | 87.6575 | 1.1501e-23 | 1.1997e-17 | 1.1997e-17 | 7.2603e-20 | 7.5735e-14 | 7.5735e-14
Cd-105 |  | 1.6841e-07 | 2.1909 | 2.1909 | 0.0011053 | 14378.9087 | 14378.9098 | 6.2312e-09 | 0.081065 | 0.081065 | 4.0895e-05 | 532.0196 | 532.0197 | 5.2282e-24 | 6.8017e-17 | 6.8017e-17 | 3.4312e-20 | 4.4639e-13 | 4.4639e-13
Cd-107 |  | 3.8848e-06 | 0.12307 | 0.12307 | 0.0036282 | 114.9374 | 114.9411 | 1.4374e-07 | 0.0045534 | 0.0045536 | 0.00013424 | 4.2527 | 4.2528 | 8.6362e-22 | 2.7358e-17 | 2.7359e-17 | 8.0658e-19 | 2.5551e-14 | 2.5552e-14
Cd-109 |  | 0.22474 | 40.9896 | 41.2143 | 0.29194 | 53.2465 | 53.5385 | 0.0083152 | 1.5166 | 1.5249 | 0.010802 | 1.9701 | 1.9809 | 8.6704e-14 | 1.5814e-11 | 1.5901e-11 | 1.1263e-13 | 2.0543e-11 | 2.0655e-11
Cd-111m |  | 1.4344e-07 | 0.3748 | 0.3748 | 0.0010773 | 2814.7945 | 2814.7956 | 5.3074e-09 | 0.013868 | 0.013868 | 3.9859e-05 | 104.1474 | 104.1474 | 4.1138e-24 | 1.0749e-17 | 1.0749e-17 | 3.0896e-20 | 8.0726e-14 | 8.0726e-14
Cd-113 |  | 6.8459 | 7.205 | 14.0509 | 5.5496 | 5.8407 | 11.3903 | 0.2533 | 0.26658 | 0.51988 | 0.20534 | 0.21611 | 0.42144 | 16678.5289 | 17553.3381 | 34231.8671 | 13520.415 | 14229.5773 | 27749.9923
Cd-113m |  | 5.0969 | 21.2415 | 26.3384 | 5.2232 | 21.7677 | 26.9909 | 0.18858 | 0.78593 | 0.97452 | 0.19326 | 0.80541 | 0.99866 | 2.2738e-11 | 9.4763e-11 | 1.175e-10 | 2.3302e-11 | 9.7111e-11 | 1.2041e-10
Cd-115 |  | 0.00044765 | 18.0331 | 18.0336 | 0.050833 | 2047.763 | 2047.8138 | 1.6563e-05 | 0.66723 | 0.66724 | 0.0018808 | 75.7672 | 75.7691 | 8.7966e-19 | 3.5437e-14 | 3.5437e-14 | 9.989e-17 | 4.024e-12 | 4.0241e-12
Cd-115m |  | 0.062607 | 82.0218 | 82.0844 | 0.35629 | 466.7868 | 467.1431 | 0.0023164 | 3.0348 | 3.0371 | 0.013183 | 17.2711 | 17.2843 | 2.4633e-15 | 3.2272e-12 | 3.2297e-12 | 1.4019e-14 | 1.8366e-11 | 1.838e-11
Cd-117 |  | 3.271e-06 | 4.9164 | 4.9164 | 0.0079747 | 11986.3333 | 11986.3413 | 1.2103e-07 | 0.18191 | 0.18191 | 0.00029506 | 443.4943 | 443.4946 | 3.0459e-22 | 4.5781e-16 | 4.5781e-16 | 7.4259e-19 | 1.1162e-12 | 1.1162e-12
Cd-117m |  | 5.3688e-06 | 12.827 | 12.827 | 0.0097002 | 23175.1416 | 23175.1513 | 1.9865e-07 | 0.4746 | 0.4746 | 0.00035891 | 857.4802 | 857.4806 | 6.7462e-22 | 1.6118e-15 | 1.6118e-15 | 1.2189e-18 | 2.9121e-12 | 2.9121e-12
Cd-118 |  | 5.1972e-07 | 0.0023485 | 0.002349 | 0.0037635 | 17.0061 | 17.0098 | 1.923e-08 | 8.6893e-05 | 8.6912e-05 | 0.00013925 | 0.62922 | 0.62936 | 1.6433e-23 | 7.4257e-20 | 7.4273e-20 | 1.19e-19 | 5.3772e-16 | 5.3784e-16
Cd-119 |  | . | 0.13789 | 0.13789 | . | 18671.4703 | 18671.4703 | . | 0.005102 | 0.005102 | . | 690.8444 | 690.8444 | . | 2.3515e-19 | 2.3515e-19 | . | 3.1841e-14 | 3.1841e-14
Cd-119m |  | . | 0.15726 | 0.15726 | . | 26036.8493 | 26036.8493 | . | 0.0058187 | 0.0058187 | . | 963.3634 | 963.3634 | . | 2.1933e-19 | 2.1933e-19 | . | 3.6313e-14 | 3.6313e-14
Ce-130 |  | 1.0409e-07 | 0.31559 | 0.31559 | 0.0016556 | 5019.7169 | 5019.7186 | 3.8512e-09 | 0.011677 | 0.011677 | 6.1256e-05 | 185.7295 | 185.7296 | 1.6507e-24 | 5.005e-18 | 5.005e-18 | 2.6256e-20 | 7.9609e-14 | 7.9609e-14
Ce-131 |  | 1.8414e-08 | 0.48805 | 0.48805 | 0.00065756 | 17428.2694 | 17428.2701 | 6.8132e-10 | 0.018058 | 0.018058 | 2.433e-05 | 644.846 | 644.846 | 1.3108e-25 | 3.4741e-18 | 3.4741e-18 | 4.6807e-21 | 1.2406e-13 | 1.2406e-13
Ce-132 |  | 3.8019e-06 | 1.4783 | 1.4783 | 0.0065756 | 2556.7717 | 2556.7783 | 1.4067e-07 | 0.054697 | 0.054697 | 0.0002433 | 94.6006 | 94.6008 | 5.6304e-22 | 2.1893e-16 | 2.1893e-16 | 9.738e-19 | 3.7864e-13 | 3.7864e-13
Ce-133 |  | 6.5202e-07 | 1.4242 | 1.4242 | 0.0024484 | 5348.1096 | 5348.112 | 2.4125e-08 | 0.052697 | 0.052697 | 9.0589e-05 | 197.8801 | 197.8801 | 4.4811e-23 | 9.7884e-17 | 9.7884e-17 | 1.6827e-19 | 3.6756e-13 | 3.6756e-13
Ce-133m |  | 4.4041e-06 | 15.0519 | 15.0519 | 0.0054563 | 18648.0137 | 18648.0192 | 1.6295e-07 | 0.55692 | 0.55692 | 0.00020188 | 689.9765 | 689.9767 | 9.1741e-22 | 3.1354e-15 | 3.1354e-15 | 1.1366e-18 | 3.8845e-12 | 3.8845e-12
Ce-134 |  | 0.00084478 | 1.2308 | 1.2316 | 0.067621 | 98.5178 | 98.5854 | 3.1257e-05 | 0.045538 | 0.04557 | 0.002502 | 3.6452 | 3.6477 | 2.7441e-18 | 3.9979e-15 | 4.0007e-15 | 2.1965e-16 | 3.2002e-13 | 3.2024e-13
Ce-135 |  | 1.89e-05 | 24.6893 | 24.6893 | 0.0064823 | 8467.8402 | 8467.8467 | 6.9931e-07 | 0.9135 | 0.9135 | 0.00023985 | 313.3101 | 313.3103 | 1.4435e-20 | 1.8857e-14 | 1.8857e-14 | 4.951e-18 | 6.4675e-12 | 6.4675e-12
Ce-137 |  | 7.467e-07 | 0.29489 | 0.2949 | 0.00050366 | 198.9121 | 198.9126 | 2.7628e-08 | 0.010911 | 0.010911 | 1.8636e-05 | 7.3597 | 7.3598 | 2.9428e-22 | 1.1622e-16 | 1.1622e-16 | 1.985e-19 | 7.8393e-14 | 7.8393e-14
Ce-137m |  | 0.00011918 | 2.5786 | 2.5787 | 0.021033 | 455.0584 | 455.0795 | 4.4098e-06 | 0.095409 | 0.095414 | 0.00077821 | 16.8372 | 16.8379 | 1.7953e-19 | 3.8844e-15 | 3.8846e-15 | 3.1683e-17 | 6.8549e-13 | 6.8552e-13
Ce-139 |  | 0.041181 | 641.7872 | 641.8284 | 0.090006 | 1402.7059 | 1402.7959 | 0.0015237 | 23.7461 | 23.7476 | 0.0033302 | 51.9001 | 51.9034 | 6.044e-15 | 9.4193e-11 | 9.4199e-11 | 1.321e-14 | 2.0587e-10 | 2.0588e-10
Ce-141 |  | 0.022526 | 94.3176 | 94.3401 | 0.17535 | 734.1922 | 734.3676 | 0.00083347 | 3.4897 | 3.4906 | 0.0064879 | 27.1651 | 27.1716 | 7.9207e-16 | 3.3164e-12 | 3.3172e-12 | 6.1656e-15 | 2.5816e-11 | 2.5822e-11
Ce-143 |  | 0.00021193 | 15.1915 | 15.1918 | 0.038941 | 2791.3379 | 2791.3768 | 7.8414e-06 | 0.56209 | 0.5621 | 0.0014408 | 103.2795 | 103.2809 | 3.2004e-19 | 2.2941e-14 | 2.2942e-14 | 5.8806e-17 | 4.2153e-12 | 4.2154e-12
Ce-144 |  | 1.629 | 114.2716 | 115.9006 | 2.4577 | 172.4062 | 174.8639 | 0.060272 | 4.2281 | 4.2883 | 0.090934 | 6.379 | 6.47 | 5.1268e-13 | 3.5964e-11 | 3.6477e-11 | 7.735e-13 | 5.4261e-11 | 5.5035e-11
Ce-145 |  | . | 0.070558 | 0.070558 | . | 8538.21 | 8538.21 | . | 0.0026106 | 0.0026106 | . | 315.9138 | 315.9138 | . | 1.6405e-19 | 1.6405e-19 | . | 1.9852e-14 | 1.9852e-14
Cf-244 |  | 3.5271e-05 | 5.3971e-05 | 8.9242e-05 | 0.66222 | 1.0133 | 1.6755 | 1.305e-06 | 1.9969e-06 | 3.302e-06 | 0.024502 | 0.037493 | 0.061995 | 8.8943e-22 | 1.361e-21 | 2.2504e-21 | 1.6699e-17 | 2.5553e-17 | 4.2252e-17
Cf-246 |  | 0.1374 | 0.0067592 | 0.14416 | 23.3643 | 1.1494 | 24.5137 | 0.0050838 | 0.00025009 | 0.0053339 | 0.86448 | 0.042527 | 0.90701 | 3.8569e-16 | 1.8974e-17 | 4.0467e-16 | 6.5586e-14 | 3.2264e-15 | 6.8812e-14
Cf-247 |  | 8.7681e-07 | 0.4302 | 0.4302 | 0.0017115 | 839.747 | 839.7487 | 3.2442e-08 | 0.015917 | 0.015917 | 6.3326e-05 | 31.0706 | 31.0707 | 2.1529e-22 | 1.0563e-16 | 1.0563e-16 | 4.2024e-19 | 2.0619e-13 | 2.0619e-13
Cf-248 |  | 257.05 | 3.2898 | 260.3399 | 366.5544 | 4.6913 | 371.2457 | 9.5109 | 0.12172 | 9.6326 | 13.5625 | 0.17358 | 13.7361 | 1.6334e-10 | 2.0904e-12 | 1.6543e-10 | 2.3292e-10 | 2.981e-12 | 2.359e-10
Cf-249 |  | 7827.0208 | 3350.9877 | 11178.0085 | 7834.75 | 3354.2968 | 11189.0468 | 289.5998 | 123.9865 | 413.5863 | 289.8857 | 124.109 | 413.9947 | 1.9154e-06 | 8.2004e-07 | 2.7355e-06 | 1.9173e-06 | 8.2085e-07 | 2.7382e-06
Cf-250 |  | 658.6123 | 110.118 | 768.7303 | 676.2135 | 113.0609 | 789.2745 | 24.3687 | 4.0744 | 28.443 | 25.0199 | 4.1833 | 29.2032 | 6.0303e-09 | 1.0082e-09 | 7.0385e-09 | 6.1914e-09 | 1.0352e-09 | 7.2266e-09
Cf-251 |  | 7971.5868 | 1134.8635 | 9106.4503 | 7974.6562 | 1135.3005 | 9109.9567 | 294.9487 | 41.9899 | 336.9387 | 295.0623 | 42.0061 | 337.0684 | 5.0422e-06 | 7.1782e-07 | 5.76e-06 | 5.0441e-06 | 7.181e-07 | 5.7622e-06
Cf-252 |  | 566.165 | 4601.701 | 5167.866 | 643.5688 | 5230.8265 | 5874.3952 | 20.9481 | 170.2629 | 191.211 | 23.812 | 193.5406 | 217.3526 | 1.0566e-09 | 8.5882e-09 | 9.6449e-09 | 1.2011e-09 | 9.7624e-09 | 1.0963e-08
Cf-253 |  | 5.3195 | 0.52025 | 5.8397 | 75.5494 | 7.3888 | 82.9382 | 0.19682 | 0.019249 | 0.21607 | 2.7953 | 0.27339 | 3.0687 | 1.8387e-13 | 1.7983e-14 | 2.0186e-13 | 2.6114e-12 | 2.554e-13 | 2.8668e-12
Cf-254 |  | 473.4053 | 45523.1877 | 45996.593 | 2009.9865 | 193282.5571 | 195292.5435 | 17.516 | 1684.3579 | 1701.8739 | 74.3695 | 7151.4546 | 7225.8241 | 5.5807e-11 | 5.3664e-09 | 5.4223e-09 | 2.3694e-10 | 2.2785e-08 | 2.3022e-08
Cf-255 |  | 7.3677e-05 | 0.0063497 | 0.0064234 | 0.31572 | 27.2097 | 27.5254 | 2.7261e-06 | 0.00023494 | 0.00023767 | 0.011682 | 1.0068 | 1.0184 | 8.5074e-21 | 7.3319e-19 | 7.417e-19 | 3.6456e-17 | 3.1418e-15 | 3.1783e-15
Cl-34 |  | . | 0.00078147 | 0.00078147 | . | 11188.8082 | 11188.8082 | . | 2.8914e-05 | 2.8914e-05 | . | 413.9859 | 413.9859 | . | 3.6009e-24 | 3.6009e-24 | . | 5.1556e-17 | 5.1556e-17
Cl-34m |  | 1.8765e-07 | 2.1226 | 2.1226 | 0.0021359 | 24160.3196 | 24160.3218 | 6.943e-09 | 0.078535 | 0.078535 | 7.9028e-05 | 893.9318 | 893.9319 | 1.0876e-24 | 1.2303e-17 | 1.2303e-17 | 1.238e-20 | 1.4003e-13 | 1.4003e-13
Cl-36 |  | 1.7675 | 38.9379 | 40.7054 | 1.7675 | 38.938 | 40.7055 | 0.065397 | 1.4407 | 1.5061 | 0.065397 | 1.4407 | 1.5061 | 5.3627e-08 | 1.1814e-06 | 1.235e-06 | 5.3627e-08 | 1.1814e-06 | 1.235e-06
Cl-38 |  | 2.2648e-07 | 1.7651 | 1.7651 | 0.0022152 | 17264.0731 | 17264.0753 | 8.3798e-09 | 0.065308 | 0.065308 | 8.1962e-05 | 638.7707 | 638.7708 | 1.7074e-24 | 1.3306e-17 | 1.3306e-17 | 1.67e-20 | 1.3015e-13 | 1.3015e-13
Cl-39 |  | 3.4668e-07 | 2.4957 | 2.4957 | 0.0022711 | 16349.2648 | 16349.2671 | 1.2827e-08 | 0.092339 | 0.092339 | 8.4032e-05 | 604.9228 | 604.9229 | 4.0047e-24 | 2.8829e-17 | 2.8829e-17 | 2.6235e-20 | 1.8886e-13 | 1.8886e-13
Cl-40 |  | . | 0.1817 | 0.1817 | . | 49024.3379 | 49024.3379 | . | 0.0067229 | 0.0067229 | . | 1813.9005 | 1813.9005 | . | 5.227e-20 | 5.227e-20 | . | 1.4103e-14 | 1.4103e-14
Cm-238 |  | 3.5215e-05 | 0.28284 | 0.28287 | 0.089074 | 715.4269 | 715.516 | 1.3029e-06 | 0.010465 | 0.010466 | 0.0032957 | 26.4708 | 26.4741 | 6.4293e-21 | 5.1639e-17 | 5.1646e-17 | 1.6263e-17 | 1.3062e-13 | 1.3064e-13
Cm-239 |  | 1.5416e-06 | 1.1766 | 1.1766 | 0.0032272 | 2462.9452 | 2462.9484 | 5.7041e-08 | 0.043533 | 0.043533 | 0.00011941 | 91.129 | 91.1291 | 3.4153e-22 | 2.6065e-16 | 2.6065e-16 | 7.1494e-19 | 5.4564e-13 | 5.4564e-13
Cm-240 |  | 17.3219 | 0.11366 | 17.4356 | 162.2912 | 1.0649 | 163.3562 | 0.64091 | 0.0042056 | 0.64512 | 6.0048 | 0.039402 | 6.0442 | 8.6106e-13 | 5.6502e-15 | 8.6672e-13 | 8.0674e-12 | 5.2937e-14 | 8.1204e-12
Cm-241 |  | 0.22426 | 644.5471 | 644.7713 | 1.7302 | 4972.8037 | 4974.5338 | 0.0082975 | 23.8482 | 23.8565 | 0.064016 | 183.9937 | 184.0578 | 1.3599e-14 | 3.9085e-11 | 3.9099e-11 | 1.0492e-13 | 3.0155e-10 | 3.0165e-10
Cm-242 |  | 140.1165 | 0.46428 | 140.5808 | 276.0817 | 0.91481 | 276.9965 | 5.1843 | 0.017178 | 5.2015 | 10.215 | 0.033848 | 10.2489 | 4.2347e-11 | 1.4032e-13 | 4.2487e-11 | 8.344e-11 | 2.7648e-13 | 8.3716e-11
Cm-243 |  | 677.4422 | 1235.4685 | 1912.9107 | 685.5406 | 1250.2379 | 1935.7785 | 25.0654 | 45.7123 | 70.7777 | 25.365 | 46.2588 | 71.6238 | 1.3413e-08 | 2.4462e-08 | 3.7875e-08 | 1.3573e-08 | 2.4754e-08 | 3.8328e-08
Cm-244 |  | 617.6781 | 0.92053 | 618.5986 | 629.5781 | 0.93826 | 630.5164 | 22.8541 | 0.03406 | 22.8881 | 23.2944 | 0.034716 | 23.3291 | 7.6382e-09 | 1.1383e-11 | 7.6495e-09 | 7.7853e-09 | 1.1603e-11 | 7.7969e-09
Cm-245 |  | 4593.4013 | 938.2266 | 5531.6279 | 4593.5885 | 938.2648 | 5531.8534 | 169.9558 | 34.7144 | 204.6702 | 169.9628 | 34.7158 | 204.6786 | 2.6784e-05 | 5.4708e-06 | 3.2255e-05 | 2.6785e-05 | 5.471e-06 | 3.2256e-05
Cm-246 |  | 4574.6014 | 41.9843 | 4616.5857 | 4574.9344 | 41.9874 | 4616.9217 | 169.2603 | 1.5534 | 170.8137 | 169.2726 | 1.5535 | 170.8261 | 1.4999e-05 | 1.3765e-07 | 1.5136e-05 | 1.5e-05 | 1.3766e-07 | 1.5137e-05
Cm-247 |  | 4197.1874 | 3237.0136 | 7434.201 | 4197.1875 | 3237.0137 | 7434.2012 | 155.2959 | 119.7695 | 275.0654 | 155.2959 | 119.7695 | 275.0654 | 0.045283 | 0.034924 | 0.080207 | 0.045283 | 0.034924 | 0.080207
Cm-248 |  | 16882.004 | 15035.6791 | 31917.6831 | 16882.0208 | 15035.6941 | 31917.7149 | 624.6341 | 556.3201 | 1180.9543 | 624.6348 | 556.3207 | 1180.9555 | 0.0040796 | 0.0036334 | 0.0077129 | 0.0040796 | 0.0036334 | 0.007713
Cm-249 |  | 2.7433e-07 | 0.042138 | 0.042138 | 0.0015576 | 239.2575 | 239.2591 | 1.015e-08 | 0.0015591 | 0.0015591 | 5.7632e-05 | 8.8525 | 8.8526 | 2.3344e-23 | 3.5857e-18 | 3.5857e-18 | 1.3254e-19 | 2.0359e-14 | 2.036e-14
Cm-250 |  | 114718.3358 | 152930.7845 | 267649.1202 | 114723.125 | 152937.1689 | 267660.2939 | 4244.5784 | 5658.439 | 9903.0174 | 4244.7556 | 5658.6753 | 9903.4309 | 0.00066651 | 0.00088853 | 0.001555 | 0.00066654 | 0.00088856 | 0.0015551
Cm-251 |  | 5.1839e-08 | 0.056259 | 0.056259 | 0.0011239 | 1219.7443 | 1219.7454 | 1.918e-09 | 0.0020816 | 0.0020816 | 4.1585e-05 | 45.1305 | 45.1306 | 1.1645e-24 | 1.2638e-18 | 1.2638e-18 | 2.5248e-20 | 2.74e-14 | 2.74e-14
Co-54m |  | . | 0.17632 | 0.17632 | . | 43394.7489 | 43394.7489 | . | 0.006524 | 0.006524 | . | 1605.6057 | 1605.6057 | . | 7.507e-20 | 7.507e-20 | . | 1.8475e-14 | 1.8475e-14
Co-55 |  | 7.2181e-05 | 62.1803 | 62.1804 | 0.024997 | 21533.1781 | 21533.2031 | 2.6707e-06 | 2.3007 | 2.3007 | 0.00092487 | 796.7276 | 796.7285 | 2.2245e-20 | 1.9162e-14 | 1.9162e-14 | 7.7033e-18 | 6.636e-12 | 6.636e-12
Co-56 |  | 0.090971 | 12128.2878 | 12128.3788 | 0.30966 | 41283.653 | 41283.9626 | 0.0033659 | 448.7466 | 448.75 | 0.011457 | 1527.4952 | 1527.5066 | 3.0182e-15 | 4.0238e-10 | 4.0239e-10 | 1.0274e-14 | 1.3697e-09 | 1.3697e-09
Co-57 |  | 0.03035 | 760.2106 | 760.241 | 0.046635 | 1168.1397 | 1168.1864 | 0.0011229 | 28.1278 | 28.1289 | 0.0017255 | 43.2212 | 43.2229 | 3.6062e-15 | 9.0329e-11 | 9.0333e-11 | 5.5413e-15 | 1.388e-10 | 1.3881e-10
Co-58 |  | 0.02679 | 2835.4084 | 2835.4352 | 0.098401 | 10414.7397 | 10414.8381 | 0.00099121 | 104.9101 | 104.9111 | 0.0036408 | 385.3454 | 385.349 | 8.4462e-16 | 8.9394e-11 | 8.9395e-11 | 3.1024e-15 | 3.2835e-10 | 3.2836e-10
Co-58m |  | 1.1389e-06 | 2.1272e-05 | 2.2411e-05 | 0.00076482 | 0.014285 | 0.01505 | 4.214e-08 | 7.8707e-07 | 8.2921e-07 | 2.8298e-05 | 0.00052855 | 0.00055685 | 1.9087e-22 | 3.565e-21 | 3.7559e-21 | 1.2818e-19 | 2.394e-18 | 2.5222e-18
Co-60 |  | 1.346 | 26156.3722 | 26157.7181 | 1.4364 | 27913.379 | 27914.8154 | 0.0498 | 967.7858 | 967.8356 | 0.053146 | 1032.795 | 1032.8482 | 1.192e-12 | 2.3164e-08 | 2.3165e-08 | 1.272e-12 | 2.4719e-08 | 2.4721e-08
Co-60m |  | 1.8226e-09 | 0.0013077 | 0.0013077 | 6.3424e-05 | 45.5058 | 45.5059 | 6.7436e-11 | 4.8384e-05 | 4.8384e-05 | 2.3467e-06 | 1.6837 | 1.6837 | 6.0977e-27 | 4.375e-21 | 4.375e-21 | 2.1219e-22 | 1.5225e-16 | 1.5225e-16
Co-61 |  | 6.4645e-07 | 0.25884 | 0.25884 | 0.0023784 | 952.3388 | 952.3412 | 2.3919e-08 | 0.0095772 | 0.0095773 | 8.8001e-05 | 35.2365 | 35.2366 | 2.0797e-23 | 8.3273e-18 | 8.3274e-18 | 7.6516e-20 | 3.0638e-14 | 3.0638e-14
Co-62 |  | . | 0.076506 | 0.076506 | . | 18577.6438 | 18577.6438 | . | 0.0028307 | 0.0028307 | . | 687.3728 | 687.3728 | . | 3.7903e-20 | 3.7903e-20 | . | 9.204e-15 | 9.204e-15
Co-62m |  | 3.74e-08 | 1.1645 | 1.1645 | 0.00097934 | 30493.6073 | 30493.6083 | 1.3838e-09 | 0.043087 | 0.043087 | 3.6236e-05 | 1128.2635 | 1128.2635 | 1.7183e-25 | 5.3502e-18 | 5.3502e-18 | 4.4994e-21 | 1.401e-13 | 1.401e-13
Cr-48 |  | 3.5113e-05 | 15.6615 | 15.6616 | 0.0098867 | 4409.8447 | 4409.8546 | 1.2992e-06 | 0.57948 | 0.57948 | 0.00036581 | 163.1643 | 163.1646 | 1.1615e-20 | 5.1806e-15 | 5.1806e-15 | 3.2704e-18 | 1.4587e-12 | 1.4587e-12
Cr-49 |  | 1.9064e-07 | 1.2749 | 1.2749 | 0.0016416 | 10977.6986 | 10977.7003 | 7.0536e-09 | 0.04717 | 0.04717 | 6.0738e-05 | 406.1748 | 406.1749 | 2.105e-24 | 1.4077e-17 | 1.4077e-17 | 1.8126e-20 | 1.2121e-13 | 1.2121e-13
Cr-51 |  | 0.00018947 | 35.9616 | 35.9618 | 0.0017302 | 328.3927 | 328.3944 | 7.0103e-06 | 1.3306 | 1.3306 | 6.4016e-05 | 12.1505 | 12.1506 | 2.0535e-18 | 3.8976e-13 | 3.8976e-13 | 1.8752e-17 | 3.5592e-12 | 3.5592e-12
Cr-55 |  | . | 0.002252 | 0.002252 | . | 234.5662 | 234.5662 | . | 8.3325e-05 | 8.3325e-05 | . | 8.6789 | 8.6789 | . | 2.3075e-21 | 2.3075e-21 | . | 2.4034e-16 | 2.4034e-16
Cr-56 |  | . | 0.013274 | 0.013274 | . | 813.9447 | 813.9447 | . | 0.00049113 | 0.00049113 | . | 30.116 | 30.116 | . | 2.3522e-20 | 2.3522e-20 | . | 1.4424e-15 | 1.4424e-15
Cs-121 |  | . | 0.090002 | 0.090002 | . | 12690.032 | 12690.032 | . | 0.0033301 | 0.0033301 | . | 469.5312 | 469.5312 | . | 1.4987e-19 | 1.4987e-19 | . | 2.1132e-14 | 2.1132e-14
Cs-121m |  | . | 0.070448 | 0.070448 | . | 12619.6621 | 12619.6621 | . | 0.0026066 | 0.0026066 | . | 466.9275 | 466.9275 | . | 9.2335e-20 | 9.2335e-20 | . | 1.654e-14 | 1.654e-14
Cs-123 |  | . | 0.18517 | 0.18517 | . | 11470.2877 | 11470.2877 | . | 0.0068512 | 0.0068512 | . | 424.4006 | 424.4006 | . | 7.1342e-19 | 7.1342e-19 | . | 4.4194e-14 | 4.4194e-14
Cs-124 |  | . | 0.01795 | 0.01795 | . | 12736.9452 | 12736.9452 | . | 0.00066417 | 0.00066417 | . | 471.267 | 471.267 | . | 6.087e-21 | 6.087e-21 | . | 4.3191e-15 | 4.3191e-15
Cs-125 |  | 1.1869e-07 | 0.97661 | 0.97661 | 0.00096069 | 7904.8813 | 7904.8822 | 4.3915e-09 | 0.036134 | 0.036134 | 3.5546e-05 | 292.4806 | 292.4806 | 3.5566e-24 | 2.9265e-17 | 2.9265e-17 | 2.8788e-20 | 2.3688e-13 | 2.3688e-13
Cs-126 |  | . | 0.05587 | 0.05587 | . | 12408.5525 | 12408.5525 | . | 0.0020672 | 0.0020672 | . | 459.1164 | 459.1164 | . | 6.1503e-20 | 6.1503e-20 | . | 1.366e-14 | 1.366e-14
Cs-127 |  | 1.8821e-06 | 4.4435 | 4.4435 | 0.0018281 | 4316.0183 | 4316.0201 | 6.9638e-08 | 0.16441 | 0.16441 | 6.764e-05 | 159.6927 | 159.6927 | 4.7751e-22 | 1.1274e-15 | 1.1274e-15 | 4.6381e-19 | 1.095e-12 | 1.095e-12
Cs-128 |  | . | 0.094702 | 0.094702 | . | 9476.4749 | 9476.4749 | . | 0.003504 | 0.003504 | . | 350.6296 | 350.6296 | . | 2.3506e-19 | 2.3506e-19 | . | 2.3521e-14 | 2.3521e-14
Cs-129 |  | 1.8989e-05 | 13.8743 | 13.8743 | 0.0035956 | 2627.1416 | 2627.1451 | 7.0258e-07 | 0.51335 | 0.51335 | 0.00013304 | 97.2042 | 97.2044 | 2.5102e-20 | 1.8341e-14 | 1.8341e-14 | 4.7531e-18 | 3.4729e-12 | 3.4729e-12
Cs-130 |  | 5.0863e-08 | 0.41948 | 0.41948 | 0.00063424 | 5230.8265 | 5230.8271 | 1.8819e-09 | 0.015521 | 0.015521 | 2.3467e-05 | 193.5406 | 193.5406 | 1.0289e-24 | 8.4858e-18 | 8.4858e-18 | 1.283e-20 | 1.0582e-13 | 1.0582e-13
Cs-130m |  | . | 0.0044787 | 0.0044787 | . | 471.4781 | 471.4781 | . | 0.00016571 | 0.00016571 | . | 17.4447 | 17.4447 | . | 1.0732e-20 | 1.0732e-20 | . | 1.1298e-15 | 1.1298e-15
Cs-131 |  | 8.5209e-05 | 2.1564 | 2.1565 | 0.0022245 | 56.2959 | 56.2981 | 3.1527e-06 | 0.079787 | 0.07979 | 8.2307e-05 | 2.0829 | 2.083 | 8.2966e-19 | 2.0996e-14 | 2.0997e-14 | 2.166e-17 | 5.4814e-13 | 5.4816e-13
Cs-132 |  | 0.0003715 | 189.2596 | 189.26 | 0.014504 | 7388.8356 | 7388.8501 | 1.3745e-05 | 7.0026 | 7.0026 | 0.00053663 | 273.3869 | 273.3875 | 2.4373e-18 | 1.2417e-12 | 1.2417e-12 | 9.5153e-17 | 4.8476e-11 | 4.8476e-11
Cs-134 |  | 0.80817 | 14087.7335 | 14088.5416 | 0.95136 | 16583.8311 | 16584.7824 | 0.029902 | 521.2461 | 521.276 | 0.0352 | 613.6017 | 613.6369 | 6.261e-13 | 1.0914e-08 | 1.0915e-08 | 7.3703e-13 | 1.2848e-08 | 1.2848e-08
Cs-134m |  | 1.3448e-06 | 0.089736 | 0.089737 | 0.0028121 | 187.653 | 187.6558 | 4.9756e-08 | 0.0033202 | 0.0033203 | 0.00010405 | 6.9432 | 6.9433 | 1.672e-22 | 1.1158e-17 | 1.1158e-17 | 3.4965e-19 | 2.3332e-14 | 2.3333e-14
Cs-135 |  | 0.54563 | 5.0901 | 5.6357 | 0.54563 | 5.0901 | 5.6357 | 0.020188 | 0.18833 | 0.20852 | 0.020188 | 0.18833 | 0.20852 | 4.7437e-07 | 4.4253e-06 | 4.8997e-06 | 4.7437e-07 | 4.4253e-06 | 4.8997e-06
Cs-135m |  | 1.0722e-07 | 2.495 | 2.495 | 0.00073684 | 17146.79 | 17146.7907 | 3.967e-09 | 0.092315 | 0.092315 | 2.7263e-05 | 634.4312 | 634.4313 | 4.0867e-24 | 9.51e-17 | 9.51e-17 | 2.8086e-20 | 6.5357e-13 | 6.5357e-13
Cs-136 |  | 0.0065996 | 1197.1932 | 1197.1998 | 0.12685 | 23010.9452 | 23011.0721 | 0.00024418 | 44.2961 | 44.2964 | 0.0046934 | 851.405 | 851.4097 | 9.061e-17 | 1.6437e-11 | 1.6437e-11 | 1.7416e-15 | 3.1593e-10 | 3.1593e-10
Cs-137 | Y | 1.8165 | 21.7979 | 23.6144 | 1.8374 | 22.0492 | 23.8867 | 0.06721 | 0.80652 | 0.87373 | 0.067985 | 0.81582 | 0.88381 | 2.1021e-11 | 2.5225e-10 | 2.7327e-10 | 2.1263e-11 | 2.5516e-10 | 2.7642e-10
Cs-138 |  | 1.9207e-07 | 2.4743 | 2.4743 | 0.0020939 | 26975.1142 | 26975.1162 | 7.1064e-09 | 0.091549 | 0.091549 | 7.7475e-05 | 998.0792 | 998.0793 | 4.7175e-24 | 6.0773e-17 | 6.0773e-17 | 5.143e-20 | 6.6255e-13 | 6.6255e-13
Cs-138m |  | . | 0.035981 | 0.035981 | . | 4503.6712 | 4503.6712 | . | 0.0013313 | 0.0013313 | . | 166.6358 | 166.6358 | . | 7.6974e-20 | 7.6974e-20 | . | 9.6348e-15 | 9.6348e-15
Cs-139 |  | . | 0.099098 | 0.099098 | . | 3893.7991 | 3893.7991 | . | 0.0036666 | 0.0036666 | . | 144.0706 | 144.0706 | . | 6.8024e-19 | 6.8024e-19 | . | 2.6728e-14 | 2.6728e-14
Cs-140 |  | . | 0.060781 | 0.060781 | . | 20852.9361 | 20852.9361 | . | 0.0022489 | 0.0022489 | . | 771.5586 | 771.5586 | . | 4.8127e-20 | 4.8127e-20 | . | 1.6511e-14 | 1.6511e-14
Cu-57 |  | . | 0.00011904 | 0.00011904 | . | 13252.9909 | 13252.9909 | . | 4.4045e-06 | 4.4045e-06 | . | 490.3607 | 490.3607 | . | 1.1826e-25 | 1.1826e-25 | . | 1.3166e-17 | 1.3166e-17
Cu-59 |  | . | 0.058433 | 0.058433 | . | 15669.0228 | 15669.0228 | . | 0.002162 | 0.002162 | . | 579.7538 | 579.7538 | . | 2.4947e-20 | 2.4947e-20 | . | 6.6896e-15 | 6.6896e-15
Cu-60 |  | 1.062e-07 | 2.8693 | 2.8693 | 0.0016322 | 44098.4475 | 44098.4491 | 3.9296e-09 | 0.10617 | 0.10617 | 6.0393e-05 | 1631.6426 | 1631.6426 | 8.0454e-25 | 2.1736e-17 | 2.1736e-17 | 1.2365e-20 | 3.3406e-13 | 3.3406e-13
Cu-61 |  | 1.9587e-06 | 4.765 | 4.765 | 0.0035676 | 8678.9498 | 8678.9533 | 7.2473e-08 | 0.17631 | 0.17631 | 0.000132 | 321.1211 | 321.1213 | 1.2729e-22 | 3.0966e-16 | 3.0966e-16 | 2.3184e-19 | 5.6401e-13 | 5.6401e-13
Cu-62 |  | . | 0.28655 | 0.28655 | . | 10790.0457 | 10790.0457 | . | 0.010602 | 0.010602 | . | 399.2317 | 399.2317 | . | 9.1549e-19 | 9.1549e-19 | . | 3.4473e-14 | 3.4473e-14
Cu-64 |  | 1.1707e-05 | 4.0681 | 4.0681 | 0.0055962 | 1944.5539 | 1944.5595 | 4.3318e-07 | 0.15052 | 0.15052 | 0.00020706 | 71.9485 | 71.9487 | 3.0416e-21 | 1.0569e-15 | 1.0569e-15 | 1.4539e-18 | 5.0519e-13 | 5.0519e-13
Cu-66 |  | . | 0.018135 | 0.018135 | . | 1290.1142 | 1290.1142 | . | 0.00067098 | 0.00067098 | . | 47.7342 | 47.7342 | . | 3.2646e-20 | 3.2646e-20 | . | 2.3224e-15 | 2.3224e-15
Cu-67 |  | 0.00028356 | 11.7303 | 11.7306 | 0.027841 | 1151.7201 | 1151.7479 | 1.0492e-05 | 0.43402 | 0.43403 | 0.0010301 | 42.6136 | 42.6147 | 3.7547e-19 | 1.5532e-14 | 1.5533e-14 | 3.6865e-17 | 1.525e-12 | 1.5251e-12
Cu-69 |  | . | 0.046435 | 0.046435 | . | 5934.5251 | 5934.5251 | . | 0.0017181 | 0.0017181 | . | 219.5774 | 219.5774 | . | 4.8645e-20 | 4.8645e-20 | . | 6.217e-15 | 6.217e-15
Dy-148 |  | . | 0.066942 | 0.066942 | . | 7388.8356 | 7388.8356 | . | 0.0024769 | 0.0024769 | . | 273.3869 | 273.3869 | . | 1.7417e-19 | 1.7417e-19 | . | 1.9224e-14 | 1.9224e-14
Dy-149 |  | . | 0.2034 | 0.2034 | . | 17639.379 | 17639.379 | . | 0.0075257 | 0.0075257 | . | 652.657 | 652.657 | . | 6.7808e-19 | 6.7808e-19 | . | 5.8806e-14 | 5.8806e-14
Dy-150 |  | . | 0.054485 | 0.054485 | . | 2767.8813 | 2767.8813 | . | 0.0020159 | 0.0020159 | . | 102.4116 | 102.4116 | . | 3.1217e-19 | 3.1217e-19 | . | 1.5858e-14 | 1.5858e-14
Dy-151 |  | 3.1856e-07 | 0.72392 | 0.72392 | 0.0064823 | 14730.758 | 14730.7645 | 1.1787e-08 | 0.026785 | 0.026785 | 0.00023985 | 545.038 | 545.0383 | 4.587e-24 | 1.0424e-17 | 1.0424e-17 | 9.3339e-20 | 2.1211e-13 | 2.1211e-13
Dy-152 |  | 1.1482e-06 | 1.0851 | 1.0851 | 0.0029287 | 2767.8813 | 2767.8842 | 4.2483e-08 | 0.04015 | 0.04015 | 0.00010836 | 102.4116 | 102.4117 | 1.3277e-22 | 1.2548e-16 | 1.2548e-16 | 3.3865e-19 | 3.2005e-13 | 3.2005e-13
Dy-153 |  | 6.3423e-06 | 9.4465 | 9.4465 | 0.006016 | 8960.4292 | 8960.4352 | 2.3467e-07 | 0.34952 | 0.34952 | 0.00022259 | 331.5359 | 331.5361 | 1.9851e-21 | 2.9566e-15 | 2.9566e-15 | 1.8829e-18 | 2.8045e-12 | 2.8045e-12
Dy-154 |  | 267.6873 | . | 267.6873 | 267.6873 | . | 267.6873 | 9.9044 | . | 9.9044 | 9.9044 | . | 9.9044 | 0.00034628 | . | 0.00034628 | 0.00034628 | . | 0.00034628
Dy-155 |  | 6.9968e-06 | 11.3228 | 11.3228 | 0.0042905 | 6943.1598 | 6943.1641 | 2.5888e-07 | 0.41894 | 0.41894 | 0.00015875 | 256.8969 | 256.8971 | 3.4318e-21 | 5.5536e-15 | 5.5536e-15 | 2.1044e-18 | 3.4055e-12 | 3.4055e-12
Dy-157 |  | 1.9447e-06 | 4.5291 | 4.5291 | 0.0014504 | 3377.7534 | 3377.7549 | 7.1956e-08 | 0.16758 | 0.16758 | 5.3663e-05 | 124.9769 | 124.9769 | 7.944e-22 | 1.8501e-15 | 1.8501e-15 | 5.9245e-19 | 1.3798e-12 | 1.3798e-12
Dy-159 |  | 0.010034 | 110.6777 | 110.6878 | 0.021266 | 234.5662 | 234.5875 | 0.00037126 | 4.0951 | 4.0954 | 0.00078683 | 8.6789 | 8.6797 | 1.7673e-15 | 1.9493e-11 | 1.9495e-11 | 3.7455e-15 | 4.1314e-11 | 4.1318e-11
Dy-165 |  | 1.1529e-06 | 0.12536 | 0.12536 | 0.0029987 | 326.047 | 326.05 | 4.2657e-08 | 0.0046382 | 0.0046382 | 0.00011095 | 12.0637 | 12.0639 | 1.4192e-22 | 1.5431e-17 | 1.5431e-17 | 3.6912e-19 | 4.0135e-14 | 4.0135e-14
Dy-165m |  | . | 0.00057312 | 0.00057312 | . | 166.0729 | 166.0729 | . | 2.1205e-05 | 2.1205e-05 | . | 6.1447 | 6.1447 | . | 6.3324e-22 | 6.3324e-22 | . | 1.8349e-16 | 1.8349e-16
Dy-166 |  | 0.0013289 | 4.1304 | 4.1317 | 0.098867 | 307.2817 | 307.3806 | 4.9171e-05 | 0.15282 | 0.15287 | 0.0036581 | 11.3694 | 11.3731 | 5.7538e-18 | 1.7883e-14 | 1.7889e-14 | 4.2806e-16 | 1.3304e-12 | 1.3308e-12
Dy-167 |  | . | 0.095825 | 0.095825 | . | 5629.589 | 5629.589 | . | 0.0035455 | 0.0035455 | . | 208.2948 | 208.2948 | . | 5.2856e-19 | 5.2856e-19 | . | 3.1052e-14 | 3.1052e-14
Dy-168 |  | . | 0.096926 | 0.096926 | . | 4057.9954 | 4057.9954 | . | 0.0035863 | 0.0035863 | . | 150.1458 | 150.1458 | . | 7.547e-19 | 7.547e-19 | . | 3.1597e-14 | 3.1597e-14
Er-154 |  | . | 0.0053806 | 0.0053806 | . | 525.4283 | 525.4283 | . | 0.00019908 | 0.00019908 | . | 19.4408 | 19.4408 | . | 1.6465e-20 | 1.6465e-20 | . | 1.6079e-15 | 1.6079e-15
Er-156 |  | 5.0183e-08 | 0.021599 | 0.021599 | 0.00093737 | 403.4539 | 403.4548 | 1.8568e-09 | 0.00079917 | 0.00079918 | 3.4683e-05 | 14.9278 | 14.9278 | 8.1324e-25 | 3.5003e-19 | 3.5003e-19 | 1.5191e-20 | 6.5382e-15 | 6.5382e-15
Er-159 |  | 8.0662e-08 | 1.0108 | 1.0108 | 0.00081612 | 10227.0868 | 10227.0876 | 2.9845e-09 | 0.0374 | 0.0374 | 3.0196e-05 | 378.4022 | 378.4022 | 2.4596e-24 | 3.0823e-17 | 3.0823e-17 | 2.4886e-20 | 3.1186e-13 | 3.1186e-13
Er-161 |  | 1.3217e-06 | 5.5318 | 5.5318 | 0.0024997 | 10461.653 | 10461.6555 | 4.8905e-08 | 0.20468 | 0.20468 | 9.2487e-05 | 387.0812 | 387.0813 | 2.1834e-22 | 9.138e-16 | 9.138e-16 | 4.1292e-19 | 1.7282e-12 | 1.7282e-12
Er-163 |  | 1.2387e-08 | 0.04743 | 0.04743 | 6.016e-05 | 230.344 | 230.3441 | 4.5833e-10 | 0.0017549 | 0.0017549 | 2.2259e-06 | 8.5227 | 8.5227 | 8.0673e-25 | 3.0889e-18 | 3.0889e-18 | 3.9179e-21 | 1.5001e-14 | 1.5001e-14
Er-165 |  | 6.7728e-07 | 0.36067 | 0.36067 | 0.00039687 | 211.3442 | 211.3446 | 2.5059e-08 | 0.013345 | 0.013345 | 1.4684e-05 | 7.8197 | 7.8197 | 3.7005e-22 | 1.9707e-16 | 1.9707e-16 | 2.1684e-19 | 1.1547e-13 | 1.1548e-13
Er-167m |  | . | 9.8144e-05 | 9.8144e-05 | . | 945.3018 | 945.3018 | . | 3.6313e-06 | 3.6313e-06 | . | 34.9762 | 34.9762 | . | 3.3019e-24 | 3.3019e-24 | . | 3.1803e-17 | 3.1803e-17
Er-169 |  | 0.0020277 | 0.25715 | 0.25918 | 0.054563 | 6.9197 | 6.9743 | 7.5025e-05 | 0.0095146 | 0.0095896 | 0.0020188 | 0.25603 | 0.25805 | 2.4711e-17 | 3.1338e-15 | 3.1585e-15 | 6.6494e-16 | 8.4327e-14 | 8.4992e-14
Er-171 |  | 1.3453e-05 | 4.6756 | 4.6757 | 0.010866 | 3776.516 | 3776.5268 | 4.9776e-07 | 0.173 | 0.173 | 0.00040204 | 139.7311 | 139.7315 | 5.5266e-21 | 1.9208e-15 | 1.9208e-15 | 4.4638e-18 | 1.5514e-12 | 1.5514e-12
Er-172 |  | 0.00046583 | 42.67 | 42.6705 | 0.057362 | 5254.2831 | 5254.3405 | 1.7236e-05 | 1.5788 | 1.5788 | 0.0021224 | 194.4085 | 194.4106 | 1.2626e-18 | 1.1565e-13 | 1.1565e-13 | 1.5547e-16 | 1.4241e-11 | 1.4241e-11
Er-173 |  | . | 0.034446 | 0.034446 | . | 8749.3196 | 8749.3196 | . | 0.0012745 | 0.0012745 | . | 323.7248 | 323.7248 | . | 4.5523e-20 | 4.5523e-20 | . | 1.1563e-14 | 1.1563e-14
Es-249 |  | 2.774e-06 | 1.1649 | 1.1649 | 0.0098867 | 4151.8219 | 4151.8318 | 1.0264e-07 | 0.043103 | 0.043103 | 0.00036581 | 153.6174 | 153.6178 | 3.7607e-22 | 1.5793e-16 | 1.5793e-16 | 1.3403e-18 | 5.6285e-13 | 5.6285e-13
Es-250 |  | 8.9189e-05 | 17.4456 | 17.4457 | 0.062958 | 12314.726 | 12314.789 | 3.3e-06 | 0.64549 | 0.64549 | 0.0023294 | 455.6449 | 455.6472 | 6.1292e-20 | 1.1989e-14 | 1.1989e-14 | 4.3266e-17 | 8.4629e-12 | 8.4629e-12
Es-250m |  | 4.9457e-06 | 2.1359 | 2.1359 | 0.013524 | 5840.6986 | 5840.7122 | 1.8299e-07 | 0.079028 | 0.079028 | 0.0005004 | 216.1058 | 216.1063 | 8.7736e-22 | 3.789e-16 | 3.789e-16 | 2.3992e-18 | 1.0361e-12 | 1.0361e-12
Es-251 |  | 0.00054251 | 4.5648 | 4.5654 | 0.0998 | 839.747 | 839.8468 | 2.0073e-05 | 0.1689 | 0.16892 | 0.0036926 | 31.0706 | 31.0743 | 1.4363e-18 | 1.2086e-14 | 1.2087e-14 | 2.6422e-16 | 2.2233e-12 | 2.2235e-12
Es-253 |  | 11.9259 | 0.28474 | 12.2107 | 147.3679 | 3.5185 | 150.8864 | 0.44126 | 0.010535 | 0.4518 | 5.4526 | 0.13018 | 5.5828 | 4.738e-13 | 1.1312e-14 | 4.8511e-13 | 5.8547e-12 | 1.3978e-13 | 5.9945e-12
Es-254 |  | 242.0419 | 22.5675 | 264.6094 | 369.8189 | 34.4812 | 404.3001 | 8.9555 | 0.835 | 9.7905 | 13.6833 | 1.2758 | 14.9591 | 1.3002e-10 | 1.2123e-11 | 1.4215e-10 | 1.9867e-10 | 1.8523e-11 | 2.1719e-10
Es-254m |  | 0.15759 | 32.3445 | 32.5021 | 24.3437 | 4996.2603 | 5020.604 | 0.005831 | 1.1967 | 1.2026 | 0.90072 | 184.8616 | 185.7623 | 5.0283e-16 | 1.032e-13 | 1.037e-13 | 7.7672e-14 | 1.5941e-11 | 1.6019e-11
Es-255 |  | 33.4028 | 1.8238 | 35.2266 | 212.6575 | 11.611 | 224.2685 | 1.2359 | 0.06748 | 1.3034 | 7.8683 | 0.42961 | 8.2979 | 2.6006e-12 | 1.4199e-13 | 2.7426e-12 | 1.6557e-11 | 9.0398e-13 | 1.7461e-11
Es-256 |  | 0.00013464 | 0.0070827 | 0.0072173 | 1.9307 | 101.5672 | 103.4979 | 4.9815e-06 | 0.00026206 | 0.00026704 | 0.071436 | 3.758 | 3.8294 | 4.6638e-21 | 2.4534e-19 | 2.5001e-19 | 6.6879e-17 | 3.5183e-15 | 3.5852e-15
Eu-142 |  | . | 0.0014517 | 0.0014517 | . | 13557.9269 | 13557.9269 | . | 5.3712e-05 | 5.3712e-05 | . | 501.6433 | 501.6433 | . | 4.2828e-23 | 4.2828e-23 | . | 3.9999e-16 | 3.9999e-16
Eu-142m |  | . | 0.12444 | 0.12444 | . | 37061.4612 | 37061.4612 | . | 0.0046043 | 0.0046043 | . | 1371.2741 | 1371.2741 | . | 1.1513e-19 | 1.1513e-19 | . | 3.4288e-14 | 3.4288e-14
Eu-143 |  | . | 0.087733 | 0.087733 | . | 12338.1826 | 12338.1826 | . | 0.0032461 | 0.0032461 | . | 456.5128 | 456.5128 | . | 1.731e-19 | 1.731e-19 | . | 2.4344e-14 | 2.4344e-14
Eu-144 |  | . | 0.0056709 | 0.0056709 | . | 12150.5297 | 12150.5297 | . | 0.00020983 | 0.00020983 | . | 449.5696 | 449.5696 | . | 7.3955e-22 | 7.3955e-22 | . | 1.5846e-15 | 1.5846e-15
Eu-145 |  | 0.00056852 | 327.1983 | 327.1988 | 0.02425 | 13956.6895 | 13956.7137 | 2.1035e-05 | 12.1063 | 12.1064 | 0.00089727 | 516.3975 | 516.3984 | 3.75e-18 | 2.1582e-12 | 2.1582e-12 | 1.5996e-16 | 9.206e-11 | 9.206e-11
Eu-146 |  | 0.00066806 | 474.5295 | 474.5302 | 0.036655 | 26036.8493 | 26036.886 | 2.4718e-05 | 17.5576 | 17.5576 | 0.0013563 | 963.3634 | 963.3648 | 3.4493e-18 | 2.4501e-12 | 2.4501e-12 | 1.8926e-16 | 1.3443e-10 | 1.3443e-10
Eu-147 |  | 0.0052874 | 453.6704 | 453.6757 | 0.055496 | 4761.6941 | 4761.7496 | 0.00019563 | 16.7858 | 16.786 | 0.0020534 | 176.1827 | 176.1847 | 1.4369e-16 | 1.2329e-11 | 1.2329e-11 | 1.5082e-15 | 1.2941e-10 | 1.2941e-10
Eu-148 |  | 0.036023 | 5055.3078 | 5055.3439 | 0.16882 | 23691.1872 | 23691.356 | 0.0013329 | 187.0464 | 187.0477 | 0.0062463 | 876.5739 | 876.5802 | 2.229e-15 | 3.128e-10 | 3.1281e-10 | 1.0446e-14 | 1.4659e-09 | 1.4659e-09
Eu-149 |  | 0.0068451 | 163.68 | 163.6868 | 0.019913 | 476.1694 | 476.1893 | 0.00025327 | 6.0562 | 6.0564 | 0.00073679 | 17.6183 | 17.619 | 7.2842e-16 | 1.7418e-11 | 1.7419e-11 | 2.1191e-15 | 5.0671e-11 | 5.0673e-11
Eu-150 |  | 5.9136 | 16080.5092 | 16086.4228 | 5.9693 | 16231.9817 | 16237.9511 | 0.2188 | 594.9788 | 595.1976 | 0.22087 | 600.5833 | 600.8042 | 9.1649e-11 | 2.4922e-07 | 2.4931e-07 | 9.2513e-11 | 2.5156e-07 | 2.5166e-07
Eu-150m |  | 2.0453e-05 | 1.1524 | 1.1524 | 0.0097002 | 546.5393 | 546.549 | 7.5675e-07 | 0.042638 | 0.042639 | 0.00035891 | 20.222 | 20.2223 | 1.2552e-20 | 7.0721e-16 | 7.0722e-16 | 5.953e-18 | 3.3541e-13 | 3.3542e-13
Eu-152 |  | 4.2416 | 12302.085 | 12306.3266 | 4.3511 | 12619.6621 | 12624.0132 | 0.15694 | 455.1771 | 455.3341 | 0.16099 | 466.9275 | 467.0885 | 2.4437e-11 | 7.0877e-08 | 7.0901e-08 | 2.5068e-11 | 7.2706e-08 | 7.2731e-08
Eu-152m |  | 1.495e-05 | 4.9292 | 4.9292 | 0.0097468 | 3213.5571 | 3213.5668 | 5.5316e-07 | 0.18238 | 0.18238 | 0.00036063 | 118.9016 | 118.902 | 6.7635e-21 | 2.2299e-15 | 2.23e-15 | 4.4094e-18 | 1.4538e-12 | 1.4538e-12
Eu-152n |  | 9.9191e-08 | 0.16259 | 0.16259 | 0.00037635 | 616.9091 | 616.9095 | 3.6701e-09 | 0.006016 | 0.006016 | 1.3925e-05 | 22.8256 | 22.8257 | 7.7106e-24 | 1.2639e-17 | 1.2639e-17 | 2.9255e-20 | 4.7956e-14 | 4.7956e-14
Eu-154 |  | 4.7941 | 13025.6287 | 13030.4228 | 4.99 | 13557.9269 | 13562.9169 | 0.17738 | 481.9483 | 482.1256 | 0.18463 | 501.6433 | 501.8279 | 1.7764e-11 | 4.8264e-08 | 4.8282e-08 | 1.8489e-11 | 5.0236e-08 | 5.0255e-08
Eu-154m |  | 2.3912e-08 | 0.06369 | 0.06369 | 0.00018934 | 504.3174 | 504.3175 | 8.8473e-10 | 0.0023565 | 0.0023565 | 7.0056e-06 | 18.6597 | 18.6597 | 9.0239e-25 | 2.4036e-18 | 2.4036e-18 | 7.1453e-21 | 1.9032e-14 | 1.9032e-14
Eu-155 |  | 0.25953 | 473.6982 | 473.9577 | 0.27888 | 509.0087 | 509.2876 | 0.0096027 | 17.5268 | 17.5364 | 0.010319 | 18.8333 | 18.8436 | 5.3628e-13 | 9.7881e-10 | 9.7935e-10 | 5.7625e-13 | 1.0518e-09 | 1.0523e-09
Eu-156 |  | 0.011034 | 836.7265 | 836.7376 | 0.18374 | 13933.2329 | 13933.4166 | 0.00040827 | 30.9589 | 30.9593 | 0.0067985 | 515.5296 | 515.5364 | 2.0058e-16 | 1.521e-11 | 1.521e-11 | 3.3401e-15 | 2.5328e-10 | 2.5328e-10
Eu-157 |  | 3.6617e-05 | 7.2145 | 7.2145 | 0.014644 | 2885.1644 | 2885.179 | 1.3548e-06 | 0.26694 | 0.26694 | 0.00054181 | 106.7511 | 106.7516 | 2.7894e-20 | 5.4958e-15 | 5.4958e-15 | 1.1155e-17 | 2.1978e-12 | 2.1979e-12
Eu-158 |  | 2.8914e-07 | 1.8149 | 1.8149 | 0.0022945 | 14402.3653 | 14402.3676 | 1.0698e-08 | 0.067152 | 0.067152 | 8.4895e-05 | 532.8875 | 532.8876 | 1.1171e-23 | 7.0118e-17 | 7.0118e-17 | 8.8645e-20 | 5.5642e-13 | 5.5642e-13
Eu-159 |  | 5.6082e-08 | 0.15386 | 0.15386 | 0.0011286 | 3096.274 | 3096.2751 | 2.075e-09 | 0.0056929 | 0.0056929 | 4.1757e-05 | 114.5621 | 114.5622 | 8.598e-25 | 2.3589e-18 | 2.3589e-18 | 1.7303e-20 | 4.747e-14 | 4.747e-14
F-17 |  | . | 0.03184 | 0.03184 | . | 10790.0457 | 10790.0457 | . | 0.0011781 | 0.0011781 | . | 399.2317 | 399.2317 | . | 3.0993e-21 | 3.0993e-21 | . | 1.0503e-15 | 1.0503e-15
F-18 |  | 8.025e-07 | 3.1174 | 3.1174 | 0.0026629 | 10344.3699 | 10344.3725 | 2.9693e-08 | 0.11535 | 0.11535 | 9.8527e-05 | 382.7417 | 382.7418 | 8.4471e-24 | 3.2814e-17 | 3.2814e-17 | 2.8029e-20 | 1.0888e-13 | 1.0888e-13
Fe-52 |  | 4.0303e-05 | 10.4875 | 10.4875 | 0.029567 | 7693.7717 | 7693.8013 | 1.4912e-06 | 0.38804 | 0.38804 | 0.001094 | 284.6696 | 284.6706 | 5.5432e-21 | 1.4424e-15 | 1.4424e-15 | 4.0666e-18 | 1.0582e-12 | 1.0582e-12
Fe-53 |  | . | 0.2932 | 0.2932 | . | 12549.2922 | 12549.2922 | . | 0.010848 | 0.010848 | . | 464.3238 | 464.3238 | . | 7.0448e-19 | 7.0448e-19 | . | 3.0153e-14 | 3.0153e-14
Fe-53m |  | . | 0.23425 | 0.23425 | . | 33777.5342 | 33777.5342 | . | 0.0086671 | 0.0086671 | . | 1249.7688 | 1249.7688 | . | 1.6706e-19 | 1.6706e-19 | . | 2.409e-14 | 2.409e-14
Fe-55 |  | 0.032218 | 1.3863e-06 | 0.03222 | 0.036469 | 1.5692e-06 | 0.03647 | 0.0011921 | 5.1295e-08 | 0.0011921 | 0.0013493 | 5.8062e-08 | 0.0013494 | 1.358e-14 | 5.8434e-19 | 1.358e-14 | 1.5372e-14 | 6.6143e-19 | 1.5372e-14
Fe-59 |  | 0.032948 | 2311.048 | 2311.081 | 0.18794 | 13182.621 | 13182.8089 | 0.0012191 | 85.5088 | 85.51 | 0.0069538 | 487.757 | 487.7639 | 6.6352e-16 | 4.6541e-11 | 4.6542e-11 | 3.7849e-15 | 2.6548e-10 | 2.6548e-10
Fe-60 |  | 13.5243 | 1.6255 | 15.1498 | 13.5243 | 1.6255 | 15.1498 | 0.5004 | 0.060145 | 0.56054 | 0.5004 | 0.060145 | 0.56054 | 3.4081e-06 | 4.0964e-07 | 3.8178e-06 | 3.4081e-06 | 4.0964e-07 | 3.8178e-06
Fe-61 |  | . | 0.25725 | 0.25725 | . | 15669.0228 | 15669.0228 | . | 0.0095182 | 0.0095182 | . | 579.7538 | 579.7538 | . | 4.9991e-19 | 4.9991e-19 | . | 3.0449e-14 | 3.0449e-14
Fe-62 |  | . | 0.016933 | 0.016933 | . | 5441.9361 | 5441.9361 | . | 0.0006265 | 0.0006265 | . | 201.3516 | 201.3516 | . | 6.3383e-21 | 6.3383e-21 | . | 2.0371e-15 | 2.0371e-15
Fm-251 |  | 8.0616e-05 | 1.3004 | 1.3005 | 0.092338 | 1489.4954 | 1489.5878 | 2.9828e-06 | 0.048115 | 0.048118 | 0.0034165 | 55.1113 | 55.1147 | 3.4279e-20 | 5.5294e-16 | 5.5298e-16 | 3.9263e-17 | 6.3335e-13 | 6.3339e-13
Fm-252 |  | 0.075288 | 0.016776 | 0.092064 | 18.0013 | 4.0111 | 22.0124 | 0.0027857 | 0.00062071 | 0.0034064 | 0.66605 | 0.14841 | 0.81446 | 1.5397e-16 | 3.4309e-17 | 1.8828e-16 | 3.6815e-14 | 8.2031e-15 | 4.5018e-14
Fm-253 |  | 0.25443 | 6.4543 | 6.7087 | 21.4523 | 544.1936 | 565.6459 | 0.0094139 | 0.23881 | 0.24822 | 0.79373 | 20.1352 | 20.9289 | 1.4814e-15 | 3.758e-14 | 3.9061e-14 | 1.2491e-13 | 3.1685e-12 | 3.2935e-12
Fm-254 |  | 0.0016477 | 0.043441 | 0.045089 | 3.0873 | 81.3945 | 84.4817 | 6.0965e-05 | 0.0016073 | 0.0016683 | 0.11423 | 3.0116 | 3.1258 | 4.3343e-19 | 1.1427e-17 | 1.1861e-17 | 8.1209e-16 | 2.1411e-14 | 2.2223e-14
Fm-255 |  | 0.045483 | 0.073439 | 0.11892 | 13.7574 | 22.2134 | 35.9709 | 0.0016829 | 0.0027172 | 0.0044001 | 0.50903 | 0.8219 | 1.3309 | 7.4403e-17 | 1.2013e-16 | 1.9454e-16 | 2.2505e-14 | 3.6338e-14 | 5.8843e-14
Fm-256 |  | 0.0052463 | 61.6058 | 61.6111 | 12.1252 | 142381.6895 | 142393.8147 | 0.00019411 | 2.2794 | 2.2796 | 0.44863 | 5268.1225 | 5268.5711 | 1.1276e-18 | 1.3241e-14 | 1.3242e-14 | 2.6061e-15 | 3.0602e-11 | 3.0605e-11
Fm-257 |  | 142.5715 | 515.7668 | 658.3383 | 390.3384 | 1412.0886 | 1802.427 | 5.2751 | 19.0834 | 24.3585 | 14.4425 | 52.2473 | 66.6898 | 2.8249e-11 | 1.0219e-10 | 1.3044e-10 | 7.734e-11 | 2.7979e-10 | 3.5713e-10
Fr-212 |  | 1.6337e-05 | 0.67747 | 0.67749 | 0.29753 | 12338.1826 | 12338.4802 | 6.0448e-07 | 0.025067 | 0.025067 | 0.011009 | 456.5128 | 456.5238 | 3.6902e-22 | 1.5302e-17 | 1.5303e-17 | 6.7206e-18 | 2.7869e-13 | 2.787e-13
Fr-219 |  | . | 3.3702e-08 | 3.3702e-08 | . | 36.8269 | 36.8269 | . | 1.247e-09 | 1.247e-09 | . | 1.3626 | 1.3626 | . | 1.3106e-29 | 1.3106e-29 | . | 1.4322e-20 | 1.4322e-20
Fr-220 |  | . | 0.00010352 | 0.00010352 | . | 82.5673 | 82.5673 | . | 3.8302e-06 | 3.8302e-06 | . | 3.055 | 3.055 | . | 5.5404e-23 | 5.5404e-23 | . | 4.4191e-17 | 4.4191e-17
Fr-221 | SE | . | 0.0039444 | 0.0039444 | . | 293.2078 | 293.2078 | . | 0.00014594 | 0.00014594 | . | 10.8487 | 10.8487 | . | 2.2755e-20 | 2.2755e-20 | . | 1.6915e-15 | 1.6915e-15
Fr-222 |  | 4.9998e-05 | 0.074711 | 0.074761 | 1.2825 | 1916.4059 | 1917.6884 | 1.8499e-06 | 0.0027643 | 0.0027662 | 0.047452 | 70.907 | 70.9545 | 8.3964e-22 | 1.2547e-18 | 1.2555e-18 | 2.1537e-17 | 3.2183e-14 | 3.2205e-14
Fr-223 |  | 3.4083e-05 | 0.030461 | 0.030495 | 0.56429 | 504.3174 | 504.8816 | 1.2611e-06 | 0.001127 | 0.0011283 | 0.020879 | 18.6597 | 18.6806 | 8.9077e-22 | 7.961e-19 | 7.9699e-19 | 1.4748e-17 | 1.3181e-14 | 1.3195e-14
Fr-224 |  | . | 0.056185 | 0.056185 | . | 6145.6347 | 6145.6347 | . | 0.0020789 | 0.0020789 | . | 227.3885 | 227.3885 | . | 2.2326e-19 | 2.2326e-19 | . | 2.4421e-14 | 2.4421e-14
Fr-227 |  | . | 0.031813 | 0.031813 | . | 4691.3242 | 4691.3242 | . | 0.0011771 | 0.0011771 | . | 173.579 | 173.579 | . | 9.5023e-20 | 9.5023e-20 | . | 1.4013e-14 | 1.4013e-14
Ga-64 |  | . | 0.27745 | 0.27745 | . | 38468.8584 | 38468.8584 | . | 0.010266 | 0.010266 | . | 1423.3478 | 1423.3478 | . | 2.485e-19 | 2.485e-19 | . | 3.4455e-14 | 3.4455e-14
Ga-65 |  | 3.3668e-08 | 0.51194 | 0.51194 | 0.00080679 | 12267.8128 | 12267.8136 | 1.2457e-09 | 0.018942 | 0.018942 | 2.9851e-05 | 453.9091 | 453.9091 | 1.7721e-25 | 2.6945e-18 | 2.6945e-18 | 4.2464e-21 | 6.4569e-14 | 6.4569e-14
Ga-66 |  | 3.3827e-05 | 45.4691 | 45.4691 | 0.021639 | 29086.21 | 29086.2317 | 1.2516e-06 | 1.6824 | 1.6824 | 0.00080064 | 1076.1898 | 1076.1906 | 6.7722e-21 | 9.1029e-15 | 9.1029e-15 | 4.3321e-18 | 5.8231e-12 | 5.8231e-12
Ga-67 |  | 0.00016174 | 19.8693 | 19.8694 | 0.012545 | 1541.1 | 1541.1125 | 5.9844e-06 | 0.73516 | 0.73517 | 0.00046416 | 57.0207 | 57.0212 | 2.711e-19 | 3.3304e-14 | 3.3305e-14 | 2.1027e-17 | 2.5831e-12 | 2.5832e-12
Ga-68 |  | 4.456e-07 | 1.8706 | 1.8706 | 0.0023971 | 10062.8904 | 10062.8928 | 1.6487e-08 | 0.069213 | 0.069213 | 8.8691e-05 | 372.3269 | 372.327 | 1.093e-23 | 4.5883e-17 | 4.5883e-17 | 5.8795e-20 | 2.4682e-13 | 2.4682e-13
Ga-70 |  | 4.466e-08 | 0.011259 | 0.011259 | 0.00076948 | 193.9863 | 193.987 | 1.6524e-09 | 0.00041657 | 0.00041657 | 2.8471e-05 | 7.1775 | 7.1775 | 3.5206e-25 | 8.8755e-20 | 8.8755e-20 | 6.066e-21 | 1.5292e-15 | 1.5292e-15
Ga-72 |  | 6.0549e-05 | 71.3705 | 71.3705 | 0.026069 | 30728.1735 | 30728.1996 | 2.2403e-06 | 2.6407 | 2.6407 | 0.00096456 | 1136.9424 | 1136.9434 | 1.9648e-20 | 2.3159e-14 | 2.3159e-14 | 8.4593e-18 | 9.9711e-12 | 9.9711e-12
Ga-73 |  | 5.7869e-06 | 2.9295 | 2.9295 | 0.0072285 | 3659.2329 | 3659.2401 | 2.1412e-07 | 0.10839 | 0.10839 | 0.00026745 | 135.3916 | 135.3919 | 6.5624e-22 | 3.322e-16 | 3.322e-16 | 8.1971e-19 | 4.1496e-13 | 4.1496e-13
Ga-74 |  | . | 0.81052 | 0.81052 | . | 36357.7626 | 36357.7626 | . | 0.029989 | 0.029989 | . | 1345.2372 | 1345.2372 | . | 2.5945e-18 | 2.5945e-18 | . | 1.1638e-13 | 1.1638e-13
Gd-142 |  | . | 0.036016 | 0.036016 | . | 11212.2648 | 11212.2648 | . | 0.0013326 | 0.0013326 | . | 414.8538 | 414.8538 | . | 3.1876e-20 | 3.1876e-20 | . | 9.9236e-15 | 9.9236e-15
Gd-143m |  | . | 0.11535 | 0.11535 | . | 22917.1187 | 22917.1187 | . | 0.0042679 | 0.0042679 | . | 847.9334 | 847.9334 | . | 1.611e-19 | 1.611e-19 | . | 3.2007e-14 | 3.2007e-14
Gd-144 |  | . | 0.12234 | 0.12234 | . | 9969.0639 | 9969.0639 | . | 0.0045266 | 0.0045266 | . | 368.8554 | 368.8554 | . | 4.1951e-19 | 4.1951e-19 | . | 3.4184e-14 | 3.4184e-14
Gd-145 |  | 5.1239e-08 | 1.7478 | 1.7478 | 0.00081146 | 27678.8128 | 27678.8136 | 1.8959e-09 | 0.064668 | 0.064668 | 3.0024e-05 | 1024.1161 | 1024.1161 | 9.1034e-25 | 3.1052e-17 | 3.1052e-17 | 1.4417e-20 | 4.9175e-13 | 4.9175e-13
Gd-145m |  | . | 0.028099 | 0.028099 | . | 7224.6393 | 7224.6393 | . | 0.0010397 | 0.0010397 | . | 267.3117 | 267.3117 | . | 3.0749e-20 | 3.0749e-20 | . | 7.906e-15 | 7.906e-15
Gd-146 |  | 0.062675 | 389.1532 | 389.2158 | 0.33018 | 2050.1087 | 2050.4389 | 0.002319 | 14.3987 | 14.401 | 0.012217 | 75.854 | 75.8662 | 3.3883e-15 | 2.1039e-11 | 2.1042e-11 | 1.785e-14 | 1.1083e-10 | 1.1085e-10
Gd-147 |  | 0.00012937 | 92.5985 | 92.5986 | 0.020613 | 14754.2146 | 14754.2352 | 4.7866e-06 | 3.4261 | 3.4261 | 0.00076268 | 545.9059 | 545.9067 | 2.3159e-19 | 1.6577e-13 | 1.6577e-13 | 3.6901e-17 | 2.6413e-11 | 2.6413e-11
Gd-148 |  | 287.8007 | . | 287.8007 | 289.1396 | . | 289.1396 | 10.6486 | . | 10.6486 | 10.6982 | . | 10.6982 | 8.8971e-09 | . | 8.8971e-09 | 8.9385e-09 | . | 8.9385e-09
Gd-149 |  | 0.0016066 | 192.7682 | 192.7698 | 0.043791 | 5254.2831 | 5254.3269 | 5.9444e-05 | 7.1324 | 7.1325 | 0.0016203 | 194.4085 | 194.4101 | 1.7041e-17 | 2.0447e-12 | 2.0447e-12 | 4.6449e-16 | 5.5733e-11 | 5.5734e-11
Gd-150 |  | 248.5667 | . | 248.5667 | 248.5668 | . | 248.5668 | 9.197 | . | 9.197 | 9.197 | . | 9.197 | 0.00018687 | . | 0.00018687 | 0.00018687 | . | 0.00018687
Gd-151 |  | 0.02327 | 215.0783 | 215.1016 | 0.054563 | 504.3174 | 504.3719 | 0.00086099 | 7.9579 | 7.9588 | 0.0020188 | 18.6597 | 18.6618 | 3.3424e-15 | 3.0893e-11 | 3.0896e-11 | 7.8373e-15 | 7.2438e-11 | 7.2446e-11
Gd-152 |  | 889.1974 | . | 889.1974 | 886.0729 | . | 886.0729 | 32.9003 | . | 32.9003 | 32.7847 | . | 32.7847 | 40871.7828 | . | 40871.7828 | 40728.1644 | . | 40728.1644
Gd-153 |  | 0.069231 | 451.2309 | 451.3002 | 0.11192 | 729.5009 | 729.6128 | 0.0025615 | 16.6955 | 16.6981 | 0.0041412 | 26.9915 | 26.9957 | 1.9534e-14 | 1.2732e-10 | 1.2734e-10 | 3.158e-14 | 2.0583e-10 | 2.0587e-10
Gd-159 |  | 4.2587e-05 | 1.6779 | 1.678 | 0.013991 | 551.2306 | 551.2446 | 1.5757e-06 | 0.062083 | 0.062085 | 0.00051765 | 20.3955 | 20.396 | 3.9995e-20 | 1.5758e-15 | 1.5759e-15 | 1.3139e-17 | 5.1768e-13 | 5.1769e-13
Gd-162 |  | . | 0.10062 | 0.10062 | . | 4362.9315 | 4362.9315 | . | 0.0037228 | 0.0037228 | . | 161.4285 | 161.4285 | . | 7.294e-19 | 7.294e-19 | . | 3.1628e-14 | 3.1628e-14
Ge-66 |  | 1.6337e-06 | 2.5935 | 2.5935 | 0.0043884 | 6966.6164 | 6966.6208 | 6.0447e-08 | 0.095961 | 0.095961 | 0.00016237 | 257.7648 | 257.765 | 7.789e-23 | 1.2365e-16 | 1.2365e-16 | 2.0922e-19 | 3.3215e-13 | 3.3215e-13
Ge-67 |  | 6.0012e-08 | 0.79601 | 0.79601 | 0.0011566 | 15340.6301 | 15340.6313 | 2.2205e-09 | 0.029452 | 0.029452 | 4.2793e-05 | 567.6033 | 567.6034 | 4.0484e-25 | 5.3698e-18 | 5.3698e-18 | 7.802e-21 | 1.0349e-13 | 1.0349e-13
Ge-68 |  | 0.93067 | 0.013525 | 0.94419 | 1.4317 | 0.020806 | 1.4525 | 0.034435 | 0.00050042 | 0.034935 | 0.052973 | 0.00076982 | 0.053743 | 1.3154e-13 | 1.9116e-15 | 1.3345e-13 | 2.0236e-13 | 2.9407e-15 | 2.053e-13
Ge-69 |  | 7.5596e-05 | 66.0881 | 66.0882 | 0.011752 | 10274 | 10274.0118 | 2.7971e-06 | 2.4453 | 2.4453 | 0.00043483 | 380.138 | 380.1384 | 6.5106e-20 | 5.6918e-14 | 5.6918e-14 | 1.0121e-17 | 8.8484e-12 | 8.8484e-12
Ge-71 |  | 2.4445e-05 | 0.00095396 | 0.0009784 | 0.00054097 | 0.021111 | 0.021652 | 9.0447e-07 | 3.5296e-05 | 3.6201e-05 | 2.0016e-05 | 0.00078111 | 0.00080112 | 1.5218e-19 | 5.9388e-18 | 6.091e-18 | 3.3678e-18 | 1.3142e-16 | 1.3479e-16
Ge-75 |  | 4.1123e-07 | 0.097556 | 0.097556 | 0.0018095 | 429.2562 | 429.258 | 1.5215e-08 | 0.0036096 | 0.0036096 | 6.695e-05 | 15.8825 | 15.8825 | 1.3601e-23 | 3.2266e-18 | 3.2266e-18 | 5.9846e-20 | 1.4197e-14 | 1.4197e-14
Ge-77 |  | 3.4289e-05 | 21.6128 | 21.6129 | 0.018421 | 11611.0274 | 11611.0458 | 1.2687e-06 | 0.79967 | 0.79968 | 0.00068158 | 429.608 | 429.6087 | 9.5362e-21 | 6.0108e-15 | 6.0108e-15 | 5.1231e-18 | 3.2292e-12 | 3.2292e-12
Ge-78 |  | 1.1177e-06 | 0.69705 | 0.69705 | 0.0046262 | 2885.1644 | 2885.169 | 4.1355e-08 | 0.025791 | 0.025791 | 0.00017117 | 106.7511 | 106.7513 | 4.087e-23 | 2.5489e-17 | 2.5489e-17 | 1.6916e-19 | 1.055e-13 | 1.055e-13
H-3 |  | 0.011881 | . | 0.011881 | 0.012218 | . | 0.012218 | 0.0004396 | . | 0.0004396 | 0.00045208 | . | 0.00045208 | 1.2296e-15 | . | 1.2296e-15 | 1.2645e-15 | . | 1.2645e-15
Hf-167 |  | . | 0.036041 | 0.036041 | . | 6403.6575 | 6403.6575 | . | 0.0013335 | 0.0013335 | . | 236.9353 | 236.9353 | . | 6.573e-20 | 6.573e-20 | . | 1.1679e-14 | 1.1679e-14
Hf-169 |  | . | 0.058005 | 0.058005 | . | 6520.9406 | 6520.9406 | . | 0.0021462 | 0.0021462 | . | 241.2748 | 241.2748 | . | 1.692e-19 | 1.692e-19 | . | 1.9021e-14 | 1.9021e-14
Hf-170 |  | 3.5913e-05 | 11.3206 | 11.3207 | 0.013618 | 4292.5616 | 4292.5753 | 1.3288e-06 | 0.41886 | 0.41886 | 0.00050385 | 158.8248 | 158.8253 | 3.1243e-20 | 9.8484e-15 | 9.8484e-15 | 1.1847e-17 | 3.7343e-12 | 3.7343e-12
Hf-172 |  | 0.97034 | 605.6672 | 606.6375 | 1.1612 | 724.8096 | 725.9708 | 0.035903 | 22.4097 | 22.4456 | 0.042965 | 26.818 | 26.8609 | 8.7388e-13 | 5.4546e-10 | 5.4633e-10 | 1.0458e-12 | 6.5276e-10 | 6.538e-10
Hf-173 |  | 3.1908e-05 | 14.7725 | 14.7726 | 0.0082078 | 3799.9726 | 3799.9808 | 1.1806e-06 | 0.54658 | 0.54659 | 0.00030369 | 140.599 | 140.5993 | 4.164e-20 | 1.9278e-14 | 1.9278e-14 | 1.0711e-17 | 4.959e-12 | 4.959e-12
Hf-174 |  | 223.689 | . | 223.689 | 232.7107 | . | 232.7107 | 8.2765 | . | 8.2765 | 8.6103 | . | 8.6103 | 217962.5739 | . | 217962.5739 | 226753.3345 | . | 226753.3345
Hf-175 |  | 0.017581 | 928.5101 | 928.5276 | 0.06529 | 3448.1233 | 3448.1886 | 0.0006505 | 34.3549 | 34.3555 | 0.0024157 | 127.5806 | 127.583 | 1.6521e-15 | 8.7255e-11 | 8.7256e-11 | 6.1354e-15 | 3.2403e-10 | 3.2404e-10
Hf-177m |  | 6.3046e-07 | 3.2571 | 3.2571 | 0.0044677 | 23081.3151 | 23081.3195 | 2.3327e-08 | 0.12051 | 0.12051 | 0.0001653 | 854.0087 | 854.0088 | 3.0556e-23 | 1.5786e-16 | 1.5786e-16 | 2.1653e-19 | 1.1187e-12 | 1.1187e-12
Hf-178m |  | 10.1921 | 22686.059 | 22696.2511 | 10.3064 | 22940.5753 | 22950.8818 | 0.37711 | 839.3842 | 839.7613 | 0.38134 | 848.8013 | 849.1826 | 1.5747e-10 | 3.5051e-07 | 3.5067e-07 | 1.5924e-10 | 3.5444e-07 | 3.546e-07
Hf-179m |  | 0.020551 | 910.574 | 910.5946 | 0.20753 | 9194.9954 | 9195.203 | 0.0007604 | 33.6912 | 33.692 | 0.0076785 | 340.2148 | 340.2225 | 7.0691e-16 | 3.1321e-11 | 3.1322e-11 | 7.1384e-15 | 3.1628e-10 | 3.1629e-10
Hf-180m |  | 6.042e-06 | 9.0744 | 9.0744 | 0.0066689 | 10015.9772 | 10015.9838 | 2.2355e-07 | 0.33575 | 0.33575 | 0.00024675 | 370.5912 | 370.5914 | 1.9119e-21 | 2.8715e-15 | 2.8715e-15 | 2.1103e-18 | 3.1694e-12 | 3.1694e-12
Hf-181 |  | 0.046305 | 909.6552 | 909.7015 | 0.27701 | 5441.9361 | 5442.2131 | 0.0017133 | 33.6572 | 33.659 | 0.01025 | 201.3516 | 201.3619 | 2.7254e-15 | 5.3541e-11 | 5.3543e-11 | 1.6305e-14 | 3.203e-10 | 3.2032e-10
Hf-182 |  | 13.7108 | 2439.4885 | 2453.1993 | 13.7108 | 2439.4886 | 2453.1994 | 0.5073 | 90.2611 | 90.7684 | 0.5073 | 90.2611 | 90.7684 | 6.2883e-05 | 0.011188 | 0.011251 | 6.2883e-05 | 0.011188 | 0.011251
Hf-182m |  | 4.1812e-07 | 1.5802 | 1.5802 | 0.0024763 | 9359.1918 | 9359.1943 | 1.547e-08 | 0.058469 | 0.058469 | 9.1625e-05 | 346.2901 | 346.2902 | 2.4931e-23 | 9.4227e-17 | 9.4227e-17 | 1.4766e-19 | 5.5807e-13 | 5.5807e-13
Hf-183 |  | 5.1722e-07 | 1.443 | 1.443 | 0.0029427 | 8209.8174 | 8209.8203 | 1.9137e-08 | 0.05339 | 0.05339 | 0.00010888 | 303.7632 | 303.7634 | 3.2281e-23 | 9.006e-17 | 9.006e-17 | 1.8366e-19 | 5.1239e-13 | 5.1239e-13
Hf-184 |  | 1.1046e-05 | 1.5728 | 1.5728 | 0.016276 | 2317.5142 | 2317.5304 | 4.087e-07 | 0.058195 | 0.058195 | 0.0006022 | 85.748 | 85.7486 | 2.6765e-21 | 3.8111e-16 | 3.8111e-16 | 3.9438e-18 | 5.6155e-13 | 5.6156e-13
Hg-194 |  | 1.0951 | 0.10524 | 1.2003 | 1.0959 | 0.10532 | 1.2013 | 0.040518 | 0.0038938 | 0.044411 | 0.040549 | 0.0038968 | 0.044446 | 2.6173e-10 | 2.5153e-11 | 2.8688e-10 | 2.6194e-10 | 2.5172e-11 | 2.8711e-10
Hg-205 |  | . | 0.0020729 | 0.0020729 | . | 145.1965 | 145.1965 | . | 7.6696e-05 | 7.6696e-05 | . | 5.3723 | 5.3723 | . | 1.1771e-20 | 1.1771e-20 | . | 8.2455e-16 | 8.2455e-16
Hg-206 | SE | . | 0.029182 | 0.029182 | . | 1304.1881 | 1304.1881 | . | 0.0010797 | 0.0010797 | . | 48.255 | 48.255 | . | 2.61e-19 | 2.61e-19 | . | 1.1665e-14 | 1.1665e-14
Hg-207 |  | . | 0.23905 | 0.23905 | . | 30024.4749 | 30024.4749 | . | 0.0088448 | 0.0088448 | . | 1110.9056 | 1110.9056 | . | 7.6446e-19 | 7.6446e-19 | . | 9.6017e-14 | 9.6017e-14
Ho-150 |  | . | 0.071962 | 0.071962 | . | 20477.6301 | 20477.6301 | . | 0.0026626 | 0.0026626 | . | 757.6723 | 757.6723 | . | 7.3605e-20 | 7.3605e-20 | . | 2.0945e-14 | 2.0945e-14
Ho-153 |  | . | 0.059672 | 0.059672 | . | 10813.5023 | 10813.5023 | . | 0.0022079 | 0.0022079 | . | 400.0996 | 400.0996 | . | 9.7761e-20 | 9.7761e-20 | . | 1.7716e-14 | 1.7716e-14
Ho-153m |  | . | 0.28268 | 0.28268 | . | 11071.5251 | 11071.5251 | . | 0.010459 | 0.010459 | . | 409.6464 | 409.6464 | . | 2.1428e-18 | 2.1428e-18 | . | 8.3924e-14 | 8.3924e-14
Ho-154 |  | 2.2736e-08 | 0.65357 | 0.65357 | 0.00070419 | 20243.0639 | 20243.0646 | 8.4123e-10 | 0.024182 | 0.024182 | 2.6055e-05 | 748.9934 | 748.9934 | 2.1935e-25 | 6.3056e-18 | 6.3056e-18 | 6.794e-21 | 1.953e-13 | 1.953e-13
Ho-154m |  | . | 0.2176 | 0.2176 | . | 25567.7169 | 25567.7169 | . | 0.0080513 | 0.0080513 | . | 946.0055 | 946.0055 | . | 5.5341e-19 | 5.5341e-19 | . | 6.5025e-14 | 6.5025e-14
Ho-155 |  | 1.4934e-07 | 0.8377 | 0.8377 | 0.0011332 | 6356.7443 | 6356.7454 | 5.5256e-09 | 0.030995 | 0.030995 | 4.193e-05 | 235.1995 | 235.1996 | 5.919e-24 | 3.3202e-17 | 3.3202e-17 | 4.4916e-20 | 2.5195e-13 | 2.5195e-13
Ho-156 |  | 3.9435e-07 | 3.527 | 3.527 | 0.0025649 | 22940.5753 | 22940.5779 | 1.4591e-08 | 0.1305 | 0.1305 | 9.4903e-05 | 848.8013 | 848.8014 | 1.8352e-23 | 1.6414e-16 | 1.6414e-16 | 1.1937e-19 | 1.0676e-12 | 1.0676e-12
Ho-157 |  | 7.9694e-09 | 0.19961 | 0.19961 | 0.00023038 | 5770.3288 | 5770.329 | 2.9487e-10 | 0.0073856 | 0.0073856 | 8.524e-06 | 213.5022 | 213.5022 | 8.3984e-26 | 2.1036e-18 | 2.1036e-18 | 2.4278e-21 | 6.081e-14 | 6.081e-14
Ho-159 |  | 2.869e-08 | 0.32351 | 0.32351 | 0.00031619 | 3565.4064 | 3565.4067 | 1.0615e-09 | 0.01197 | 0.01197 | 1.1699e-05 | 131.92 | 131.92 | 8.0316e-25 | 9.0566e-18 | 9.0566e-18 | 8.8515e-21 | 9.9811e-14 | 9.9811e-14
Ho-160 |  | 4.4904e-08 | 1.2595 | 1.2595 | 0.00063891 | 17920.8584 | 17920.8591 | 1.6615e-09 | 0.046603 | 0.046603 | 2.3639e-05 | 663.0718 | 663.0718 | 9.7983e-25 | 2.7484e-17 | 2.7484e-17 | 1.3941e-20 | 3.9104e-13 | 3.9104e-13
Ho-161 |  | 1.4289e-07 | 0.12745 | 0.12745 | 0.00034977 | 311.9731 | 311.9734 | 5.2868e-09 | 0.0047156 | 0.0047156 | 1.2941e-05 | 11.543 | 11.543 | 1.8236e-23 | 1.6265e-17 | 1.6265e-17 | 4.4638e-20 | 3.9815e-14 | 3.9815e-14
Ho-162 |  | 5.6847e-09 | 0.063175 | 0.063175 | 0.00013804 | 1534.063 | 1534.0632 | 2.1034e-10 | 0.0023375 | 0.0023375 | 5.1075e-06 | 56.7603 | 56.7603 | 7.359e-26 | 8.1781e-19 | 8.1781e-19 | 1.787e-21 | 1.9859e-14 | 1.9859e-14
Ho-162m |  | 1.8443e-07 | 1.07 | 1.07 | 0.0010027 | 5817.242 | 5817.243 | 6.8241e-09 | 0.039592 | 0.039592 | 3.7098e-05 | 215.238 | 215.238 | 1.0664e-23 | 6.1872e-17 | 6.1872e-17 | 5.7976e-20 | 3.3636e-13 | 3.3636e-13
Ho-163 |  | 0.012357 | . | 0.012357 | 0.012358 | . | 0.012358 | 0.00045723 | . | 0.00045723 | 0.00045726 | . | 0.00045726 | 2.5775e-11 | . | 2.5775e-11 | 2.5776e-11 | . | 2.5776e-11
Ho-164 |  | 3.2897e-08 | 0.015015 | 0.015015 | 0.00041319 | 188.5912 | 188.5916 | 1.2172e-09 | 0.00055556 | 0.00055556 | 1.5288e-05 | 6.9779 | 6.9779 | 8.335e-25 | 3.8043e-19 | 3.8043e-19 | 1.0469e-20 | 4.7782e-15 | 4.7782e-15
Ho-164m |  | 5.4978e-08 | 0.02594 | 0.02594 | 0.00052698 | 248.6402 | 248.6407 | 2.0342e-09 | 0.00095977 | 0.00095977 | 1.9498e-05 | 9.1997 | 9.1997 | 1.8252e-24 | 8.6118e-19 | 8.6119e-19 | 1.7495e-20 | 8.2547e-15 | 8.2547e-15
Ho-166 |  | 0.00014597 | 1.8122 | 1.8123 | 0.033065 | 410.4909 | 410.5239 | 5.4008e-06 | 0.067051 | 0.067056 | 0.0012234 | 15.1882 | 15.1894 | 2.0757e-19 | 2.5769e-15 | 2.5771e-15 | 4.7017e-17 | 5.8371e-13 | 5.8376e-13
Ho-166m |  | 13.1474 | 17094.9401 | 17108.0875 | 13.1512 | 17099.8767 | 17113.0279 | 0.48645 | 632.5128 | 632.9992 | 0.48659 | 632.6954 | 633.182 | 7.3331e-09 | 9.5349e-06 | 9.5422e-06 | 7.3352e-09 | 9.5376e-06 | 9.545e-06
Ho-167 |  | 1.879e-06 | 1.9165 | 1.9165 | 0.0036795 | 3753.0594 | 3753.063 | 6.9521e-08 | 0.070911 | 0.070911 | 0.00013614 | 138.8632 | 138.8633 | 3.1092e-22 | 3.1713e-16 | 3.1713e-16 | 6.0887e-19 | 6.2104e-13 | 6.2104e-13
Ho-168 |  | . | 0.078176 | 0.078176 | . | 9523.3881 | 9523.3881 | . | 0.0028925 | 0.0028925 | . | 352.3654 | 352.3654 | . | 2.092e-19 | 2.092e-19 | . | 2.5484e-14 | 2.5484e-14
Ho-168m |  | . | 0.00021252 | 0.00021252 | . | 35.1849 | 35.1849 | . | 7.8631e-06 | 7.8631e-06 | . | 1.3018 | 1.3018 | . | 4.1843e-22 | 4.1843e-22 | . | 6.9277e-17 | 6.9277e-17
Ho-170 |  | . | 0.13917 | 0.13917 | . | 18366.5342 | 18366.5342 | . | 0.0051493 | 0.0051493 | . | 679.5618 | 679.5618 | . | 3.4786e-19 | 3.4786e-19 | . | 4.5908e-14 | 4.5908e-14
I-118 |  | 2.8065e-07 | 0.82756 | 0.82756 | 0.0074617 | 22002.3105 | 22002.318 | 1.0384e-08 | 0.03062 | 0.03062 | 0.00027608 | 814.0855 | 814.0858 | 2.417e-24 | 7.127e-18 | 7.127e-18 | 6.426e-20 | 1.8948e-13 | 1.8948e-13
I-122 |  | . | 0.10262 | 0.10262 | . | 10297.4566 | 10297.4566 | . | 0.0037971 | 0.0037971 | . | 381.0059 | 381.0059 | . | 2.4211e-19 | 2.4211e-19 | . | 2.4294e-14 | 2.4294e-14
I-130m |  | . | 0.027781 | 0.027781 | . | 1144.6831 | 1144.6831 | . | 0.0010279 | 0.0010279 | . | 42.3533 | 42.3533 | . | 1.7008e-19 | 1.7008e-19 | . | 7.0078e-15 | 7.0078e-15
I-134m |  | . | 0.027588 | 0.027588 | . | 2791.3379 | 2791.3379 | . | 0.0010208 | 0.0010208 | . | 103.2795 | 103.2795 | . | 7.0898e-20 | 7.0898e-20 | . | 7.1734e-15 | 7.1734e-15
In-103 |  | . | 0.083718 | 0.083718 | . | 30493.6073 | 30493.6073 | . | 0.0030976 | 0.0030976 | . | 1128.2635 | 1128.2635 | . | 4.5937e-20 | 4.5937e-20 | . | 1.6732e-14 | 1.6732e-14
In-105 |  | . | 0.29287 | 0.29287 | . | 21040.589 | 21040.589 | . | 0.010836 | 0.010836 | . | 778.5018 | 778.5018 | . | 8.3057e-19 | 8.3057e-19 | . | 5.967e-14 | 5.967e-14
In-106 |  | . | 0.65081 | 0.65081 | . | 38234.2922 | 38234.2922 | . | 0.02408 | 0.02408 | . | 1414.6688 | 1414.6688 | . | 2.2785e-18 | 2.2785e-18 | . | 1.3386e-13 | 1.3386e-13
In-106m |  | . | 0.45208 | 0.45208 | . | 31666.4384 | 31666.4384 | . | 0.016727 | 0.016727 | . | 1171.6582 | 1171.6582 | . | 1.3275e-18 | 1.3275e-18 | . | 9.2985e-14 | 9.2985e-14
In-107 |  | 1.0703e-07 | 1.4981 | 1.4981 | 0.0012032 | 16841.8539 | 16841.8551 | 3.96e-09 | 0.05543 | 0.05543 | 4.4518e-05 | 623.1486 | 623.1486 | 1.9766e-24 | 2.7668e-17 | 2.7668e-17 | 2.2221e-20 | 3.1104e-13 | 3.1104e-13
In-108 |  | 3.4828e-07 | 6.7606 | 6.7606 | 0.0021872 | 42456.484 | 42456.4862 | 1.2886e-08 | 0.25014 | 0.25014 | 8.0926e-05 | 1570.8899 | 1570.89 | 1.1622e-23 | 2.256e-16 | 2.256e-16 | 7.2987e-20 | 1.4168e-12 | 1.4168e-12
In-108m |  | 1.8962e-07 | 3.4428 | 3.4428 | 0.0017442 | 31666.4384 | 31666.4401 | 7.0161e-09 | 0.12738 | 0.12738 | 6.4534e-05 | 1171.6582 | 1171.6583 | 4.3203e-24 | 7.8438e-17 | 7.8438e-17 | 3.9738e-20 | 7.2147e-13 | 7.2147e-13
In-109 |  | 1.2551e-06 | 4.6413 | 4.6413 | 0.0018141 | 6708.5936 | 6708.5954 | 4.6439e-08 | 0.17173 | 0.17173 | 6.7122e-05 | 248.218 | 248.218 | 1.8366e-22 | 6.7916e-16 | 6.7916e-16 | 2.6546e-19 | 9.8166e-13 | 9.8166e-13
In-109m |  | . | 0.023645 | 0.023645 | . | 6427.1142 | 6427.1142 | . | 0.00087485 | 0.00087485 | . | 237.8032 | 237.8032 | . | 1.8398e-20 | 1.8398e-20 | . | 5.0009e-15 | 5.0009e-15
In-110 |  | 5.0064e-06 | 26.6958 | 26.6958 | 0.0062025 | 33073.8356 | 33073.8418 | 1.8524e-07 | 0.98775 | 0.98775 | 0.00022949 | 1223.7319 | 1223.7321 | 8.6252e-22 | 4.5992e-15 | 4.5992e-15 | 1.0686e-18 | 5.6981e-12 | 5.6981e-12
In-110m |  | 4.4147e-07 | 3.2307 | 3.2307 | 0.0023271 | 17029.5068 | 17029.5092 | 1.6335e-08 | 0.11953 | 0.11953 | 8.6103e-05 | 630.0918 | 630.0918 | 1.7876e-23 | 1.3082e-16 | 1.3082e-16 | 9.423e-20 | 6.8957e-13 | 6.8957e-13
In-111 |  | 0.00012721 | 43.9554 | 43.9556 | 0.011472 | 3964.1689 | 3964.1804 | 4.7067e-06 | 1.6264 | 1.6264 | 0.00042448 | 146.6743 | 146.6747 | 3.038e-19 | 1.0498e-13 | 1.0498e-13 | 2.7398e-17 | 9.4673e-12 | 9.4673e-12
In-111m |  | . | 0.10413 | 0.10413 | . | 4925.8904 | 4925.8904 | . | 0.0038529 | 0.0038529 | . | 182.2579 | 182.2579 | . | 4.7414e-19 | 4.7414e-19 | . | 2.2429e-14 | 2.2429e-14
In-112 |  | 1.5372e-08 | 0.11472 | 0.11472 | 0.00037402 | 2791.3379 | 2791.3383 | 5.6875e-10 | 0.0042447 | 0.0042447 | 1.3839e-05 | 103.2795 | 103.2795 | 1.373e-25 | 1.0247e-18 | 1.0247e-18 | 3.3407e-21 | 2.4932e-14 | 2.4932e-14
In-112m |  | 5.8966e-08 | 0.013055 | 0.013055 | 0.0010446 | 231.2823 | 231.2833 | 2.1817e-09 | 0.00048304 | 0.00048304 | 3.8651e-05 | 8.5574 | 8.5575 | 7.2334e-25 | 1.6015e-19 | 1.6015e-19 | 1.2815e-20 | 2.8372e-15 | 2.8372e-15
In-113m |  | 2.7128e-07 | 0.72388 | 0.72388 | 0.00099333 | 2650.5982 | 2650.5992 | 1.0037e-08 | 0.026783 | 0.026783 | 3.6753e-05 | 98.0721 | 98.0722 | 1.6245e-23 | 4.3347e-17 | 4.3347e-17 | 5.9482e-20 | 1.5872e-13 | 1.5872e-13
In-114 |  | . | 0.00056103 | 0.00056103 | . | 170.5296 | 170.5296 | . | 2.0758e-05 | 2.0758e-05 | . | 6.3096 | 6.3096 | . | 4.083e-22 | 4.083e-22 | . | 1.241e-16 | 1.241e-16
In-114m |  | 0.12249 | 148.7708 | 148.8933 | 0.62958 | 764.6858 | 765.3154 | 0.004532 | 5.5045 | 5.5091 | 0.023294 | 28.2934 | 28.3167 | 5.3033e-15 | 6.4414e-12 | 6.4467e-12 | 2.7259e-14 | 3.3109e-11 | 3.3136e-11
In-115 |  | 18.0358 | 15.3127 | 33.3486 | 18.2344 | 15.4814 | 33.7158 | 0.66733 | 0.56657 | 1.2339 | 0.67467 | 0.57281 | 1.2475 | 2561.1246 | 2174.4402 | 4735.5648 | 2589.3281 | 2198.3855 | 4787.7136
In-115m |  | 2.1814e-06 | 1.2029 | 1.203 | 0.002952 | 1627.8895 | 1627.8924 | 8.0713e-08 | 0.044509 | 0.044509 | 0.00010922 | 60.2319 | 60.232 | 3.5971e-22 | 1.9836e-16 | 1.9836e-16 | 4.8678e-19 | 2.6843e-13 | 2.6843e-13
In-116m |  | 3.316e-07 | 4.1346 | 4.1346 | 0.0022198 | 27678.8128 | 27678.815 | 1.2269e-08 | 0.15298 | 0.15298 | 8.2134e-05 | 1024.1161 | 1024.1162 | 1.1149e-23 | 1.3902e-16 | 1.3902e-16 | 7.4638e-20 | 9.3065e-13 | 9.3065e-13
In-117 |  | 1.6759e-07 | 0.85686 | 0.85686 | 0.0014131 | 7224.6393 | 7224.6407 | 6.2009e-09 | 0.031704 | 0.031704 | 5.2283e-05 | 267.3117 | 267.3117 | 4.5126e-24 | 2.3072e-17 | 2.3072e-17 | 3.8048e-20 | 1.9453e-13 | 1.9453e-13
In-117m |  | 1.1381e-06 | 0.30531 | 0.30531 | 0.0035676 | 957.0301 | 957.0337 | 4.2111e-08 | 0.011297 | 0.011297 | 0.000132 | 35.4101 | 35.4102 | 8.2431e-23 | 2.2112e-17 | 2.2113e-17 | 2.5839e-19 | 6.9314e-14 | 6.9314e-14
In-118 |  | . | 0.00030697 | 0.00030697 | . | 1341.7187 | 1341.7187 | . | 1.1358e-05 | 1.1358e-05 | . | 49.6436 | 49.6436 | . | 1.608e-23 | 1.608e-23 | . | 7.0285e-17 | 7.0285e-17
In-118m |  | . | 0.36816 | 0.36816 | . | 30728.1735 | 30728.1735 | . | 0.013622 | 0.013622 | . | 1136.9424 | 1136.9424 | . | 1.01e-18 | 1.01e-18 | . | 8.4296e-14 | 8.4296e-14
In-119 |  | . | 0.054713 | 0.054713 | . | 8303.6438 | 8303.6438 | . | 0.0020244 | 0.0020244 | . | 307.2348 | 307.2348 | . | 8.3244e-20 | 8.3244e-20 | . | 1.2634e-14 | 1.2634e-14
In-119m |  | 4.2405e-08 | 0.045092 | 0.045092 | 0.00085809 | 912.4626 | 912.4634 | 1.569e-09 | 0.0016684 | 0.0016684 | 3.1749e-05 | 33.7611 | 33.7611 | 4.8388e-25 | 5.1454e-19 | 5.1454e-19 | 9.7916e-21 | 1.0412e-14 | 1.0412e-14
In-121 |  | . | 0.01081 | 0.01081 | . | 10227.0868 | 10227.0868 | . | 0.00039997 | 0.00039997 | . | 378.4022 | 378.4022 | . | 2.6827e-21 | 2.6827e-21 | . | 2.5381e-15 | 2.5381e-15
In-121m |  | . | 0.0097948 | 0.0097948 | . | 919.4995 | 919.4995 | . | 0.00036241 | 0.00036241 | . | 34.0215 | 34.0215 | . | 2.4497e-20 | 2.4497e-20 | . | 2.2997e-15 | 2.2997e-15
Ir-180 |  | . | 0.069937 | 0.069937 | . | 16982.5936 | 16982.5936 | . | 0.0025877 | 0.0025877 | . | 628.356 | 628.356 | . | 1.0059e-19 | 1.0059e-19 | . | 2.4427e-14 | 2.4427e-14
Ir-182 |  | 4.9549e-08 | 0.62016 | 0.62016 | 0.0012032 | 15059.1507 | 15059.1519 | 1.8333e-09 | 0.022946 | 0.022946 | 4.4518e-05 | 557.1886 | 557.1886 | 7.2062e-25 | 9.0192e-18 | 9.0192e-18 | 1.7499e-20 | 2.1901e-13 | 2.1901e-13
Ir-183 |  | 2.963e-07 | 2.0468 | 2.0468 | 0.0018608 | 12854.2283 | 12854.2302 | 1.0963e-08 | 0.075733 | 0.075733 | 6.8848e-05 | 475.6064 | 475.6065 | 1.6754e-23 | 1.1574e-16 | 1.1574e-16 | 1.0521e-19 | 7.2682e-13 | 7.2682e-13
Ir-184 |  | 2.9909e-06 | 10.7575 | 10.7575 | 0.0058761 | 21134.4155 | 21134.4214 | 1.1066e-07 | 0.39803 | 0.39803 | 0.00021741 | 781.9734 | 781.9736 | 5.4355e-22 | 1.955e-15 | 1.955e-15 | 1.0679e-18 | 3.8408e-12 | 3.8408e-12
Ir-185 |  | 2.5996e-05 | 21.978 | 21.978 | 0.010959 | 9265.3653 | 9265.3763 | 9.6186e-07 | 0.81319 | 0.81319 | 0.00040549 | 342.8185 | 342.8189 | 2.2136e-20 | 1.8714e-14 | 1.8714e-14 | 9.3319e-18 | 7.8895e-12 | 7.8895e-12
Ir-186 |  | 4.5507e-05 | 49.0576 | 49.0576 | 0.016602 | 17897.4018 | 17897.4184 | 1.6838e-06 | 1.8151 | 1.8151 | 0.00061428 | 662.2039 | 662.2045 | 4.502e-20 | 4.8532e-14 | 4.8532e-14 | 1.6424e-17 | 1.7706e-11 | 1.7706e-11
Ir-186m |  | 7.3895e-07 | 4.3103 | 4.3103 | 0.0023364 | 13628.2968 | 13628.2991 | 2.7341e-08 | 0.15948 | 0.15948 | 8.6448e-05 | 504.247 | 504.2471 | 8.435e-23 | 4.9201e-16 | 4.9201e-16 | 2.667e-19 | 1.5556e-12 | 1.5556e-12
Ir-187 |  | 6.211e-06 | 5.68 | 5.68 | 0.0035909 | 3283.9269 | 3283.9305 | 2.2981e-07 | 0.21016 | 0.21016 | 0.00013286 | 121.5053 | 121.5054 | 3.898e-21 | 3.5648e-15 | 3.5648e-15 | 2.2537e-18 | 2.061e-12 | 2.061e-12
Ir-188 |  | 0.00015366 | 161.9562 | 161.9564 | 0.022478 | 23691.1872 | 23691.2097 | 5.6856e-06 | 5.9924 | 5.9924 | 0.0008317 | 876.5739 | 876.5748 | 3.8321e-19 | 4.0388e-13 | 4.0389e-13 | 5.6056e-17 | 5.9081e-11 | 5.9081e-11
Ir-189 |  | 0.0013702 | 32.6832 | 32.6846 | 0.026256 | 626.2918 | 626.318 | 5.0696e-05 | 1.2093 | 1.2093 | 0.00097146 | 23.1728 | 23.1738 | 2.6222e-17 | 6.255e-13 | 6.2552e-13 | 5.0249e-16 | 1.1986e-11 | 1.1987e-11
Ir-190 |  | 0.002932 | 711.1572 | 711.1602 | 0.062958 | 15270.2603 | 15270.3232 | 0.00010849 | 26.3128 | 26.3129 | 0.0023294 | 564.9996 | 565.002 | 5.0342e-17 | 1.221e-11 | 1.221e-11 | 1.081e-15 | 2.6219e-10 | 2.6219e-10
Ir-190m |  | 5.1193e-08 | 4.9335e-06 | 4.9846e-06 | 0.00027748 | 0.026741 | 0.027018 | 1.8942e-09 | 1.8254e-07 | 1.8443e-07 | 1.0267e-05 | 0.0009894 | 0.00099967 | 3.4821e-24 | 3.3556e-22 | 3.3905e-22 | 1.8874e-20 | 1.8188e-18 | 1.8377e-18
Ir-190n |  | 1.9825e-06 | 0.21709 | 0.21709 | 0.0038987 | 426.9105 | 426.9144 | 7.3354e-08 | 0.0080323 | 0.0080323 | 0.00014425 | 15.7957 | 15.7958 | 3.7168e-22 | 4.0699e-17 | 4.0699e-17 | 7.3091e-19 | 8.0035e-14 | 8.0036e-14
Ir-191m |  | . | 0.00014104 | 0.00014104 | . | 623.9461 | 623.9461 | . | 5.2184e-06 | 5.2184e-06 | . | 23.086 | 23.086 | . | 1.1815e-23 | 1.1815e-23 | . | 5.2271e-17 | 5.2271e-17
Ir-192 |  | 0.087178 | 2391.1562 | 2391.2433 | 0.30873 | 8467.8402 | 8468.1489 | 0.0032256 | 88.4728 | 88.476 | 0.011423 | 313.3101 | 313.3215 | 9.4796e-15 | 2.6001e-10 | 2.6002e-10 | 3.357e-14 | 9.2078e-10 | 9.2081e-10
Ir-192m |  | . | 2.5025e-06 | 2.5025e-06 | . | 0.62864 | 0.62864 | . | 9.2594e-08 | 9.2594e-08 | . | 0.02326 | 0.02326 | . | 3.7115e-24 | 3.7115e-24 | . | 9.3234e-19 | 9.3234e-19
Ir-192n |  | 2.7056 | 15.5762 | 18.2819 | 2.7095 | 15.5987 | 18.3082 | 0.10011 | 0.57632 | 0.67643 | 0.10025 | 0.57715 | 0.6774 | 3.5055e-10 | 2.0181e-09 | 2.3686e-09 | 3.5105e-10 | 2.021e-09 | 2.372e-09
Ir-193m |  | 0.0023879 | 0.10155 | 0.10394 | 0.057362 | 2.4395 | 2.4969 | 8.8354e-05 | 0.0037575 | 0.0038459 | 0.0021224 | 0.090261 | 0.092383 | 3.7228e-17 | 1.5833e-15 | 1.6205e-15 | 8.9428e-16 | 3.8032e-14 | 3.8926e-14
Ir-194 |  | 8.2942e-05 | 3.5535 | 3.5536 | 0.026116 | 1118.8808 | 1118.9069 | 3.0688e-06 | 0.13148 | 0.13148 | 0.00096629 | 41.3986 | 41.3996 | 9.916e-20 | 4.2483e-15 | 4.2484e-15 | 3.1222e-17 | 1.3377e-12 | 1.3377e-12
Ir-194m |  | 0.29214 | 12734.7016 | 12734.9937 | 0.55963 | 24394.8858 | 24395.4455 | 0.010809 | 471.184 | 471.1948 | 0.020706 | 902.6108 | 902.6315 | 7.4345e-14 | 3.2408e-09 | 3.2409e-09 | 1.4242e-13 | 6.2081e-09 | 6.2083e-09
Ir-195 |  | 1.377e-06 | 0.21252 | 0.21252 | 0.0033438 | 516.0457 | 516.049 | 5.0949e-08 | 0.0078631 | 0.0078631 | 0.00012372 | 19.0937 | 19.0938 | 2.1457e-22 | 3.3115e-17 | 3.3115e-17 | 5.2103e-19 | 8.0411e-14 | 8.0412e-14
Ir-195m |  | 3.7366e-06 | 2.3933 | 2.3933 | 0.0059693 | 3823.4292 | 3823.4352 | 1.3825e-07 | 0.088553 | 0.088553 | 0.00022087 | 141.4669 | 141.4671 | 8.85e-22 | 5.6685e-16 | 5.6686e-16 | 1.4138e-18 | 9.0558e-13 | 9.0558e-13
Ir-196 |  | . | 0.0064742 | 0.0064742 | . | 2720.968 | 2720.968 | . | 0.00023955 | 0.00023955 | . | 100.6758 | 100.6758 | . | 5.8587e-21 | 5.8587e-21 | . | 2.4623e-15 | 2.4623e-15
Ir-196m |  | 9.873e-07 | 5.9504 | 5.9504 | 0.0042811 | 25802.2831 | 25802.2874 | 3.653e-08 | 0.22017 | 0.22017 | 0.0001584 | 954.6845 | 954.6846 | 8.6594e-23 | 5.219e-16 | 5.219e-16 | 3.7549e-19 | 2.2631e-12 | 2.2631e-12
K-38 |  | . | 0.76713 | 0.76713 | . | 36592.3288 | 36592.3288 | . | 0.028384 | 0.028384 | . | 1353.9162 | 1353.9162 | . | 1.1858e-18 | 1.1858e-18 | . | 5.6564e-14 | 5.6564e-14
K-40 |  | 3.9454 | 1862.4559 | 1866.4012 | 3.9454 | 1862.4557 | 1866.4011 | 0.14598 | 68.9109 | 69.0568 | 0.14598 | 68.9109 | 69.0568 | 0.00055279 | 0.26095 | 0.26151 | 0.00055279 | 0.26095 | 0.26151
K-42 |  | 3.3802e-05 | 7.1159 | 7.116 | 0.016602 | 3495.0365 | 3495.0531 | 1.2507e-06 | 0.26329 | 0.26329 | 0.00061428 | 129.3164 | 129.317 | 5.6088e-21 | 1.1807e-15 | 1.1807e-15 | 2.7548e-18 | 5.7993e-13 | 5.7993e-13
K-43 |  | 6.4927e-05 | 37.3096 | 37.3097 | 0.017675 | 10156.7169 | 10156.7346 | 2.4023e-06 | 1.3805 | 1.3805 | 0.00065397 | 375.7985 | 375.7992 | 1.99e-20 | 1.1435e-14 | 1.1435e-14 | 5.4173e-18 | 3.113e-12 | 3.113e-12
K-44 |  | 9.4069e-08 | 1.6959 | 1.6959 | 0.0015483 | 27913.379 | 27913.3805 | 3.4806e-09 | 0.062749 | 0.062749 | 5.7287e-05 | 1032.795 | 1032.7951 | 4.8796e-25 | 8.7972e-18 | 8.7972e-18 | 8.0314e-21 | 1.4479e-13 | 1.4479e-13
K-45 |  | 4.873e-08 | 1.0083 | 1.0083 | 0.001026 | 21228.242 | 21228.243 | 1.803e-09 | 0.037306 | 0.037306 | 3.7961e-05 | 785.445 | 785.445 | 2.021e-25 | 4.1815e-18 | 4.1815e-18 | 4.255e-21 | 8.8039e-14 | 8.8039e-14
K-46 |  | . | 0.16567 | 0.16567 | . | 34481.2329 | 34481.2329 | . | 0.0061296 | 0.0061296 | . | 1275.8056 | 1275.8056 | . | 7.1045e-20 | 7.1045e-20 | . | 1.4787e-14 | 1.4787e-14
Kr-74 |  | . | 0.34807 | 0.34807 | . | 11024.6119 | 11024.6119 | . | 0.012879 | 0.012879 | . | 407.9106 | 407.9106 | . | 1.578e-18 | 1.578e-18 | . | 4.998e-14 | 4.998e-14
Kr-75 |  | . | 0.16162 | 0.16162 | . | 13722.1233 | 13722.1233 | . | 0.0059799 | 0.0059799 | . | 507.7186 | 507.7186 | . | 2.7702e-19 | 2.7702e-19 | . | 2.352e-14 | 2.352e-14
Kr-76 |  | . | 10.465 | 10.465 | . | 4292.5616 | 4292.5616 | . | 0.38721 | 0.38721 | . | 158.8248 | 158.8248 | . | 3.7624e-15 | 3.7624e-15 | . | 1.5433e-12 | 1.5433e-12
Kr-77 |  | . | 2.2184 | 2.2184 | . | 10860.4155 | 10860.4155 | . | 0.082079 | 0.082079 | . | 401.8354 | 401.8354 | . | 6.7701e-17 | 6.7701e-17 | . | 3.3145e-13 | 3.3145e-13
Kr-79 |  | . | 15.0285 | 15.0285 | . | 2603.6849 | 2603.6849 | . | 0.55605 | 0.55605 | . | 96.3363 | 96.3363 | . | 1.3297e-14 | 1.3297e-14 | . | 2.3037e-12 | 2.3037e-12
Kr-81 |  | . | 8.9604 | 8.9604 | . | 8.9604 | 8.9604 | . | 0.33154 | 0.33154 | . | 0.33154 | 0.33154 | . | 4.6538e-07 | 4.6538e-07 | . | 4.6538e-07 | 4.6538e-07
Kr-81m |  | . | 0.00078316 | 0.00078316 | . | 1306.5338 | 1306.5338 | . | 2.8977e-05 | 2.8977e-05 | . | 48.3418 | 48.3418 | . | 7.3784e-23 | 7.3784e-23 | . | 1.2309e-16 | 1.2309e-16
Kr-83m |  | . | 7.7781e-05 | 7.7781e-05 | . | 0.25802 | 0.25802 | . | 2.8779e-06 | 2.8779e-06 | . | 0.0095468 | 0.0095468 | . | 3.7762e-21 | 3.7762e-21 | . | 1.2527e-17 | 1.2527e-17
Kr-85 |  | . | 54.7478 | 54.7478 | . | 56.5305 | 56.5305 | . | 2.0257 | 2.0257 | . | 2.0916 | 2.0916 | . | 1.4015e-10 | 1.4015e-10 | . | 1.4471e-10 | 1.4471e-10
Kr-85m |  | . | 1.1858 | 1.1858 | . | 1606.7785 | 1606.7785 | . | 0.043873 | 0.043873 | . | 59.4508 | 59.4508 | . | 1.4433e-16 | 1.4433e-16 | . | 1.9557e-13 | 1.9557e-13
Kr-87 |  | . | 1.9507 | 1.9507 | . | 9312.2785 | 9312.2785 | . | 0.072176 | 0.072176 | . | 344.5543 | 344.5543 | . | 6.8982e-17 | 6.8982e-17 | . | 3.2931e-13 | 3.2931e-13
Kr-88 |  | . | 10.6553 | 10.6553 | . | 22776.379 | 22776.379 | . | 0.39425 | 0.39425 | . | 842.726 | 842.726 | . | 8.5118e-16 | 8.5118e-16 | . | 1.8194e-12 | 1.8194e-12
Kr-89 |  | . | 0.19393 | 0.19393 | . | 22424.5297 | 22424.5297 | . | 0.0071754 | 0.0071754 | . | 829.7076 | 829.7076 | . | 2.8963e-19 | 2.8963e-19 | . | 3.3491e-14 | 3.3491e-14
La-128 |  | . | 0.43366 | 0.43366 | . | 30493.6073 | 30493.6073 | . | 0.016045 | 0.016045 | . | 1128.2635 | 1128.2635 | . | 1.5318e-18 | 1.5318e-18 | . | 1.0771e-13 | 1.0771e-13
La-129 |  | 1.8416e-08 | 0.30703 | 0.30703 | 0.00057828 | 9640.6712 | 9640.6718 | 6.8141e-10 | 0.01136 | 0.01136 | 2.1396e-05 | 356.7048 | 356.7049 | 1.4681e-25 | 2.4475e-18 | 2.4475e-18 | 4.6099e-21 | 7.6852e-14 | 7.6852e-14
La-130 |  | . | 0.57708 | 0.57708 | . | 24160.3196 | 24160.3196 | . | 0.021352 | 0.021352 | . | 893.9318 | 893.9318 | . | 3.477e-18 | 3.477e-18 | . | 1.4557e-13 | 1.4557e-13
La-131 |  | 1.7979e-07 | 1.0943 | 1.0943 | 0.0011099 | 6755.5068 | 6755.508 | 6.6521e-09 | 0.040488 | 0.040488 | 4.1067e-05 | 249.9538 | 249.9538 | 7.4026e-24 | 4.5055e-17 | 4.5055e-17 | 4.57e-20 | 2.7815e-13 | 2.7815e-13
La-132 |  | 6.6004e-06 | 17.3227 | 17.3227 | 0.0083477 | 21908.484 | 21908.4924 | 2.4422e-07 | 0.64094 | 0.64094 | 0.00030887 | 810.6139 | 810.6142 | 1.3367e-21 | 3.5082e-15 | 3.5082e-15 | 1.6906e-18 | 4.4369e-12 | 4.4369e-12
La-132m |  | 6.5025e-08 | 0.46164 | 0.46164 | 0.00097468 | 6919.7032 | 6919.7042 | 2.4059e-09 | 0.017081 | 0.017081 | 3.6063e-05 | 256.029 | 256.0291 | 1.1111e-24 | 7.8884e-18 | 7.8884e-18 | 1.6655e-20 | 1.1824e-13 | 1.1824e-13
La-133 |  | 5.169e-07 | 0.96589 | 0.96589 | 0.00080213 | 1498.8781 | 1498.8789 | 1.9125e-08 | 0.035738 | 0.035738 | 2.9679e-05 | 55.4585 | 55.4585 | 8.5963e-23 | 1.6063e-16 | 1.6063e-16 | 1.334e-19 | 2.4927e-13 | 2.4927e-13
La-134 |  | . | 0.13541 | 0.13541 | . | 7646.8584 | 7646.8584 | . | 0.0050102 | 0.0050102 | . | 282.9338 | 282.9338 | . | 6.2348e-19 | 6.2348e-19 | . | 3.5209e-14 | 3.5209e-14
La-135 |  | 2.217e-06 | 0.58243 | 0.58243 | 0.0006902 | 181.3197 | 181.3204 | 8.2031e-08 | 0.02155 | 0.02155 | 2.5538e-05 | 6.7088 | 6.7089 | 1.8655e-21 | 4.9008e-16 | 4.9008e-16 | 5.8076e-19 | 1.5257e-13 | 1.5257e-13
La-136 |  | . | 0.11378 | 0.11378 | . | 4198.7352 | 4198.7352 | . | 0.0042097 | 0.0042097 | . | 155.3532 | 155.3532 | . | 8.1359e-19 | 8.1359e-19 | . | 3.0025e-14 | 3.0025e-14
La-137 |  | 0.41692 | 72.0114 | 72.4283 | 0.41692 | 72.0118 | 72.4287 | 0.015426 | 2.6644 | 2.6798 | 0.015426 | 2.6644 | 2.6799 | 9.5958e-09 | 1.6574e-06 | 1.667e-06 | 9.5958e-09 | 1.6574e-06 | 1.667e-06
La-138 |  | 7.2751 | 13651.7598 | 13659.0349 | 7.2751 | 13651.7534 | 13659.0285 | 0.26918 | 505.1151 | 505.3843 | 0.26918 | 505.1149 | 505.3841 | 0.28673 | 538.0541 | 538.3408 | 0.28673 | 538.0538 | 538.3406
La-140 |  | 0.00034961 | 172.7349 | 172.7353 | 0.052698 | 26036.8493 | 26036.902 | 1.2936e-05 | 6.3912 | 6.3912 | 0.0019498 | 963.3634 | 963.3654 | 6.3008e-19 | 3.1131e-13 | 3.1131e-13 | 9.4974e-17 | 4.6924e-11 | 4.6925e-11
La-141 |  | 4.8483e-06 | 0.32414 | 0.32414 | 0.0075083 | 501.9717 | 501.9792 | 1.7939e-07 | 0.011993 | 0.011993 | 0.00027781 | 18.573 | 18.5732 | 8.5654e-22 | 5.7265e-17 | 5.7266e-17 | 1.3265e-18 | 8.8683e-14 | 8.8684e-14
La-142 |  | 1.0416e-06 | 6.9814 | 6.9814 | 0.0041645 | 27913.379 | 27913.3832 | 3.8539e-08 | 0.25831 | 0.25831 | 0.00015409 | 1032.795 | 1032.7952 | 7.1781e-23 | 4.8112e-16 | 4.8112e-16 | 2.87e-19 | 1.9236e-12 | 1.9236e-12
La-143 |  | 4.1634e-08 | 0.12711 | 0.12711 | 0.001068 | 3260.4703 | 3260.4714 | 1.5405e-09 | 0.0047031 | 0.0047031 | 3.9514e-05 | 120.6374 | 120.6374 | 4.5038e-25 | 1.375e-18 | 1.375e-18 | 1.1553e-20 | 3.527e-14 | 3.527e-14
Lu-165 |  | 1.8976e-08 | 0.3472 | 0.3472 | 0.00064357 | 11775.2237 | 11775.2244 | 7.0212e-10 | 0.012847 | 0.012847 | 2.3812e-05 | 435.6833 | 435.6833 | 1.7914e-25 | 3.2777e-18 | 3.2777e-18 | 6.0756e-21 | 1.1116e-13 | 1.1116e-13
Lu-167 |  | 2.565e-07 | 2.6333 | 2.6333 | 0.0018141 | 18624.5571 | 18624.5589 | 9.4904e-09 | 0.097433 | 0.097433 | 6.7122e-05 | 689.1086 | 689.1087 | 1.1752e-23 | 1.2065e-16 | 1.2065e-16 | 8.3117e-20 | 8.5332e-13 | 8.5332e-13
Lu-169 |  | 0.00011643 | 79.8843 | 79.8844 | 0.020753 | 14238.1689 | 14238.1897 | 4.3081e-06 | 2.9557 | 2.9557 | 0.00076785 | 526.8123 | 526.813 | 2.1422e-19 | 1.4698e-13 | 1.4698e-13 | 3.8182e-17 | 2.6196e-11 | 2.6196e-11
Lu-169m |  | . | 4.3276e-08 | 4.3276e-08 | . | 0.0059111 | 0.0059111 | . | 1.6012e-09 | 1.6012e-09 | . | 0.00021871 | 0.00021871 | . | 1.039e-25 | 1.039e-25 | . | 1.4191e-20 | 1.4191e-20
Lu-170 |  | 0.00023852 | 233.2262 | 233.2264 | 0.029987 | 29320.7763 | 29320.8062 | 8.8253e-06 | 8.6294 | 8.6294 | 0.0011095 | 1084.8687 | 1084.8698 | 6.2585e-19 | 6.1195e-13 | 6.1196e-13 | 7.8681e-17 | 7.6934e-11 | 7.6934e-11
Lu-171 |  | 0.001504 | 213.1919 | 213.1934 | 0.046169 | 6544.3973 | 6544.4434 | 5.5649e-05 | 7.8881 | 7.8882 | 0.0017083 | 242.1427 | 242.1444 | 1.6257e-17 | 2.3044e-12 | 2.3044e-12 | 4.9904e-16 | 7.0739e-11 | 7.0739e-11
Lu-171m |  | . | 8.3604e-06 | 8.3604e-06 | . | 2.3128 | 2.3128 | . | 3.0934e-07 | 3.0934e-07 | . | 0.085574 | 0.085574 | . | 1.0028e-23 | 1.0028e-23 | . | 2.7741e-18 | 2.7741e-18
Lu-172 |  | 0.001927 | 556.7012 | 556.7031 | 0.072751 | 21017.1324 | 21017.2052 | 7.13e-05 | 20.5979 | 20.598 | 0.0026918 | 777.6339 | 777.6366 | 1.7036e-17 | 4.9214e-12 | 4.9214e-12 | 6.4314e-16 | 1.858e-10 | 1.858e-10
Lu-172m |  | . | 9.2927e-08 | 9.2927e-08 | . | 0.0091481 | 0.0091481 | . | 3.4383e-09 | 3.4383e-09 | . | 0.00033848 | 0.00033848 | . | 3.1505e-25 | 3.1505e-25 | . | 3.1014e-20 | 3.1014e-20
Lu-173 |  | 0.12993 | 1191.1006 | 1191.2306 | 0.16556 | 1517.6434 | 1517.8089 | 0.0048076 | 44.0707 | 44.0755 | 0.0061256 | 56.1528 | 56.1589 | 8.6228e-14 | 7.9045e-10 | 7.9053e-10 | 1.0987e-13 | 1.0072e-09 | 1.0073e-09
Lu-174 |  | 0.19019 | 943.9089 | 944.0991 | 0.21079 | 1046.1653 | 1046.3761 | 0.007037 | 34.9246 | 34.9317 | 0.0077993 | 38.7081 | 38.7159 | 3.067e-13 | 1.5222e-09 | 1.5225e-09 | 3.3993e-13 | 1.6871e-09 | 1.6874e-09
Lu-174m |  | 0.095576 | 194.9182 | 195.0138 | 0.20473 | 417.5279 | 417.7326 | 0.0035363 | 7.212 | 7.2155 | 0.007575 | 15.4485 | 15.4561 | 1.8115e-14 | 3.6945e-11 | 3.6963e-11 | 3.8805e-14 | 7.9139e-11 | 7.9177e-11
Lu-176 |  | 7.0886 | 4855.5329 | 4862.6215 | 7.0886 | 4855.5205 | 4862.6091 | 0.26228 | 179.6547 | 179.917 | 0.26228 | 179.6543 | 179.9165 | 0.13449 | 92.1231 | 92.2575 | 0.13449 | 92.1228 | 92.2573
Lu-176m |  | 3.2113e-06 | 0.10829 | 0.10829 | 0.0053631 | 180.8505 | 180.8559 | 1.1882e-07 | 0.0040067 | 0.0040068 | 0.00019843 | 6.6915 | 6.6917 | 6.5668e-22 | 2.2144e-17 | 2.2145e-17 | 1.0967e-18 | 3.6982e-14 | 3.6983e-14
Lu-177 |  | 0.0014584 | 9.2461 | 9.2475 | 0.055496 | 351.8493 | 351.9048 | 5.3959e-05 | 0.3421 | 0.34216 | 0.0020534 | 13.0184 | 13.0205 | 1.3162e-17 | 8.3449e-14 | 8.3462e-14 | 5.0087e-16 | 3.1756e-12 | 3.1761e-12
Lu-177m |  | 0.37541 | 4992.0106 | 4992.386 | 0.74617 | 9922.1507 | 9922.8969 | 0.01389 | 184.7044 | 184.7183 | 0.027608 | 367.1196 | 367.1472 | 8.1761e-14 | 1.0872e-09 | 1.0873e-09 | 1.6251e-13 | 2.161e-09 | 2.1611e-09
Lu-178 |  | 9.1268e-08 | 0.11778 | 0.11778 | 0.0011705 | 1510.6064 | 1510.6076 | 3.3769e-09 | 0.004358 | 0.004358 | 4.331e-05 | 55.8924 | 55.8925 | 2.4579e-24 | 3.1719e-18 | 3.1719e-18 | 3.1523e-20 | 4.0681e-14 | 4.0681e-14
Lu-178m |  | 9.4052e-08 | 0.67389 | 0.67389 | 0.001483 | 10625.8493 | 10625.8508 | 3.4799e-09 | 0.024934 | 0.024934 | 5.4871e-05 | 393.1564 | 393.1565 | 2.0602e-24 | 1.4761e-17 | 1.4761e-17 | 3.2485e-20 | 2.3275e-13 | 2.3275e-13
Lu-179 |  | 3.7376e-06 | 0.28909 | 0.28909 | 0.0049434 | 382.3429 | 382.3479 | 1.3829e-07 | 0.010696 | 0.010696 | 0.0001829 | 14.1467 | 14.1469 | 9.8156e-22 | 7.5919e-17 | 7.592e-17 | 1.2982e-18 | 1.0041e-13 | 1.0041e-13
Lu-180 |  | . | 0.26025 | 0.26025 | . | 16630.7443 | 16630.7443 | . | 0.0096294 | 0.0096294 | . | 615.3375 | 615.3375 | . | 1.4225e-18 | 1.4225e-18 | . | 9.09e-14 | 9.09e-14
Lu-181 |  | . | 0.058152 | 0.058152 | . | 6051.8082 | 6051.8082 | . | 0.0021516 | 0.0021516 | . | 223.9169 | 223.9169 | . | 1.9625e-19 | 1.9625e-19 | . | 2.0424e-14 | 2.0424e-14
Mg-27 |  | . | 0.25338 | 0.25338 | . | 9757.9543 | 9757.9543 | . | 0.009375 | 0.009375 | . | 361.0443 | 361.0443 | . | 3.447e-19 | 3.447e-19 | . | 1.3275e-14 | 1.3275e-14
Mg-28 |  | 0.00020405 | 51.5593 | 51.5595 | 0.059227 | 14965.3242 | 14965.3834 | 7.5499e-06 | 1.9077 | 1.9077 | 0.0021914 | 553.717 | 553.7192 | 3.8195e-20 | 9.6511e-15 | 9.6511e-15 | 1.1086e-17 | 2.8013e-12 | 2.8013e-12
Mn-50m |  | . | 0.24568 | 0.24568 | . | 51135.4338 | 51135.4338 | . | 0.0090902 | 0.0090902 | . | 1892.0111 | 1892.0111 | . | 1.1452e-19 | 1.1452e-19 | . | 2.3836e-14 | 2.3836e-14
Mn-51 |  | 2.5554e-07 | 1.3448 | 1.3448 | 0.0020147 | 10602.3927 | 10602.3947 | 9.4549e-09 | 0.049758 | 0.049758 | 7.4542e-05 | 392.2885 | 392.2886 | 3.2075e-24 | 1.688e-17 | 1.688e-17 | 2.5288e-20 | 1.3308e-13 | 1.3308e-13
Mn-52 |  | 0.0014638 | 839.9315 | 839.9329 | 0.066222 | 37999.726 | 37999.7922 | 5.4159e-05 | 31.0775 | 31.0775 | 0.0024502 | 1405.9899 | 1405.9923 | 3.2646e-18 | 1.8733e-12 | 1.8733e-12 | 1.4769e-16 | 8.475e-11 | 8.475e-11
Mn-52m |  | 7.9695e-08 | 1.5355 | 1.5355 | 0.0013757 | 26505.9817 | 26505.9831 | 2.9487e-09 | 0.056812 | 0.056812 | 5.0903e-05 | 980.7213 | 980.7214 | 4.6582e-25 | 8.9748e-18 | 8.9748e-18 | 8.0413e-21 | 1.5493e-13 | 1.5493e-13
Mn-53 |  | 0.015716 | . | 0.015716 | 0.015716 | . | 0.015716 | 0.0005815 | . | 0.0005815 | 0.0005815 | . | 0.0005815 | 8.6294e-09 | . | 8.6294e-09 | 8.6294e-09 | . | 8.6294e-09
Mn-54 |  | 0.1045 | 6156.1076 | 6156.2121 | 0.1525 | 8983.8858 | 8984.0383 | 0.0038664 | 227.776 | 227.7798 | 0.0056424 | 332.4038 | 332.4094 | 1.3511e-14 | 7.9595e-10 | 7.9597e-10 | 1.9717e-14 | 1.1616e-09 | 1.1616e-09
Mn-56 |  | 2.5358e-06 | 8.1411 | 8.1411 | 0.0059693 | 19164.0594 | 19164.0653 | 9.3826e-08 | 0.30122 | 0.30122 | 0.00022087 | 709.0702 | 709.0704 | 1.1706e-22 | 3.758e-16 | 3.758e-16 | 2.7555e-19 | 8.8463e-13 | 8.8463e-13
Mn-57 |  | . | 0.004858 | 0.004858 | . | 1243.2009 | 1243.2009 | . | 0.00017975 | 0.00017975 | . | 45.9984 | 45.9984 | . | 2.0996e-21 | 2.0996e-21 | . | 5.3731e-16 | 5.3731e-16
Mn-58m |  | . | 0.080477 | 0.080477 | . | 26975.1142 | 26975.1142 | . | 0.0029776 | 0.0029776 | . | 998.0792 | 998.0792 | . | 2.7021e-20 | 2.7021e-20 | . | 9.0571e-15 | 9.0571e-15
Mo-101 |  | 4.8822e-08 | 0.65578 | 0.65578 | 0.0012172 | 16349.2648 | 16349.2661 | 1.8064e-09 | 0.024264 | 0.024264 | 4.5036e-05 | 604.9228 | 604.9228 | 3.8379e-25 | 5.1551e-18 | 5.1551e-18 | 9.5682e-21 | 1.2852e-13 | 1.2852e-13
Mo-102 |  | 3.6604e-08 | 0.0074226 | 0.0074226 | 0.0011799 | 239.2575 | 239.2587 | 1.3543e-09 | 0.00027464 | 0.00027464 | 4.3655e-05 | 8.8525 | 8.8526 | 2.2475e-25 | 4.5576e-20 | 4.5576e-20 | 7.2447e-21 | 1.4691e-15 | 1.4691e-15
Mo-89 |  | . | 0.077452 | 0.077452 | . | 13370.274 | 13370.274 | . | 0.0028657 | 0.0028657 | . | 494.7001 | 494.7001 | . | 7.7484e-20 | 7.7484e-20 | . | 1.3376e-14 | 1.3376e-14
Mo-90 |  | 1.5334e-05 | 7.8629 | 7.8629 | 0.016742 | 8585.1233 | 8585.14 | 5.6735e-07 | 0.29093 | 0.29093 | 0.00061946 | 317.6496 | 317.6502 | 2.4526e-21 | 1.2576e-15 | 1.2576e-15 | 2.6778e-18 | 1.3731e-12 | 1.3732e-12
Mo-91 |  | 4.1053e-08 | 0.44889 | 0.44889 | 0.00096535 | 10555.4795 | 10555.4804 | 1.519e-09 | 0.016609 | 0.016609 | 3.5718e-05 | 390.5527 | 390.5528 | 3.0828e-25 | 3.3708e-18 | 3.3708e-18 | 7.2491e-21 | 7.9264e-14 | 7.9264e-14
Mo-91m |  | . | 0.044722 | 0.044722 | . | 15129.5205 | 15129.5205 | . | 0.0016547 | 0.0016547 | . | 559.7923 | 559.7923 | . | 2.3342e-20 | 2.3342e-20 | . | 7.8968e-15 | 7.8968e-15
Mo-93 |  | 0.10399 | 3.9873 | 4.0913 | 0.104 | 3.9876 | 4.0916 | 0.0038476 | 0.14753 | 0.15138 | 0.0038479 | 0.14754 | 0.15139 | 1.0831e-10 | 4.1532e-09 | 4.2615e-09 | 1.0832e-10 | 4.1535e-09 | 4.2618e-09
Mo-93m |  | 9.4194e-06 | 28.85 | 28.85 | 0.0083477 | 25567.7169 | 25567.7252 | 3.4852e-07 | 1.0674 | 1.0674 | 0.00030887 | 946.0055 | 946.0058 | 1.918e-21 | 5.8745e-15 | 5.8745e-15 | 1.6998e-18 | 5.2062e-12 | 5.2062e-12
Mo-99 |  | 0.000502 | 17.6313 | 17.6318 | 0.046216 | 1623.1982 | 1623.2444 | 1.8574e-05 | 0.65236 | 0.65237 | 0.00171 | 60.0583 | 60.06 | 1.0475e-18 | 3.6789e-14 | 3.679e-14 | 9.6433e-17 | 3.387e-12 | 3.3871e-12
N-13 |  | . | 0.29327 | 0.29327 | . | 10719.6758 | 10719.6758 | . | 0.010851 | 0.010851 | . | 396.628 | 396.628 | . | 2.0239e-19 | 2.0239e-19 | . | 7.3978e-15 | 7.3978e-15
N-16 |  | . | 0.019821 | 0.019821 | . | 60752.6484 | 60752.6484 | . | 0.00073336 | 0.00073336 | . | 2247.848 | 2247.848 | . | 2.0076e-22 | 2.0076e-22 | . | 6.1536e-16 | 6.1536e-16
Na-22 |  | 1.1914 | 21004.5181 | 21005.7095 | 1.3571 | 23925.7534 | 23927.1105 | 0.044082 | 777.1672 | 777.2113 | 0.050212 | 885.2529 | 885.3031 | 1.9095e-13 | 3.3665e-09 | 3.3667e-09 | 2.1751e-13 | 3.8347e-09 | 3.835e-09
Na-24 |  | 5.7343e-05 | 120.2248 | 120.2248 | 0.023271 | 48789.7717 | 48789.795 | 2.1217e-06 | 4.4483 | 4.4483 | 0.00086103 | 1805.2216 | 1805.2224 | 6.5804e-21 | 1.3796e-14 | 1.3796e-14 | 2.6704e-18 | 5.5988e-12 | 5.5988e-12
Nb-87 |  | . | 0.13379 | 0.13379 | . | 12994.968 | 12994.968 | . | 0.0049502 | 0.0049502 | . | 480.8138 | 480.8138 | . | 2.3253e-19 | 2.3253e-19 | . | 2.2585e-14 | 2.2585e-14
Nb-88 |  | 5.6623e-08 | 1.8115 | 1.8115 | 0.0014224 | 45505.8447 | 45505.8462 | 2.0951e-09 | 0.067027 | 0.067027 | 5.2628e-05 | 1683.7163 | 1683.7163 | 3.849e-25 | 1.2314e-17 | 1.2314e-17 | 9.6687e-21 | 3.0933e-13 | 3.0933e-13
Nb-88m |  | . | 0.95695 | 0.95695 | . | 44802.1461 | 44802.1461 | . | 0.035407 | 0.035407 | . | 1657.6794 | 1657.6794 | . | 3.4902e-18 | 3.4902e-18 | . | 1.634e-13 | 1.634e-13
Nb-89 |  | 1.8558e-06 | 5.1063 | 5.1063 | 0.0055496 | 15270.2603 | 15270.2658 | 6.8663e-08 | 0.18893 | 0.18893 | 0.00020534 | 564.9996 | 564.9998 | 1.0717e-22 | 2.9488e-16 | 2.9488e-16 | 3.2048e-19 | 8.8183e-13 | 8.8183e-13
Nb-89m |  | 5.9067e-07 | 2.4992 | 2.4992 | 0.0032598 | 13792.4932 | 13792.4964 | 2.1855e-08 | 0.09247 | 0.09247 | 0.00012061 | 510.3222 | 510.3224 | 1.8484e-23 | 7.8205e-17 | 7.8205e-17 | 1.0201e-19 | 4.316e-13 | 4.316e-13
Nb-90 |  | 7.4137e-05 | 115.6471 | 115.6472 | 0.030826 | 48086.0731 | 48086.1039 | 2.7431e-06 | 4.2789 | 4.2789 | 0.0011406 | 1779.1847 | 1779.1858 | 3.1137e-20 | 4.8572e-14 | 4.8572e-14 | 1.2947e-17 | 2.0196e-11 | 2.0196e-11
Nb-91 |  | 0.085765 | 19.8107 | 19.8965 | 0.085809 | 19.8208 | 19.9067 | 0.0031733 | 0.733 | 0.73617 | 0.0031749 | 0.73337 | 0.73655 | 1.486e-11 | 3.4325e-09 | 3.4473e-09 | 1.4868e-11 | 3.4342e-09 | 3.4491e-09
Nb-91m |  | 0.046278 | 66.6645 | 66.7108 | 0.1954 | 281.4795 | 281.6749 | 0.0017123 | 2.4666 | 2.4683 | 0.0072299 | 10.4147 | 10.422 | 1.9661e-15 | 2.8323e-12 | 2.8342e-12 | 8.3017e-15 | 1.1959e-11 | 1.1967e-11
Nb-92 |  | 1.2638 | 16020.872 | 16022.1358 | 1.2638 | 16020.8721 | 16022.136 | 0.046761 | 592.7723 | 592.819 | 0.046761 | 592.7723 | 592.819 | 1.1297e-05 | 0.14321 | 0.14322 | 1.1297e-05 | 0.14321 | 0.14322
Nb-92m |  | 0.00082527 | 417.9154 | 417.9162 | 0.020566 | 10414.7397 | 10414.7603 | 3.0535e-05 | 15.4629 | 15.4629 | 0.00076095 | 385.3454 | 385.3461 | 5.9117e-18 | 2.9937e-12 | 2.9937e-12 | 1.4732e-16 | 7.4605e-11 | 7.4605e-11
Nb-93m |  | 0.086731 | 0.69798 | 0.78471 | 0.088607 | 0.71308 | 0.80169 | 0.003209 | 0.025825 | 0.029034 | 0.0032785 | 0.026384 | 0.029662 | 3.6429e-13 | 2.9317e-12 | 3.296e-12 | 3.7217e-13 | 2.9951e-12 | 3.3673e-12
Nb-94 |  | 2.2664 | 16724.2853 | 16726.5518 | 2.2665 | 16724.5708 | 16726.8373 | 0.083858 | 618.7986 | 618.8824 | 0.08386 | 618.8091 | 618.893 | 1.211e-08 | 8.9357e-05 | 8.9369e-05 | 1.211e-08 | 8.9359e-05 | 8.9371e-05
Nb-94m |  | . | 0.00086716 | 0.00086716 | . | 50.4317 | 50.4317 | . | 3.2085e-05 | 3.2085e-05 | . | 1.866 | 1.866 | . | 2.7196e-21 | 2.7196e-21 | . | 1.5817e-16 | 1.5817e-16
Nb-95 |  | 0.011282 | 1131.634 | 1131.6453 | 0.081612 | 8186.3607 | 8186.4423 | 0.00041742 | 41.8705 | 41.8709 | 0.0030196 | 302.8953 | 302.8984 | 2.8768e-16 | 2.8857e-11 | 2.8857e-11 | 2.0811e-15 | 2.0875e-10 | 2.0876e-10
Nb-95m |  | 0.00059569 | 9.474 | 9.4746 | 0.041739 | 663.8224 | 663.8641 | 2.2041e-05 | 0.35054 | 0.35056 | 0.0015443 | 24.5614 | 24.563 | 1.5672e-18 | 2.4925e-14 | 2.4926e-14 | 1.0981e-16 | 1.7464e-12 | 1.7465e-12
Nb-96 |  | 0.00011893 | 101.9515 | 101.9516 | 0.030919 | 26505.9817 | 26506.0127 | 4.4003e-06 | 3.7722 | 3.7722 | 0.001144 | 980.7213 | 980.7225 | 8.521e-20 | 7.3048e-14 | 7.3048e-14 | 2.2153e-17 | 1.8991e-11 | 1.8991e-11
Nb-97 |  | 4.1818e-07 | 1.4115 | 1.4115 | 0.0021126 | 7130.8128 | 7130.8149 | 1.5473e-08 | 0.052226 | 0.052226 | 7.8166e-05 | 263.8401 | 263.8402 | 1.558e-23 | 5.2589e-17 | 5.2589e-17 | 7.8709e-20 | 2.6567e-13 | 2.6567e-13
Nb-98m |  | 3.8621e-07 | 4.3608 | 4.3608 | 0.0027422 | 30962.7397 | 30962.7425 | 1.429e-08 | 0.16135 | 0.16135 | 0.00010146 | 1145.6214 | 1145.6215 | 1.0344e-23 | 1.1679e-16 | 1.1679e-16 | 7.3441e-20 | 8.2925e-13 | 8.2925e-13
Nb-99 |  | . | 0.0013395 | 0.0013395 | . | 1951.5909 | 1951.5909 | . | 4.9561e-05 | 4.9561e-05 | . | 72.2089 | 72.2089 | . | 1.7661e-22 | 1.7661e-22 | . | 2.5732e-16 | 2.5732e-16
Nb-99m |  | . | 0.06463 | 0.06463 | . | 9054.2557 | 9054.2557 | . | 0.0023913 | 0.0023913 | . | 335.0075 | 335.0075 | . | 8.8623e-20 | 8.8623e-20 | . | 1.2415e-14 | 1.2415e-14
Nd-134 |  | . | 0.12699 | 0.12699 | . | 5441.9361 | 5441.9361 | . | 0.0046988 | 0.0046988 | . | 201.3516 | 201.3516 | . | 7.7057e-19 | 7.7057e-19 | . | 3.302e-14 | 3.302e-14
Nd-135 |  | 4.2231e-08 | 0.44958 | 0.44958 | 0.0012405 | 13206.0776 | 13206.0789 | 1.5625e-09 | 0.016634 | 0.016634 | 4.5899e-05 | 488.6249 | 488.6249 | 3.7661e-25 | 4.0093e-18 | 4.0093e-18 | 1.1063e-20 | 1.1777e-13 | 1.1777e-13
Nd-136 |  | 3.45e-07 | 0.3588 | 0.3588 | 0.002481 | 2580.2283 | 2580.2308 | 1.2765e-08 | 0.013275 | 0.013276 | 9.1797e-05 | 95.4684 | 95.4685 | 1.266e-23 | 1.3166e-17 | 1.3167e-17 | 9.1043e-20 | 9.4685e-14 | 9.4685e-14
Nd-137 |  | 1.3901e-07 | 1.3215 | 1.3215 | 0.0013151 | 12502.379 | 12502.3803 | 5.1433e-09 | 0.048895 | 0.048895 | 4.8659e-05 | 462.588 | 462.5881 | 3.9059e-24 | 3.7132e-17 | 3.7132e-17 | 3.6953e-20 | 3.513e-13 | 3.513e-13
Nd-138 |  | 9.602e-06 | 0.21032 | 0.21033 | 0.011566 | 253.3315 | 253.3431 | 3.5527e-07 | 0.0077819 | 0.0077822 | 0.00042793 | 9.3733 | 9.3737 | 2.1346e-21 | 4.6757e-17 | 4.6759e-17 | 2.5712e-18 | 5.6319e-14 | 5.6321e-14
Nd-139 |  | 4.1449e-08 | 0.37296 | 0.37296 | 0.00050833 | 4574.0411 | 4574.0416 | 1.5336e-09 | 0.0138 | 0.0138 | 1.8808e-05 | 169.2395 | 169.2395 | 9.1156e-25 | 8.2024e-18 | 8.2024e-18 | 1.1179e-20 | 1.0059e-13 | 1.0059e-13
Nd-139m |  | 6.38e-06 | 15.2799 | 15.2799 | 0.0070419 | 16865.3105 | 16865.3175 | 2.3606e-07 | 0.56536 | 0.56536 | 0.00026055 | 624.0165 | 624.0167 | 1.559e-21 | 3.7338e-15 | 3.7338e-15 | 1.7208e-18 | 4.1212e-12 | 4.1212e-12
Nd-140 |  | 0.0007021 | 1.3876 | 1.3883 | 0.052698 | 104.1474 | 104.2001 | 2.5978e-05 | 0.05134 | 0.051366 | 0.0019498 | 3.8535 | 3.8554 | 2.5411e-18 | 5.022e-15 | 5.0245e-15 | 1.9073e-16 | 3.7694e-13 | 3.7713e-13
Nd-141 |  | 1.01e-07 | 0.254 | 0.254 | 0.00024623 | 619.2548 | 619.255 | 3.7369e-09 | 0.0093979 | 0.009398 | 9.1107e-06 | 22.9124 | 22.9124 | 1.1334e-23 | 2.8504e-17 | 2.8504e-17 | 2.7633e-20 | 6.9493e-14 | 6.9493e-14
Nd-141m |  | . | 0.021028 | 0.021028 | . | 7412.2922 | 7412.2922 | . | 0.00077805 | 0.00077805 | . | 274.2548 | 274.2548 | . | 1.6322e-20 | 1.6322e-20 | . | 5.7533e-15 | 5.7533e-15
Nd-144 |  | 975.2213 | . | 975.2213 | 886.0729 | . | 886.0729 | 36.0832 | . | 36.0832 | 32.7847 | . | 32.7847 | 900449.1663 | . | 900449.1663 | 818135.934 | . | 818135.934
Nd-147 |  | 0.0048788 | 58.4458 | 58.4507 | 0.11239 | 1346.41 | 1346.5224 | 0.00018051 | 2.1625 | 2.1627 | 0.0041585 | 49.8172 | 49.8213 | 6.0408e-17 | 7.2367e-13 | 7.2373e-13 | 1.3916e-15 | 1.6671e-11 | 1.6672e-11
Nd-149 |  | 1.212e-06 | 1.0883 | 1.0883 | 0.0042578 | 3823.4292 | 3823.4335 | 4.4843e-08 | 0.040268 | 0.040268 | 0.00015754 | 141.4669 | 141.467 | 9.9742e-23 | 8.9566e-17 | 8.9566e-17 | 3.5041e-19 | 3.1466e-13 | 3.1466e-13
Nd-151 |  | 2.7714e-08 | 0.31484 | 0.31484 | 0.00081146 | 9218.4521 | 9218.4529 | 1.0254e-09 | 0.011649 | 0.011649 | 3.0024e-05 | 341.0827 | 341.0828 | 2.7733e-25 | 3.1506e-18 | 3.1506e-18 | 8.1202e-21 | 9.2248e-14 | 9.2248e-14
Nd-152 |  | 3.4592e-08 | 0.053519 | 0.053519 | 0.0011053 | 1709.9877 | 1709.9888 | 1.2799e-09 | 0.0019802 | 0.0019802 | 4.0895e-05 | 63.2695 | 63.2696 | 3.1932e-25 | 4.9404e-19 | 4.9404e-19 | 1.0203e-20 | 1.5785e-14 | 1.5785e-14
Ne-19 |  | . | 0.0085574 | 0.0085574 | . | 10860.4155 | 10860.4155 | . | 0.00031662 | 0.00031662 | . | 401.8354 | 401.8354 | . | 2.4859e-22 | 2.4859e-22 | . | 3.1549e-16 | 3.1549e-16
Ne-24 |  | . | 0.053982 | 0.053982 | . | 5817.242 | 5817.242 | . | 0.0019973 | 0.0019973 | . | 215.238 | 215.238 | . | 2.3328e-20 | 2.3328e-20 | . | 2.5139e-15 | 2.5139e-15
Ni-57 |  | 0.00015124 | 126.4135 | 126.4137 | 0.025789 | 21556.6347 | 21556.6605 | 5.5957e-06 | 4.6773 | 4.6773 | 0.00095421 | 797.5955 | 797.5964 | 9.8092e-20 | 8.1992e-14 | 8.1992e-14 | 1.6727e-17 | 1.3982e-11 | 1.3982e-11
Ni-66 |  | 0.00076338 | 0.028692 | 0.029455 | 0.084876 | 3.1901 | 3.275 | 2.8245e-05 | 0.0010616 | 0.0010898 | 0.0031404 | 0.11803 | 0.12117 | 8.7929e-19 | 3.3048e-17 | 3.3928e-17 | 9.7764e-17 | 3.6745e-15 | 3.7722e-15
Np-232 |  | 4.6112e-08 | 0.50646 | 0.50646 | 0.0011426 | 12549.2922 | 12549.2934 | 1.7061e-09 | 0.018739 | 0.018739 | 4.2275e-05 | 464.3238 | 464.3239 | 8.3776e-25 | 9.2014e-18 | 9.2014e-18 | 2.0758e-20 | 2.28e-13 | 2.28e-13
Np-233 |  | 8.6672e-09 | 0.078796 | 0.078796 | 8.7208e-05 | 792.8338 | 792.8339 | 3.2069e-10 | 0.0029154 | 0.0029154 | 3.2267e-06 | 29.3349 | 29.3349 | 3.8944e-25 | 3.5405e-18 | 3.5405e-18 | 3.9185e-21 | 3.5625e-14 | 3.5625e-14
Np-234 |  | 0.00036505 | 213.3997 | 213.4 | 0.020986 | 12267.8128 | 12267.8338 | 1.3507e-05 | 7.8958 | 7.8958 | 0.00077648 | 453.9091 | 453.9098 | 2.8833e-18 | 1.6855e-12 | 1.6855e-12 | 1.6575e-16 | 9.6895e-11 | 9.6895e-11
Np-235 |  | 0.019095 | 4.9235 | 4.9426 | 0.025836 | 6.6617 | 6.6875 | 0.0007065 | 0.18217 | 0.18287 | 0.00095593 | 0.24648 | 0.24744 | 1.3635e-14 | 3.5157e-12 | 3.5293e-12 | 1.8449e-14 | 4.7569e-12 | 4.7753e-12
Np-236 |  | 536.3061 | 1306.5309 | 1842.8369 | 536.3073 | 1306.5338 | 1842.8411 | 19.8433 | 48.3416 | 68.185 | 19.8434 | 48.3418 | 68.1851 | 5.4576e-05 | 0.00013296 | 0.00018753 | 5.4576e-05 | 0.00013296 | 0.00018753
Np-236m |  | 0.00073633 | 1.6518 | 1.6526 | 0.19867 | 445.6758 | 445.8745 | 2.7244e-05 | 0.061118 | 0.061145 | 0.0073507 | 16.49 | 16.4974 | 1.2497e-18 | 2.8036e-15 | 2.8048e-15 | 3.3719e-16 | 7.5643e-13 | 7.5677e-13
Np-237 | SE | 554.9614 | 201.7269 | 756.6883 | 554.9615 | 201.7269 | 756.6884 | 20.5336 | 7.4639 | 27.9975 | 20.5336 | 7.4639 | 27.9975 | 0.00078958 | 0.00028701 | 0.0010766 | 0.00078958 | 0.00028701 | 0.0010766
Np-238 |  | 0.00058547 | 53.3985 | 53.3991 | 0.069953 | 6380.2009 | 6380.2709 | 2.1662e-05 | 1.9757 | 1.9758 | 0.0025883 | 236.0674 | 236.07 | 2.2629e-18 | 2.0639e-13 | 2.0639e-13 | 2.7038e-16 | 2.466e-11 | 2.4661e-11
Np-239 |  | 0.00045619 | 16.0618 | 16.0623 | 0.048967 | 1724.0616 | 1724.1106 | 1.6879e-05 | 0.59429 | 0.5943 | 0.0018118 | 63.7903 | 63.7921 | 1.971e-18 | 6.9394e-14 | 6.9396e-14 | 2.1156e-16 | 7.4487e-12 | 7.449e-12
Np-240 |  | 5.7855e-07 | 1.8855 | 1.8855 | 0.0034044 | 11094.9817 | 11094.9851 | 2.1406e-08 | 0.069764 | 0.069764 | 0.00012596 | 410.5143 | 410.5145 | 4.5787e-23 | 1.4922e-16 | 1.4922e-16 | 2.6943e-19 | 8.7807e-13 | 8.7807e-13
Np-240m |  | . | 0.069279 | 0.069279 | . | 3495.0365 | 3495.0365 | . | 0.0025633 | 0.0025633 | . | 129.3164 | 129.3164 | . | 6.3952e-19 | 6.3952e-19 | . | 3.2263e-14 | 3.2263e-14
Np-241 |  | 2.1534e-08 | 0.016023 | 0.016023 | 0.00056429 | 419.8735 | 419.8741 | 7.9676e-10 | 0.00059285 | 0.00059285 | 2.0879e-05 | 15.5353 | 15.5353 | 3.8429e-25 | 2.8594e-19 | 2.8594e-19 | 1.007e-20 | 7.493e-15 | 7.493e-15
Np-242 |  | . | 0.018843 | 0.018843 | . | 3119.7306 | 3119.7306 | . | 0.00069719 | 0.00069719 | . | 115.43 | 115.43 | . | 5.3443e-20 | 5.3443e-20 | . | 8.8483e-15 | 8.8483e-15
Np-242m |  | . | 0.14734 | 0.14734 | . | 9757.9543 | 9757.9543 | . | 0.0054517 | 0.0054517 | . | 361.0443 | 361.0443 | . | 1.0448e-18 | 1.0448e-18 | . | 6.9189e-14 | 6.9189e-14
O-14 |  | . | 0.12352 | 0.12352 | . | 38234.2922 | 38234.2922 | . | 0.0045704 | 0.0045704 | . | 1414.6688 | 1414.6688 | . | 1.0841e-20 | 1.0841e-20 | . | 3.3556e-15 | 3.3556e-15
O-15 |  | . | 0.060353 | 0.060353 | . | 10790.0457 | 10790.0457 | . | 0.0022331 | 0.0022331 | . | 399.2317 | 399.2317 | . | 9.8255e-21 | 9.8255e-21 | . | 1.7566e-15 | 1.7566e-15
O-19 |  | . | 0.013066 | 0.013066 | . | 10790.0457 | 10790.0457 | . | 0.00048344 | 0.00048344 | . | 399.2317 | 399.2317 | . | 5.8331e-22 | 5.8331e-22 | . | 4.8171e-16 | 4.8171e-16
Os-180 |  | 4.1291e-08 | 0.064659 | 0.06466 | 0.00069953 | 1095.4242 | 1095.4249 | 1.5278e-09 | 0.0023924 | 0.0023924 | 2.5883e-05 | 40.5307 | 40.5307 | 8.5128e-25 | 1.333e-18 | 1.333e-18 | 1.4422e-20 | 2.2584e-14 | 2.2584e-14
Os-181 |  | 8.5501e-07 | 4.2667 | 4.2667 | 0.002966 | 14801.1279 | 14801.1308 | 3.1636e-08 | 0.15787 | 0.15787 | 0.00010974 | 547.6417 | 547.6418 | 8.6565e-23 | 4.3198e-16 | 4.3198e-16 | 3.0029e-19 | 1.4985e-12 | 1.4985e-12
Os-182 |  | 6.8079e-05 | 15.5415 | 15.5415 | 0.018701 | 4269.105 | 4269.1237 | 2.5189e-06 | 0.57503 | 0.57504 | 0.00069193 | 157.9569 | 157.9576 | 8.7525e-20 | 1.9981e-14 | 1.9981e-14 | 2.4042e-17 | 5.4885e-12 | 5.4885e-12
Os-183 |  | 1.8875e-05 | 13.3614 | 13.3615 | 0.0088141 | 6239.4612 | 6239.47 | 6.9837e-07 | 0.49437 | 0.49437 | 0.00032612 | 230.8601 | 230.8604 | 1.4353e-20 | 1.016e-14 | 1.016e-14 | 6.7023e-18 | 4.7446e-12 | 4.7446e-12
Os-183m |  | 1.1256e-05 | 17.711 | 17.7111 | 0.006902 | 10860.4155 | 10860.4224 | 4.1646e-07 | 0.65531 | 0.65531 | 0.00025538 | 401.8354 | 401.8356 | 6.518e-21 | 1.0256e-14 | 1.0256e-14 | 3.9968e-18 | 6.2891e-12 | 6.2891e-12
Os-185 |  | 0.024955 | 2477.9795 | 2478.0045 | 0.072285 | 7177.726 | 7177.7983 | 0.00092334 | 91.6852 | 91.6862 | 0.0026745 | 265.5759 | 265.5785 | 3.3149e-15 | 3.2916e-10 | 3.2917e-10 | 9.602e-15 | 9.5345e-10 | 9.5346e-10
Os-186 |  | 186.9305 | . | 186.9305 | 194.4697 | . | 194.4697 | 6.9164 | . | 6.9164 | 7.1954 | . | 7.1954 | 194706.8062 | . | 194706.8062 | 202559.6265 | . | 202559.6265
Os-189m |  | 2.2724e-07 | 2.3083e-05 | 2.331e-05 | 0.00023784 | 0.02416 | 0.024398 | 8.4077e-09 | 8.5407e-07 | 8.6248e-07 | 8.8001e-06 | 0.00089393 | 0.00090273 | 7.962e-23 | 8.0879e-21 | 8.1675e-21 | 8.3335e-20 | 8.4654e-18 | 8.5487e-18
Os-190m |  | . | 0.44883 | 0.44883 | . | 16513.4612 | 16513.4612 | . | 0.016607 | 0.016607 | . | 610.9981 | 610.9981 | . | 4.4976e-18 | 4.4976e-18 | . | 1.6547e-13 | 1.6547e-13
Os-191 |  | 0.005707 | 42.1291 | 42.1348 | 0.093737 | 691.9703 | 692.0641 | 0.00021116 | 1.5588 | 1.559 | 0.0034683 | 25.6029 | 25.6064 | 1.2877e-16 | 9.5061e-13 | 9.5074e-13 | 2.1151e-15 | 1.5614e-11 | 1.5616e-11
Os-191m |  | 1.6605e-05 | 0.092124 | 0.09214 | 0.0076948 | 42.6911 | 42.6987 | 6.1438e-07 | 0.0034086 | 0.0034092 | 0.00028471 | 1.5796 | 1.5799 | 1.328e-20 | 7.3677e-17 | 7.369e-17 | 6.154e-18 | 3.4143e-14 | 3.4149e-14
Os-193 |  | 0.00012583 | 3.5252 | 3.5253 | 0.02537 | 710.7356 | 710.761 | 4.6558e-06 | 0.13043 | 0.13044 | 0.00093868 | 26.2972 | 26.2982 | 2.3373e-19 | 6.5479e-15 | 6.5482e-15 | 4.7123e-17 | 1.3202e-12 | 1.3202e-12
Os-194 |  | 3.7613 | 11.2757 | 15.037 | 3.9827 | 11.9394 | 15.9221 | 0.13917 | 0.4172 | 0.55637 | 0.14736 | 0.44176 | 0.58912 | 1.2259e-11 | 3.675e-11 | 4.9009e-11 | 1.298e-11 | 3.8913e-11 | 5.1893e-11
Os-196 |  | 2.5112e-07 | 0.081809 | 0.08181 | 0.0026209 | 853.821 | 853.8236 | 9.2916e-09 | 0.003027 | 0.003027 | 9.6974e-05 | 31.5914 | 31.5915 | 9.1511e-24 | 2.9812e-18 | 2.9812e-18 | 9.5507e-20 | 3.1114e-14 | 3.1114e-14
P-30 |  | . | 0.075447 | 0.075447 | . | 11001.1553 | 11001.1553 | . | 0.0027915 | 0.0027915 | . | 407.0427 | 407.0427 | . | 3.012e-20 | 3.012e-20 | . | 4.3919e-15 | 4.3919e-15
P-32 |  | 0.010229 | 7.0895 | 7.0997 | 0.18141 | 125.7275 | 125.9089 | 0.00037849 | 0.26231 | 0.26269 | 0.0067122 | 4.6519 | 4.6586 | 3.5816e-17 | 2.4822e-14 | 2.4858e-14 | 6.3517e-16 | 4.4021e-13 | 4.4084e-13
P-33 |  | 0.0084091 | 0.33837 | 0.34678 | 0.083944 | 3.3778 | 3.4617 | 0.00031114 | 0.01252 | 0.012831 | 0.0031059 | 0.12498 | 0.12808 | 5.3943e-17 | 2.1706e-15 | 2.2245e-15 | 5.3849e-16 | 2.1668e-14 | 2.2206e-14
Pa-227 |  | 0.0003869 | 0.017709 | 0.018096 | 3.6795 | 168.4185 | 172.0981 | 1.4315e-05 | 0.00065524 | 0.00066956 | 0.13614 | 6.2315 | 6.3676 | 1.792e-20 | 8.2021e-19 | 8.3813e-19 | 1.7042e-16 | 7.8004e-15 | 7.9708e-15
Pa-228 |  | 0.012016 | 52.7889 | 52.8009 | 3.3158 | 14566.5616 | 14569.8774 | 0.0004446 | 1.9532 | 1.9536 | 0.12268 | 538.9628 | 539.0855 | 1.9266e-17 | 8.4636e-14 | 8.4655e-14 | 5.3161e-15 | 2.3354e-11 | 2.336e-11
Pa-229 |  | 0.0019857 | 3.2411 | 3.243 | 0.33484 | 546.5393 | 546.8741 | 7.347e-05 | 0.11992 | 0.11999 | 0.012389 | 20.222 | 20.2343 | 5.2324e-18 | 8.5404e-15 | 8.5456e-15 | 8.8233e-16 | 1.4402e-12 | 1.4411e-12
Pa-230 |  | 2.1654 | 482.4581 | 484.6235 | 31.4789 | 7013.5297 | 7045.0086 | 0.080121 | 17.8509 | 17.9311 | 1.1647 | 259.5006 | 260.6653 | 6.6479e-14 | 1.4812e-11 | 1.4878e-11 | 9.6641e-13 | 2.1532e-10 | 2.1628e-10
Pa-231 |  | 10726.0324 | 340.1174 | 11066.1498 | 10726.1458 | 340.121 | 11066.2668 | 396.8632 | 12.5843 | 409.4475 | 396.8674 | 12.5845 | 409.4519 | 0.00022728 | 7.2068e-06 | 0.00023448 | 0.00022728 | 7.2069e-06 | 0.00023448
Pa-232 |  | 0.00058207 | 51.7512 | 51.7518 | 0.11239 | 9992.5205 | 9992.6329 | 2.1537e-05 | 1.9148 | 1.9148 | 0.0041585 | 369.7233 | 369.7274 | 1.3571e-18 | 1.2065e-13 | 1.2066e-13 | 2.6203e-16 | 2.3297e-11 | 2.3297e-11
Pa-233 | SE | 0.020582 | 231.8009 | 231.8215 | 0.19307 | 2174.4288 | 2174.6218 | 0.00076153 | 8.5766 | 8.5774 | 0.0071436 | 80.4539 | 80.461 | 9.9206e-16 | 1.1173e-11 | 1.1174e-11 | 9.3061e-15 | 1.0481e-10 | 1.0482e-10
Pa-234 |  | 1.7551e-05 | 17.2675 | 17.2675 | 0.015903 | 15645.5662 | 15645.5821 | 6.494e-07 | 0.6389 | 0.6389 | 0.0005884 | 578.8859 | 578.8865 | 8.7953e-21 | 8.6531e-15 | 8.6531e-15 | 7.9692e-18 | 7.8404e-12 | 7.8404e-12
Pa-234m |  | . | 0.0010699 | 0.0010699 | . | 333.084 | 333.084 | . | 3.9587e-05 | 3.9587e-05 | . | 12.3241 | 12.3241 | . | 1.5605e-21 | 1.5605e-21 | . | 4.858e-16 | 4.858e-16
Pa-235 |  | 5.3013e-08 | 0.0052855 | 0.0052856 | 0.00078814 | 78.5797 | 78.5805 | 1.9615e-09 | 0.00019556 | 0.00019557 | 2.9161e-05 | 2.9074 | 2.9075 | 1.626e-24 | 1.6212e-19 | 1.6212e-19 | 2.4173e-20 | 2.4102e-15 | 2.4102e-15
Pa-236 |  | . | 0.25551 | 0.25551 | . | 10227.0868 | 10227.0868 | . | 0.0094538 | 0.0094538 | . | 378.4022 | 378.4022 | . | 2.9232e-18 | 2.9232e-18 | . | 1.1701e-13 | 1.1701e-13
Pa-237 |  | . | 0.158 | 0.158 | . | 6614.7671 | 6614.7671 | . | 0.0058458 | 0.0058458 | . | 244.7464 | 244.7464 | . | 1.7355e-18 | 1.7355e-18 | . | 7.2658e-14 | 7.2658e-14
Pb-194 |  | 2.0127e-08 | 0.38176 | 0.38176 | 0.00061092 | 11587.5708 | 11587.5714 | 7.447e-10 | 0.014125 | 0.014125 | 2.2604e-05 | 428.7401 | 428.7401 | 2.4961e-25 | 4.7345e-18 | 4.7345e-18 | 7.5766e-21 | 1.4371e-13 | 1.4371e-13
Pb-195m |  | 4.4364e-08 | 0.71483 | 0.71483 | 0.0010773 | 17357.8995 | 17357.9006 | 1.6415e-09 | 0.026449 | 0.026449 | 3.9859e-05 | 642.2423 | 642.2423 | 6.9129e-25 | 1.1139e-17 | 1.1139e-17 | 1.6786e-20 | 2.7047e-13 | 2.7047e-13
Pb-196 |  | 1.1891e-07 | 0.50038 | 0.50038 | 0.0011705 | 4925.8904 | 4925.8916 | 4.3995e-09 | 0.018514 | 0.018514 | 4.331e-05 | 182.2579 | 182.258 | 4.5937e-24 | 1.9331e-17 | 1.9331e-17 | 4.5222e-20 | 1.903e-13 | 1.903e-13
Pb-197 |  | . | 0.36785 | 0.36785 | . | 16748.0274 | 16748.0274 | . | 0.01361 | 0.01361 | . | 619.677 | 619.677 | . | 3.0883e-18 | 3.0883e-18 | . | 1.4061e-13 | 1.4061e-13
Pb-197m |  | 2.6096e-07 | 1.4455 | 1.4455 | 0.0022105 | 12244.3562 | 12244.3584 | 9.6555e-09 | 0.053483 | 0.053483 | 8.1789e-05 | 453.0412 | 453.0413 | 1.1776e-23 | 6.5231e-17 | 6.5231e-17 | 9.9754e-20 | 5.5255e-13 | 5.5255e-13
Pb-198 |  | 1.18e-06 | 1.7249 | 1.7249 | 0.0029847 | 4362.9315 | 4362.9345 | 4.3659e-08 | 0.06382 | 0.06382 | 0.00011043 | 161.4285 | 161.4286 | 1.7923e-22 | 2.6199e-16 | 2.6199e-16 | 4.5334e-19 | 6.6269e-13 | 6.6269e-13
Pb-199 |  | 3.4915e-07 | 2.7762 | 2.7762 | 0.0014131 | 11235.7215 | 11235.7229 | 1.2919e-08 | 0.10272 | 0.10272 | 5.2283e-05 | 415.7217 | 415.7217 | 3.3313e-23 | 2.6488e-16 | 2.6488e-16 | 1.3482e-19 | 1.072e-12 | 1.072e-12
Pb-200 |  | 5.7477e-05 | 6.7789 | 6.7789 | 0.016229 | 1914.0603 | 1914.0765 | 2.1267e-06 | 0.25082 | 0.25082 | 0.00060048 | 70.8202 | 70.8208 | 7.8998e-20 | 9.3171e-15 | 9.3171e-15 | 2.2306e-17 | 2.6307e-12 | 2.6308e-12
Pb-201 |  | 8.6009e-06 | 12.0408 | 12.0408 | 0.0055962 | 7834.5114 | 7834.517 | 3.1823e-07 | 0.44551 | 0.44551 | 0.00020706 | 289.8769 | 289.8771 | 5.1555e-21 | 7.2175e-15 | 7.2175e-15 | 3.3545e-18 | 4.6962e-12 | 4.6962e-12
Pb-201m |  | . | 0.010672 | 0.010672 | . | 3823.4292 | 3823.4292 | . | 0.00039486 | 0.00039486 | . | 141.4669 | 141.4669 | . | 1.1618e-20 | 1.1618e-20 | . | 4.1623e-15 | 4.1623e-15
Pb-202 |  | 2.2991 | 0.11376 | 2.4129 | 2.2991 | 0.11376 | 2.4129 | 0.085067 | 0.0042093 | 0.089276 | 0.085068 | 0.0042093 | 0.089277 | 6.827e-08 | 3.3781e-09 | 7.1648e-08 | 6.827e-08 | 3.3781e-09 | 7.1648e-08
Pb-202m |  | 2.7931e-06 | 12.3575 | 12.3575 | 0.0048034 | 21251.6986 | 21251.7034 | 1.0335e-07 | 0.45723 | 0.45723 | 0.00017773 | 786.3128 | 786.313 | 6.3661e-22 | 2.8165e-15 | 2.8165e-15 | 1.0948e-18 | 4.8437e-12 | 4.8437e-12
Pb-203 |  | 8.8465e-05 | 26.2567 | 26.2568 | 0.010353 | 3072.8174 | 3072.8277 | 3.2732e-06 | 0.9715 | 0.9715 | 0.00038306 | 113.6942 | 113.6946 | 2.9776e-19 | 8.8376e-14 | 8.8376e-14 | 3.4847e-17 | 1.0343e-11 | 1.0343e-11
Pb-204m |  | 2.5037e-07 | 4.0896 | 4.0896 | 0.0013571 | 22166.5068 | 22166.5082 | 9.2638e-09 | 0.15131 | 0.15131 | 5.0212e-05 | 820.1608 | 820.1608 | 1.8285e-23 | 2.9866e-16 | 2.9866e-16 | 9.9109e-20 | 1.6188e-12 | 1.6188e-12
Pb-205 |  | 0.038428 | 0.11541 | 0.15383 | 0.038428 | 0.11541 | 0.15383 | 0.0014218 | 0.00427 | 0.0056919 | 0.0014218 | 0.00427 | 0.0056919 | 3.3748e-07 | 1.0135e-06 | 1.351e-06 | 3.3748e-07 | 1.0135e-06 | 1.351e-06
Pb-209 | SE | 1.5244e-06 | 0.012569 | 0.012571 | 0.0028448 | 23.4566 | 23.4595 | 5.6402e-08 | 0.00046507 | 0.00046512 | 0.00010526 | 0.86789 | 0.868 | 3.3127e-22 | 2.7315e-18 | 2.7318e-18 | 6.182e-19 | 5.0974e-15 | 5.098e-15
Pb-210 | SE | 257.5834 | 10.8774 | 268.4608 | 261.6247 | 11.0481 | 272.6728 | 9.5306 | 0.40246 | 9.933 | 9.6801 | 0.40878 | 10.0889 | 3.3624e-09 | 1.4199e-10 | 3.5044e-09 | 3.4151e-09 | 1.4422e-10 | 3.5594e-09
Pb-211 |  | 5.5465e-05 | 0.074858 | 0.074914 | 0.55963 | 755.3032 | 755.8628 | 2.0522e-06 | 0.0027698 | 0.0027718 | 0.020706 | 27.9462 | 27.9669 | 2.2507e-21 | 3.0376e-18 | 3.0399e-18 | 2.2709e-17 | 3.0649e-14 | 3.0672e-14
Pb-212 |  | 0.007025 | 2.5119 | 2.519 | 4.0081 | 1433.1995 | 1437.2077 | 0.00025992 | 0.092942 | 0.093202 | 0.1483 | 53.0284 | 53.1767 | 5.065e-18 | 1.8111e-15 | 1.8162e-15 | 2.8898e-15 | 1.0333e-12 | 1.0362e-12
Pb-214 | SE | 4.1176e-05 | 0.19157 | 0.19161 | 0.55963 | 2603.6849 | 2604.2446 | 1.5235e-06 | 0.0070882 | 0.0070897 | 0.020706 | 96.3363 | 96.357 | 1.258e-21 | 5.8531e-18 | 5.8544e-18 | 1.7098e-17 | 7.955e-14 | 7.9567e-14
Pd-100 |  | 0.00054009 | 12.2531 | 12.2537 | 0.037635 | 853.821 | 853.8586 | 1.9984e-05 | 0.45337 | 0.45339 | 0.0013925 | 31.5914 | 31.5928 | 1.504e-18 | 3.4121e-14 | 3.4122e-14 | 1.048e-16 | 2.3776e-12 | 2.3777e-12
Pd-101 |  | 3.9496e-06 | 4.8437 | 4.8437 | 0.0028308 | 3471.5799 | 3471.5827 | 1.4613e-07 | 0.17922 | 0.17922 | 0.00010474 | 128.4485 | 128.4486 | 1.08e-21 | 1.3244e-15 | 1.3244e-15 | 7.7404e-19 | 9.4926e-13 | 9.4926e-13
Pd-103 |  | 0.001394 | 0.83352 | 0.83491 | 0.020753 | 12.4086 | 12.4293 | 5.1579e-05 | 0.03084 | 0.030892 | 0.00076785 | 0.45912 | 0.45988 | 1.8715e-17 | 1.119e-14 | 1.1209e-14 | 2.7861e-16 | 1.6659e-13 | 1.6687e-13
Pd-107 |  | 0.028401 | . | 0.028401 | 0.028401 | . | 0.028401 | 0.0010508 | . | 0.0010508 | 0.0010508 | . | 0.0010508 | 5.5308e-08 | . | 5.5308e-08 | 5.5308e-08 | . | 5.5308e-08
Pd-109 |  | 3.9996e-05 | 0.22235 | 0.22239 | 0.017721 | 98.5178 | 98.5355 | 1.4799e-06 | 0.0082269 | 0.0082284 | 0.00065569 | 3.6452 | 3.6458 | 1.9092e-20 | 1.0614e-16 | 1.0616e-16 | 8.4594e-18 | 4.7028e-14 | 4.7036e-14
Pd-109m |  | . | 0.013863 | 0.013863 | . | 1076.6589 | 1076.6589 | . | 0.00051294 | 0.00051294 | . | 39.8364 | 39.8364 | . | 3.7754e-20 | 3.7754e-20 | . | 2.9321e-15 | 2.9321e-15
Pd-111 |  | 8.0293e-08 | 0.04355 | 0.04355 | 0.0012498 | 677.8963 | 677.8976 | 2.9708e-09 | 0.0016114 | 0.0016114 | 4.6244e-05 | 25.0822 | 25.0822 | 1.111e-24 | 6.026e-19 | 6.0261e-19 | 1.7294e-20 | 9.38e-15 | 9.3801e-15
Pd-112 |  | 0.00017609 | 0.021777 | 0.021953 | 0.050833 | 6.2864 | 6.3372 | 6.5155e-06 | 0.00080576 | 0.00081227 | 0.0018808 | 0.2326 | 0.23448 | 1.3257e-19 | 1.6395e-17 | 1.6528e-17 | 3.827e-17 | 4.7327e-15 | 4.771e-15
Pd-114 |  | . | 0.0023221 | 0.0023221 | . | 349.5037 | 349.5037 | . | 8.5917e-05 | 8.5917e-05 | . | 12.9316 | 12.9316 | . | 3.4127e-21 | 3.4127e-21 | . | 5.1366e-16 | 5.1366e-16
Pd-96 |  | . | 0.085245 | 0.085245 | . | 15270.2603 | 15270.2603 | . | 0.003154 | 0.003154 | . | 564.9996 | 564.9996 | . | 8.8644e-20 | 8.8644e-20 | . | 1.5879e-14 | 1.5879e-14
Pd-97 |  | . | 0.22359 | 0.22359 | . | 26271.4155 | 26271.4155 | . | 0.0082729 | 0.0082729 | . | 972.0424 | 972.0424 | . | 3.5817e-19 | 3.5817e-19 | . | 4.2084e-14 | 4.2084e-14
Pd-98 |  | 6.3001e-08 | 0.20061 | 0.20061 | 0.0012965 | 4128.3653 | 4128.3666 | 2.331e-09 | 0.0074227 | 0.0074227 | 4.7969e-05 | 152.7495 | 152.7496 | 5.8217e-25 | 1.8538e-18 | 1.8538e-18 | 1.198e-20 | 3.8149e-14 | 3.8149e-14
Pd-99 |  | 5.2059e-08 | 0.81034 | 0.81034 | 0.00088607 | 13792.4932 | 13792.494 | 1.9262e-09 | 0.029983 | 0.029983 | 3.2785e-05 | 510.3222 | 510.3223 | 5.8755e-25 | 9.1458e-18 | 9.1458e-18 | 1e-20 | 1.5567e-13 | 1.5567e-13
Pm-136 |  | . | 0.14356 | 0.14356 | . | 29320.7763 | 29320.7763 | . | 0.0053115 | 0.0053115 | . | 1084.8687 | 1084.8687 | . | 1.8548e-19 | 1.8548e-19 | . | 3.7883e-14 | 3.7883e-14
Pm-137m |  | . | 0.1238 | 0.1238 | . | 18788.7534 | 18788.7534 | . | 0.0045806 | 0.0045806 | . | 695.1839 | 695.1839 | . | 2.1685e-19 | 2.1685e-19 | . | 3.291e-14 | 3.291e-14
Pm-139 |  | . | 0.11465 | 0.11465 | . | 10062.8904 | 10062.8904 | . | 0.0042421 | 0.0042421 | . | 372.3269 | 372.3269 | . | 3.5233e-19 | 3.5233e-19 | . | 3.0923e-14 | 3.0923e-14
Pm-140 |  | . | 0.0048681 | 0.0048681 | . | 11564.1142 | 11564.1142 | . | 0.00018012 | 0.00018012 | . | 427.8722 | 427.8722 | . | 5.5671e-22 | 5.5671e-22 | . | 1.3225e-15 | 1.3225e-15
Pm-140m |  | . | 0.53261 | 0.53261 | . | 32604.7032 | 32604.7032 | . | 0.019707 | 0.019707 | . | 1206.374 | 1206.374 | . | 2.3635e-18 | 2.3635e-18 | . | 1.4469e-13 | 1.4469e-13
Pm-141 |  | 3.8533e-08 | 0.45089 | 0.45089 | 0.00067155 | 7857.968 | 7857.9687 | 1.4257e-09 | 0.016683 | 0.016683 | 2.4847e-05 | 290.7448 | 290.7448 | 6.0493e-25 | 7.0784e-18 | 7.0784e-18 | 1.0543e-20 | 1.2336e-13 | 1.2336e-13
Pm-142 |  | . | 0.01717 | 0.01717 | . | 9265.3653 | 9265.3653 | . | 0.0006353 | 0.0006353 | . | 342.8185 | 342.8185 | . | 8.7674e-21 | 8.7674e-21 | . | 4.731e-15 | 4.731e-15
Pm-143 |  | 0.086537 | 2040.2972 | 2040.3837 | 0.13431 | 3166.6438 | 3166.7781 | 0.0032019 | 75.491 | 75.4942 | 0.0049695 | 117.1658 | 117.1708 | 2.5156e-14 | 5.9312e-10 | 5.9314e-10 | 3.9044e-14 | 9.2055e-10 | 9.2059e-10
Pm-144 |  | 0.57432 | 11740.5718 | 11741.1462 | 0.79747 | 16302.3516 | 16303.1491 | 0.02125 | 434.4012 | 434.4224 | 0.029506 | 603.187 | 603.2165 | 2.303e-13 | 4.7079e-09 | 4.7081e-09 | 3.1978e-13 | 6.5371e-09 | 6.5374e-09
Pm-145 |  | 0.3677 | 126.5185 | 126.8862 | 0.37495 | 129.0114 | 129.3864 | 0.013605 | 4.6812 | 4.6948 | 0.013873 | 4.7734 | 4.7873 | 2.6424e-12 | 9.0919e-10 | 9.1183e-10 | 2.6945e-12 | 9.271e-10 | 9.298e-10
Pm-146 |  | 1.9286 | 7341.4476 | 7343.3762 | 2.052 | 7811.0548 | 7813.1068 | 0.071358 | 271.6336 | 271.7049 | 0.075922 | 289.009 | 289.0849 | 4.3599e-12 | 1.6597e-08 | 1.6601e-08 | 4.6388e-12 | 1.7658e-08 | 1.7663e-08
Pm-147 |  | 0.19918 | 1.7852 | 1.9844 | 0.22665 | 2.0313 | 2.258 | 0.0073698 | 0.066052 | 0.073422 | 0.008386 | 0.07516 | 0.083546 | 2.1508e-13 | 1.9276e-12 | 2.1427e-12 | 2.4473e-13 | 2.1934e-12 | 2.4382e-12
Pm-148 |  | 0.0021575 | 137.3918 | 137.394 | 0.10167 | 6474.0274 | 6474.1291 | 7.9829e-05 | 5.0835 | 5.0836 | 0.0037616 | 239.539 | 239.5428 | 1.3149e-17 | 8.3734e-13 | 8.3735e-13 | 6.196e-16 | 3.9456e-11 | 3.9457e-11
Pm-148m |  | 0.043221 | 3434.7401 | 3434.7833 | 0.26536 | 21087.5023 | 21087.7676 | 0.0015992 | 127.0854 | 127.087 | 0.0098182 | 780.2376 | 780.2474 | 2.0261e-15 | 1.6101e-10 | 1.6102e-10 | 1.2439e-14 | 9.8855e-10 | 9.8856e-10
Pm-149 |  | 0.00029563 | 1.5587 | 1.559 | 0.033811 | 178.2703 | 178.3041 | 1.0938e-05 | 0.057673 | 0.057684 | 0.001251 | 6.596 | 6.5973 | 7.4734e-19 | 3.9404e-15 | 3.9412e-15 | 8.5472e-17 | 4.5066e-13 | 4.5075e-13
Pm-150 |  | 2.6764e-06 | 7.2176 | 7.2177 | 0.0060626 | 16349.2648 | 16349.2709 | 9.9028e-08 | 0.26705 | 0.26705 | 0.00022432 | 604.9228 | 604.923 | 3.439e-22 | 9.2742e-16 | 9.2742e-16 | 7.79e-19 | 2.1008e-12 | 2.1008e-12
Pm-151 |  | 0.00010319 | 15.8019 | 15.802 | 0.022059 | 3377.7534 | 3377.7755 | 3.8182e-06 | 0.58467 | 0.58467 | 0.00081617 | 124.9769 | 124.9777 | 1.4145e-19 | 2.166e-14 | 2.166e-14 | 3.0236e-17 | 4.63e-12 | 4.63e-12
Pm-152 |  | . | 0.038472 | 0.038472 | . | 3401.21 | 3401.21 | . | 0.0014235 | 0.0014235 | . | 125.8448 | 125.8448 | . | 1.2835e-19 | 1.2835e-19 | . | 1.1347e-14 | 1.1347e-14
Pm-152m |  | . | 0.34238 | 0.34238 | . | 16583.8311 | 16583.8311 | . | 0.012668 | 0.012668 | . | 613.6017 | 613.6017 | . | 2.0849e-18 | 2.0849e-18 | . | 1.0098e-13 | 1.0098e-13
Pm-153 |  | . | 0.011495 | 0.011495 | . | 797.5251 | 797.5251 | . | 0.00042532 | 0.00042532 | . | 29.5084 | 29.5084 | . | 4.9189e-20 | 4.9189e-20 | . | 3.4127e-15 | 3.4127e-15
Pm-154 |  | . | 0.097261 | 0.097261 | . | 20477.6301 | 20477.6301 | . | 0.0035986 | 0.0035986 | . | 757.6723 | 757.6723 | . | 1.3804e-19 | 1.3804e-19 | . | 2.9064e-14 | 2.9064e-14
Pm-154m |  | . | 0.1467 | 0.1467 | . | 19938.1279 | 19938.1279 | . | 0.0054279 | 0.0054279 | . | 737.7107 | 737.7107 | . | 3.2254e-19 | 3.2254e-19 | . | 4.3837e-14 | 4.3837e-14
Po-203 |  | 2.1709e-07 | 1.7844 | 1.7844 | 0.0021546 | 17709.7489 | 17709.751 | 8.0322e-09 | 0.066022 | 0.066022 | 7.9719e-05 | 655.2607 | 655.2608 | 8.6159e-24 | 7.082e-17 | 7.082e-17 | 8.5511e-20 | 7.0287e-13 | 7.0287e-13
Po-204 |  | 1.0793e-05 | 7.0381 | 7.0381 | 0.018561 | 12103.6164 | 12103.635 | 3.9934e-07 | 0.26041 | 0.26041 | 0.00068675 | 447.8338 | 447.8345 | 2.4842e-21 | 1.62e-15 | 1.62e-15 | 4.2723e-18 | 2.786e-12 | 2.786e-12
Po-205 |  | 5.8278e-07 | 4.6887 | 4.6887 | 0.0021312 | 17146.79 | 17146.7921 | 2.1563e-08 | 0.17348 | 0.17348 | 7.8856e-05 | 634.4312 | 634.4313 | 6.339e-23 | 5.1e-16 | 5.1e-16 | 2.3182e-19 | 1.8651e-12 | 1.8651e-12
Po-206 |  | 0.10578 | 434.9599 | 435.0657 | 3.0406 | 12502.379 | 12505.4196 | 0.003914 | 16.0935 | 16.0974 | 0.1125 | 462.588 | 462.7005 | 1.4711e-15 | 6.0487e-12 | 6.0502e-12 | 4.2284e-14 | 1.7386e-10 | 1.7391e-10
Po-207 |  | 4.1081e-06 | 13.1327 | 13.1327 | 0.0042998 | 13745.5799 | 13745.5842 | 1.52e-07 | 0.48591 | 0.48591 | 0.00015909 | 508.5865 | 508.5866 | 1.5765e-21 | 5.0397e-15 | 5.0397e-15 | 1.6501e-18 | 5.2749e-12 | 5.2749e-12
Po-208 |  | 279.9802 | 0.19528 | 280.1755 | 314.7891 | 0.21955 | 315.0086 | 10.3593 | 0.0072252 | 10.3665 | 11.6472 | 0.0081235 | 11.6553 | 4.7255e-10 | 3.2959e-13 | 4.7288e-10 | 5.313e-10 | 3.7056e-13 | 5.3167e-10
Po-209 |  | 438.7462 | 64.5208 | 503.267 | 440.2383 | 64.7403 | 504.9786 | 16.2336 | 2.3873 | 18.6209 | 16.2888 | 2.3954 | 18.6842 | 2.6189e-08 | 3.8513e-09 | 3.004e-08 | 2.6278e-08 | 3.8644e-09 | 3.0142e-08
Po-210 | SE | 91.4269 | 0.047924 | 91.4748 | 199.1332 | 0.10438 | 199.2376 | 3.3828 | 0.0017732 | 3.3846 | 7.3679 | 0.0038621 | 7.3718 | 2.0381e-11 | 1.0683e-14 | 2.0391e-11 | 4.439e-11 | 2.3269e-14 | 4.4414e-11
Po-211 |  | . | 2.0658e-06 | 2.0658e-06 | . | 87.4932 | 87.4932 | . | 7.6434e-08 | 7.6434e-08 | . | 3.2372 | 3.2372 | . | 1.997e-26 | 1.997e-26 | . | 8.4578e-19 | 8.4578e-19
Po-212 |  | . | . | . | . | . | . | . | . | . | . | . | . | . | . | . | . | . | .
Po-212m |  | . | 0.0019314 | 0.0019314 | . | 935.9192 | 935.9192 | . | 7.1462e-05 | 7.1462e-05 | . | 34.629 | 34.629 | . | 1.6396e-21 | 1.6396e-21 | . | 7.9452e-16 | 7.9452e-16
Po-213 | SE | . | 7.7085e-14 | 7.7085e-14 | . | 0.40111 | 0.40111 | . | 2.8522e-15 | 2.8522e-15 | . | 0.014841 | 0.014841 | . | 6.1228e-39 | 6.1228e-39 | . | 3.186e-26 | 3.186e-26
Po-214 | SE | . | 6.7011e-12 | 6.7011e-12 | . | 0.89135 | 0.89135 | . | 2.4794e-13 | 2.4794e-13 | . | 0.03298 | 0.03298 | . | 2.0919e-35 | 2.0919e-35 | . | 2.7826e-24 | 2.7826e-24
Po-215 |  | . | 1.491e-10 | 1.491e-10 | . | 1.8296 | 1.8296 | . | 5.5168e-12 | 5.5168e-12 | . | 0.067696 | 0.067696 | . | 5.0692e-33 | 5.0692e-33 | . | 6.2203e-23 | 6.2203e-23
Po-216 |  | . | 1.0894e-09 | 1.0894e-09 | . | 0.1642 | 0.1642 | . | 4.0308e-11 | 4.0308e-11 | . | 0.0060753 | 0.0060753 | . | 3.0295e-30 | 3.0295e-30 | . | 4.566e-22 | 4.566e-22
Po-218 | SE | 7.9381e-07 | 5.2305e-09 | 7.9904e-07 | 0.093271 | 0.00061456 | 0.093885 | 2.9371e-08 | 1.9353e-10 | 2.9565e-08 | 0.003451 | 2.2739e-05 | 0.0034738 | 2.8579e-24 | 1.883e-26 | 2.8767e-24 | 3.3579e-19 | 2.2125e-21 | 3.38e-19
Pr-134 |  | 2.9576e-08 | 1.0201 | 1.0201 | 0.00097934 | 33777.5342 | 33777.5352 | 1.0943e-09 | 0.037743 | 0.037743 | 3.6236e-05 | 1249.7688 | 1249.7688 | 2.3224e-25 | 8.01e-18 | 8.01e-18 | 7.6902e-21 | 2.6523e-13 | 2.6523e-13
Pr-134m |  | 6.9215e-08 | 1.1824 | 1.1824 | 0.001483 | 25333.1507 | 25333.1522 | 2.561e-09 | 0.043747 | 0.043747 | 5.4871e-05 | 937.3266 | 937.3266 | 8.3996e-25 | 1.4348e-17 | 1.4348e-17 | 1.7997e-20 | 3.0743e-13 | 3.0743e-13
Pr-135 |  | 6.2993e-08 | 0.60123 | 0.60123 | 0.00095603 | 9124.6256 | 9124.6265 | 2.3307e-09 | 0.022245 | 0.022245 | 3.5373e-05 | 337.6111 | 337.6112 | 1.0873e-24 | 1.0377e-17 | 1.0377e-17 | 1.6501e-20 | 1.5749e-13 | 1.5749e-13
Pr-136 |  | 2.3314e-08 | 0.8394 | 0.8394 | 0.00064823 | 23339.3379 | 23339.3385 | 8.6261e-10 | 0.031058 | 0.031058 | 2.3985e-05 | 863.5555 | 863.5555 | 2.2127e-25 | 7.9668e-18 | 7.9668e-18 | 6.1524e-21 | 2.2151e-13 | 2.2151e-13
Pr-137 |  | 1.8781e-07 | 0.80122 | 0.80122 | 0.00089074 | 3799.9726 | 3799.9735 | 6.949e-09 | 0.029645 | 0.029645 | 3.2957e-05 | 140.599 | 140.599 | 1.0527e-23 | 4.4909e-17 | 4.4909e-17 | 4.9927e-20 | 2.1299e-13 | 2.1299e-13
Pr-138 |  | . | 0.03483 | 0.03483 | . | 8749.3196 | 8749.3196 | . | 0.0012887 | 0.0012887 | . | 323.7248 | 323.7248 | . | 3.7128e-20 | 3.7128e-20 | . | 9.3266e-15 | 9.3266e-15
Pr-138m |  | 1.2231e-06 | 9.2564 | 9.2564 | 0.0035023 | 26505.9817 | 26505.9852 | 4.5254e-08 | 0.34249 | 0.34249 | 0.00012959 | 980.7213 | 980.7215 | 1.1437e-22 | 8.6559e-16 | 8.6559e-16 | 3.2751e-19 | 2.4786e-12 | 2.4786e-12
Pr-139 |  | 6.8433e-07 | 0.86903 | 0.86903 | 0.00094204 | 1196.2877 | 1196.2886 | 2.532e-08 | 0.032154 | 0.032154 | 3.4855e-05 | 44.2626 | 44.2627 | 1.3408e-22 | 1.7027e-16 | 1.7027e-16 | 1.8458e-19 | 2.3439e-13 | 2.3439e-13
Pr-140 |  | . | 0.053268 | 0.053268 | . | 5723.4155 | 5723.4155 | . | 0.0019709 | 0.0019709 | . | 211.7664 | 211.7664 | . | 1.3468e-19 | 1.3468e-19 | . | 1.4471e-14 | 1.4471e-14
Pr-142 |  | 8.1078e-05 | 2.5783 | 2.5784 | 0.025743 | 818.6361 | 818.6618 | 2.9999e-06 | 0.095399 | 0.095402 | 0.00095248 | 30.2895 | 30.2905 | 7.0362e-20 | 2.2375e-15 | 2.2376e-15 | 2.234e-17 | 7.1043e-13 | 7.1045e-13
Pr-142m |  | 1.3141e-08 | . | 1.3141e-08 | 0.00032785 | . | 0.00032785 | 4.8622e-10 | . | 4.8622e-10 | 1.213e-05 | . | 1.213e-05 | 1.4514e-25 | . | 1.4514e-25 | 3.6209e-21 | . | 3.6209e-21
Pr-143 |  | 0.0061046 | 2.4539 | 2.46 | 0.11379 | 45.7404 | 45.8542 | 0.00022587 | 0.090794 | 0.09102 | 0.0042102 | 1.6924 | 1.6966 | 9.0874e-17 | 3.6529e-14 | 3.662e-14 | 1.6939e-15 | 6.809e-13 | 6.8259e-13
Pr-144 |  | 4.0488e-08 | 0.027932 | 0.027932 | 0.00085343 | 588.7612 | 588.762 | 1.498e-09 | 0.0010335 | 0.0010335 | 3.1577e-05 | 21.7842 | 21.7842 | 5.367e-25 | 3.7026e-19 | 3.7026e-19 | 1.1313e-20 | 7.8046e-15 | 7.8046e-15
Pr-144m |  | . | 0.0011684 | 0.0011684 | . | 59.1107 | 59.1107 | . | 4.3233e-05 | 4.3233e-05 | . | 2.1871 | 2.1871 | . | 6.4537e-21 | 6.4537e-21 | . | 3.2649e-16 | 3.2649e-16
Pr-145 |  | 7.6769e-06 | 0.31677 | 0.31677 | 0.0077881 | 321.3557 | 321.3635 | 2.8405e-07 | 0.01172 | 0.011721 | 0.00028816 | 11.8902 | 11.8904 | 2.1291e-21 | 8.7852e-17 | 8.7855e-17 | 2.16e-18 | 8.9125e-14 | 8.9127e-14
Pr-146 |  | 9.2143e-08 | 0.76517 | 0.76517 | 0.0013897 | 11540.6575 | 11540.6589 | 3.4093e-09 | 0.028311 | 0.028311 | 5.142e-05 | 427.0043 | 427.0044 | 1.7307e-24 | 1.4372e-17 | 1.4372e-17 | 2.6104e-20 | 2.1677e-13 | 2.1677e-13
Pr-147 |  | 3.1054e-08 | 0.18812 | 0.18812 | 0.0008441 | 5113.5434 | 5113.5442 | 1.149e-09 | 0.0069605 | 0.0069605 | 3.1232e-05 | 189.2011 | 189.2011 | 3.2586e-25 | 1.9741e-18 | 1.9741e-18 | 8.8577e-21 | 5.366e-14 | 5.366e-14
Pr-148 |  | . | 0.071229 | 0.071229 | . | 11329.5479 | 11329.5479 | . | 0.0026355 | 0.0026355 | . | 419.1933 | 419.1933 | . | 1.2861e-19 | 1.2861e-19 | . | 2.0456e-14 | 2.0456e-14
Pr-148m |  | . | 0.056566 | 0.056566 | . | 10250.5434 | 10250.5434 | . | 0.0020929 | 0.0020929 | . | 379.2701 | 379.2701 | . | 8.9643e-20 | 8.9643e-20 | . | 1.6245e-14 | 1.6245e-14
Pt-184 |  | 5.7811e-08 | 0.33646 | 0.33646 | 0.0012172 | 7083.8995 | 7083.9008 | 2.139e-09 | 0.012449 | 0.012449 | 4.5036e-05 | 262.1043 | 262.1043 | 9.8035e-25 | 5.7055e-18 | 5.7055e-18 | 2.0641e-20 | 1.2013e-13 | 1.2013e-13
Pt-186 |  | 1.1345e-06 | 2.403 | 2.4031 | 0.0033111 | 7013.5297 | 7013.533 | 4.1976e-08 | 0.088913 | 0.088913 | 0.00012251 | 259.5006 | 259.5007 | 1.4029e-22 | 2.9716e-16 | 2.9716e-16 | 4.0945e-19 | 8.673e-13 | 8.673e-13
Pt-187 |  | 1.2799e-06 | 2.4153 | 2.4153 | 0.0033065 | 6239.4612 | 6239.4645 | 4.7358e-08 | 0.089367 | 0.089367 | 0.00012234 | 230.8601 | 230.8602 | 1.7979e-22 | 3.3927e-16 | 3.3927e-16 | 4.6444e-19 | 8.7642e-13 | 8.7642e-13
Pt-188 |  | 0.003874 | 76.0494 | 76.0532 | 0.096069 | 1885.9123 | 1886.0084 | 0.00014334 | 2.8138 | 2.814 | 0.0035546 | 69.7788 | 69.7823 | 5.6988e-17 | 1.1187e-12 | 1.1188e-12 | 1.4132e-15 | 2.7742e-11 | 2.7744e-11
Pt-189 |  | 1.4864e-05 | 8.6522 | 8.6522 | 0.0083011 | 4832.0639 | 4832.0722 | 5.4996e-07 | 0.32013 | 0.32013 | 0.00030714 | 178.7864 | 178.7867 | 9.7605e-21 | 5.6816e-15 | 5.6816e-15 | 5.4511e-18 | 3.1731e-12 | 3.1731e-12
Pt-190 |  | 241.1036 | . | 241.1036 | 241.1051 | . | 241.1051 | 8.9208 | . | 8.9208 | 8.9209 | . | 8.9209 | 83.3736 | . | 83.3736 | 83.3741 | . | 83.3741
Pt-191 |  | 0.00018701 | 30.6612 | 30.6614 | 0.016882 | 2767.8813 | 2767.8982 | 6.9194e-06 | 1.1345 | 1.1345 | 0.00062463 | 102.4116 | 102.4122 | 7.6777e-19 | 1.2588e-13 | 1.2588e-13 | 6.9309e-17 | 1.1364e-11 | 1.1364e-11
Pt-193 |  | 0.030984 | 0.065924 | 0.096908 | 0.031199 | 0.066382 | 0.097581 | 0.0011464 | 0.0024392 | 0.0035856 | 0.0011544 | 0.0024561 | 0.0036105 | 8.3718e-13 | 1.7813e-12 | 2.6185e-12 | 8.43e-13 | 1.7936e-12 | 2.6366e-12
Pt-193m |  | 0.00078076 | 1.4777 | 1.4784 | 0.045609 | 86.3204 | 86.366 | 2.8888e-05 | 0.054673 | 0.054702 | 0.0016875 | 3.1939 | 3.1955 | 5.0053e-18 | 9.473e-15 | 9.478e-15 | 2.9239e-16 | 5.5338e-13 | 5.5367e-13
Pt-195m |  | 0.00085975 | 9.1334 | 9.1342 | 0.054097 | 574.6872 | 574.7413 | 3.1811e-05 | 0.33794 | 0.33797 | 0.0020016 | 21.2634 | 21.2654 | 5.1701e-18 | 5.4923e-14 | 5.4929e-14 | 3.2531e-16 | 3.4559e-12 | 3.4562e-12
Pt-197 |  | 5.7456e-05 | 0.76167 | 0.76173 | 0.017535 | 232.4551 | 232.4726 | 2.1259e-06 | 0.028182 | 0.028184 | 0.00064879 | 8.6008 | 8.6015 | 7.1965e-20 | 9.5402e-16 | 9.5409e-16 | 2.1963e-17 | 2.9116e-13 | 2.9118e-13
Pt-197m |  | 9.7726e-07 | 0.2003 | 0.2003 | 0.0037308 | 764.6858 | 764.6896 | 3.6159e-08 | 0.0074112 | 0.0074113 | 0.00013804 | 28.2934 | 28.2935 | 9.7853e-23 | 2.0056e-17 | 2.0056e-17 | 3.7357e-19 | 7.6568e-14 | 7.6568e-14
Pt-199 |  | 1.1475e-07 | 0.18308 | 0.18308 | 0.0013571 | 2165.0461 | 2165.0475 | 4.2459e-09 | 0.0067738 | 0.0067738 | 5.0212e-05 | 80.1067 | 80.1068 | 3.7469e-24 | 5.9777e-18 | 5.9777e-18 | 4.4311e-20 | 7.0693e-14 | 7.0693e-14
Pt-200 |  | 5.8e-05 | 1.1254 | 1.1254 | 0.028168 | 546.5393 | 546.5674 | 2.146e-06 | 0.041639 | 0.041641 | 0.0010422 | 20.222 | 20.223 | 4.6347e-20 | 8.9927e-16 | 8.9931e-16 | 2.2509e-17 | 4.3673e-13 | 4.3675e-13
Pt-202 |  | 0.00074024 | 0.85516 | 0.8559 | 0.10213 | 117.9868 | 118.0889 | 2.7389e-05 | 0.031641 | 0.031668 | 0.0037789 | 4.3655 | 4.3693 | 2.103e-18 | 2.4294e-15 | 2.4315e-15 | 2.9015e-16 | 3.3519e-13 | 3.3548e-13
Pu-232 |  | 0.00010269 | 0.050132 | 0.050235 | 1.1099 | 541.8479 | 542.9579 | 3.7996e-06 | 0.0018549 | 0.0018587 | 0.041067 | 20.0484 | 20.0894 | 4.2772e-21 | 2.088e-18 | 2.0923e-18 | 4.6229e-17 | 2.2568e-14 | 2.2614e-14
Pu-234 |  | 0.0016022 | 0.85006 | 0.85166 | 1.1053 | 586.4155 | 587.5208 | 5.928e-05 | 0.031452 | 0.031512 | 0.040895 | 21.6974 | 21.7383 | 1.0545e-18 | 5.595e-16 | 5.6056e-16 | 7.2747e-16 | 3.8597e-13 | 3.867e-13
Pu-235 |  | 5.1504e-09 | 0.056373 | 0.056373 | 7.415e-05 | 811.5991 | 811.5992 | 1.9057e-10 | 0.0020858 | 0.0020858 | 2.7436e-06 | 30.0292 | 30.0292 | 1.6313e-25 | 1.7855e-18 | 1.7855e-18 | 2.3486e-21 | 2.5706e-14 | 2.5706e-14
Pu-236 |  | 438.967 | 0.90191 | 439.8689 | 494.3354 | 1.0157 | 495.3511 | 16.2418 | 0.033371 | 16.2751 | 18.2904 | 0.03758 | 18.328 | 8.2902e-10 | 1.7033e-12 | 8.3072e-10 | 9.3359e-10 | 1.9182e-12 | 9.355e-10
Pu-237 |  | 0.0032214 | 74.7508 | 74.754 | 0.018095 | 419.8735 | 419.8916 | 0.00011919 | 2.7658 | 2.7659 | 0.0006695 | 15.5353 | 15.536 | 2.6473e-16 | 6.1428e-12 | 6.1431e-12 | 1.487e-15 | 3.4504e-11 | 3.4506e-11
Pu-238 |  | 5016.7778 | 0.78504 | 5017.5628 | 5036.625 | 0.78814 | 5037.4131 | 185.6208 | 0.029046 | 185.6498 | 186.3551 | 0.029161 | 186.3843 | 2.932e-07 | 4.588e-11 | 2.9324e-07 | 2.9436e-07 | 4.6062e-11 | 2.944e-07
Pu-239 |  | 5549.5348 | 0.8843 | 5550.4191 | 5549.6146 | 0.88431 | 5550.4989 | 205.3328 | 0.032719 | 205.3655 | 205.3357 | 0.03272 | 205.3685 | 8.9538e-05 | 1.4268e-08 | 8.9553e-05 | 8.954e-05 | 1.4268e-08 | 8.9554e-05
Pu-240 |  | 5549.3216 | 0.77168 | 5550.0933 | 5549.6146 | 0.77172 | 5550.3863 | 205.3249 | 0.028552 | 205.3535 | 205.3357 | 0.028554 | 205.3643 | 2.4478e-05 | 3.4039e-09 | 2.4482e-05 | 2.4479e-05 | 3.4041e-09 | 2.4483e-05
Pu-241 |  | 103.8021 | 0.014083 | 103.8162 | 106.3287 | 0.014426 | 106.3432 | 3.8407 | 0.00052107 | 3.8412 | 3.9342 | 0.00053376 | 3.9347 | 1.0052e-09 | 1.3637e-13 | 1.0053e-09 | 1.0296e-09 | 1.3969e-13 | 1.0298e-09
Pu-242 |  | 5269.7972 | 1.5083 | 5271.3055 | 5269.8021 | 1.5083 | 5271.3103 | 194.9825 | 0.055806 | 195.0383 | 194.9827 | 0.055806 | 195.0385 | 0.0013391 | 3.8325e-07 | 0.0013394 | 0.0013391 | 3.8325e-07 | 0.0013394
Pu-243 |  | 3.2971e-06 | 0.18479 | 0.1848 | 0.0040386 | 226.3564 | 226.3604 | 1.2199e-07 | 0.0068374 | 0.0068375 | 0.00014943 | 8.3752 | 8.3753 | 1.2692e-21 | 7.1134e-17 | 7.1135e-17 | 1.5546e-18 | 8.7133e-14 | 8.7135e-14
Pu-244 |  | 5223.1666 | 227.5292 | 5450.6959 | 5223.1667 | 227.5292 | 5450.6959 | 193.2572 | 8.4186 | 201.6757 | 193.2572 | 8.4186 | 201.6757 | 0.28548 | 0.012436 | 0.29791 | 0.28548 | 0.012436 | 0.29791
Pu-245 |  | 3.412e-05 | 7.3434 | 7.3434 | 0.019727 | 4245.6484 | 4245.6681 | 1.2624e-06 | 0.27171 | 0.27171 | 0.00072989 | 157.089 | 157.0897 | 2.8055e-20 | 6.0382e-15 | 6.0382e-15 | 1.6221e-17 | 3.491e-12 | 3.491e-12
Pu-246 |  | 0.0092734 | 54.5844 | 54.5937 | 0.21639 | 1273.6945 | 1273.9109 | 0.00034311 | 2.0196 | 2.02 | 0.0080064 | 47.1267 | 47.1347 | 1.897e-16 | 1.1166e-12 | 1.1168e-12 | 4.4265e-15 | 2.6055e-11 | 2.606e-11
Ra-219 |  | . | 7.9103e-07 | 7.9103e-07 | . | 1728.753 | 1728.753 | . | 2.9268e-08 | 2.9268e-08 | . | 63.9639 | 63.9639 | . | 1.5381e-28 | 1.5381e-28 | . | 3.3615e-19 | 3.3615e-19
Ra-220 |  | . | 3.9769e-08 | 3.9769e-08 | . | 48.5552 | 48.5552 | . | 1.4715e-09 | 1.4715e-09 | . | 1.7965 | 1.7965 | . | 1.3905e-29 | 1.3905e-29 | . | 1.6977e-20 | 1.6977e-20
Ra-221 |  | . | 0.00044177 | 0.00044177 | . | 344.8123 | 344.8123 | . | 1.6346e-05 | 1.6346e-05 | . | 12.7581 | 12.7581 | . | 2.4272e-22 | 2.4272e-22 | . | 1.8945e-16 | 1.8945e-16
Ra-222 |  | . | 0.00016477 | 0.00016477 | . | 94.7647 | 94.7647 | . | 6.0967e-06 | 6.0967e-06 | . | 3.5063 | 3.5063 | . | 1.2342e-22 | 1.2342e-22 | . | 7.098e-17 | 7.098e-17
Ra-223 |  | 18.2496 | 60.8412 | 79.0908 | 403.8627 | 1346.41 | 1750.2728 | 0.67524 | 2.2511 | 2.9264 | 14.9429 | 49.8172 | 64.7601 | 3.5684e-13 | 1.1896e-12 | 1.5465e-12 | 7.8968e-12 | 2.6327e-11 | 3.4223e-11
Ra-224 |  | 2.2673 | 1.5307 | 3.798 | 156.695 | 105.7894 | 262.4844 | 0.08389 | 0.056637 | 0.14053 | 5.7977 | 3.9142 | 9.7119 | 1.426e-14 | 9.627e-15 | 2.3887e-14 | 9.8548e-13 | 6.6533e-13 | 1.6508e-12
Ra-225 | SE | 21.3176 | 3.4129 | 24.7305 | 361.8908 | 57.9379 | 419.8287 | 0.78875 | 0.12628 | 0.91503 | 13.39 | 2.1437 | 15.5337 | 5.4824e-13 | 8.7772e-14 | 6.3601e-13 | 9.307e-12 | 1.49e-12 | 1.0797e-11
Ra-226 | Y | 443.4068 | 72.9343 | 516.3411 | 443.5028 | 72.9501 | 516.4529 | 16.4061 | 2.6986 | 19.1046 | 16.4096 | 2.6992 | 19.1088 | 4.4894e-07 | 7.3845e-08 | 5.2279e-07 | 4.4904e-07 | 7.3861e-08 | 5.229e-07
Ra-227 |  | 1.2049e-06 | 0.17311 | 0.17311 | 0.0104 | 1494.1868 | 1494.1972 | 4.4581e-08 | 0.0064052 | 0.0064052 | 0.00038479 | 55.2849 | 55.2853 | 6.1487e-23 | 8.8343e-18 | 8.8343e-18 | 5.3072e-19 | 7.6251e-14 | 7.6252e-14
Ra-228 |  | 707.3487 | 0.63864 | 707.9874 | 750.8302 | 0.6779 | 751.5081 | 26.1719 | 0.02363 | 26.1955 | 27.7807 | 0.025082 | 27.8058 | 2.5965e-09 | 2.3443e-12 | 2.5989e-09 | 2.7561e-09 | 2.4884e-12 | 2.7586e-09
Ra-230 |  | 1.3693e-06 | 0.19944 | 0.19944 | 0.0053631 | 781.1055 | 781.1108 | 5.0665e-08 | 0.0073791 | 0.0073792 | 0.00019843 | 28.9009 | 28.9011 | 1.5603e-22 | 2.2726e-17 | 2.2726e-17 | 6.1112e-19 | 8.9007e-14 | 8.9007e-14
Rb-77 |  | . | 0.17213 | 0.17213 | . | 16630.7443 | 16630.7443 | . | 0.0063689 | 0.0063689 | . | 615.3375 | 615.3375 | . | 2.6619e-19 | 2.6619e-19 | . | 2.5719e-14 | 2.5719e-14
Rb-78 |  | 6.6476e-08 | 2.3201 | 2.3201 | 0.0013711 | 47851.5068 | 47851.5082 | 2.4596e-09 | 0.085842 | 0.085842 | 5.073e-05 | 1770.5058 | 1770.5058 | 4.8781e-25 | 1.7025e-17 | 1.7025e-17 | 1.0061e-20 | 3.5114e-13 | 3.5114e-13
Rb-78m |  | . | 0.56187 | 0.56187 | . | 35654.0639 | 35654.0639 | . | 0.020789 | 0.020789 | . | 1319.2004 | 1319.2004 | . | 1.3401e-18 | 1.3401e-18 | . | 8.5039e-14 | 8.5039e-14
Rb-79 |  | 8.4441e-08 | 0.96152 | 0.96152 | 0.0013431 | 15293.7169 | 15293.7182 | 3.1243e-09 | 0.035576 | 0.035576 | 4.9695e-05 | 565.8675 | 565.8676 | 8.1381e-25 | 9.2667e-18 | 9.2667e-18 | 1.2944e-20 | 1.4739e-13 | 1.4739e-13
Rb-80 |  | . | 0.01986 | 0.01986 | . | 12994.968 | 12994.968 | . | 0.00073482 | 0.00073482 | . | 480.8138 | 480.8138 | . | 4.7116e-21 | 4.7116e-21 | . | 3.0829e-15 | 3.0829e-15
Rb-81 |  | 2.5205e-06 | 3.9783 | 3.9783 | 0.0033438 | 5277.7397 | 5277.7431 | 9.3258e-08 | 0.1472 | 0.1472 | 0.00012372 | 195.2764 | 195.2765 | 2.9861e-22 | 4.7133e-16 | 4.7133e-16 | 3.9615e-19 | 6.2528e-13 | 6.2528e-13
Rb-81m |  | 6.5214e-08 | 0.021017 | 0.021017 | 0.00077881 | 250.9858 | 250.9866 | 2.4129e-09 | 0.00077761 | 0.00077761 | 2.8816e-05 | 9.2865 | 9.2865 | 8.5828e-25 | 2.766e-19 | 2.766e-19 | 1.025e-20 | 3.3032e-15 | 3.3032e-15
Rb-82 |  | . | 0.041728 | 0.041728 | . | 11939.4201 | 11939.4201 | . | 0.0015439 | 0.0015439 | . | 441.7585 | 441.7585 | . | 2.3204e-20 | 2.3204e-20 | . | 6.6394e-15 | 6.6394e-15
Rb-82m |  | 7.3583e-06 | 33.5098 | 33.5098 | 0.006902 | 31431.8721 | 31431.879 | 2.7226e-07 | 1.2399 | 1.2399 | 0.00025538 | 1162.9793 | 1162.9795 | 1.2482e-21 | 5.6843e-15 | 5.6843e-15 | 1.1708e-18 | 5.3318e-12 | 5.3318e-12
Rb-83 |  | 0.020615 | 1634.8416 | 1634.8623 | 0.063891 | 5066.6301 | 5066.694 | 0.00076277 | 60.4891 | 60.4899 | 0.0023639 | 187.4653 | 187.4677 | 1.1315e-15 | 8.9728e-11 | 8.9729e-11 | 3.5066e-15 | 2.7808e-10 | 2.7808e-10
Rb-84 |  | 0.017393 | 1254.5062 | 1254.5236 | 0.13431 | 9687.5845 | 9687.7188 | 0.00064353 | 46.4167 | 46.4174 | 0.0049695 | 358.4406 | 358.4456 | 3.6727e-16 | 2.6491e-11 | 2.6491e-11 | 2.8362e-15 | 2.0457e-10 | 2.0457e-10
Rb-84m |  | 2.236e-08 | 0.21919 | 0.21919 | 0.000402 | 3940.7123 | 3940.7127 | 8.2732e-10 | 0.0081101 | 0.0081101 | 1.4874e-05 | 145.8064 | 145.8064 | 2.0272e-25 | 1.9872e-18 | 1.9872e-18 | 3.6446e-21 | 3.5727e-14 | 3.5727e-14
Rb-86 |  | 0.016154 | 84.3628 | 84.379 | 0.21919 | 1144.6831 | 1144.9023 | 0.0005977 | 3.1214 | 3.122 | 0.0081099 | 42.3533 | 42.3614 | 1.9867e-16 | 1.0375e-12 | 1.0377e-12 | 2.6957e-15 | 1.4078e-11 | 1.4081e-11
Rb-86m |  | . | 0.01598 | 0.01598 | . | 5723.4155 | 5723.4155 | . | 0.00059127 | 0.00059127 | . | 211.7664 | 211.7664 | . | 7.4458e-21 | 7.4458e-21 | . | 2.6667e-15 | 2.6667e-15
Rb-87 |  | 0.73217 | 8.374 | 9.1062 | 0.73218 | 8.374 | 9.1062 | 0.02709 | 0.30984 | 0.33693 | 0.027091 | 0.30984 | 0.33693 | 0.0087805 | 0.10042 | 0.1092 | 0.0087806 | 0.10042 | 0.10921
Rb-88 |  | 6.3058e-08 | 0.38587 | 0.38587 | 0.0012918 | 7904.8813 | 7904.8826 | 2.3331e-09 | 0.014277 | 0.014277 | 4.7797e-05 | 292.4806 | 292.4807 | 5.256e-25 | 3.2163e-18 | 3.2163e-18 | 1.0767e-20 | 6.5889e-14 | 6.5889e-14
Rb-89 |  | 4.3062e-08 | 1.0634 | 1.0634 | 0.0010353 | 25567.7169 | 25567.7179 | 1.5933e-09 | 0.039348 | 0.039348 | 3.8306e-05 | 946.0055 | 946.0056 | 3.0931e-25 | 7.6387e-18 | 7.6387e-18 | 7.4366e-21 | 1.8365e-13 | 1.8365e-13
Rb-90 |  | . | 0.18315 | 0.18315 | . | 25333.1507 | 25333.1507 | . | 0.0067765 | 0.0067765 | . | 937.3266 | 937.3266 | . | 2.3124e-19 | 2.3124e-19 | . | 3.1985e-14 | 3.1985e-14
Rb-90m |  | . | 0.45137 | 0.45137 | . | 38234.2922 | 38234.2922 | . | 0.016701 | 0.016701 | . | 1414.6688 | 1414.6688 | . | 9.3056e-19 | 9.3056e-19 | . | 7.8825e-14 | 7.8825e-14
Re-178 |  | 2.721e-08 | 0.6945 | 0.6945 | 0.00075083 | 19164.0594 | 19164.0601 | 1.0068e-09 | 0.025697 | 0.025697 | 2.7781e-05 | 709.0702 | 709.0702 | 3.4058e-25 | 8.693e-18 | 8.693e-18 | 9.3981e-21 | 2.3987e-13 | 2.3987e-13
Re-179 |  | 2.7963e-08 | 0.61533 | 0.61533 | 0.00052232 | 11493.7443 | 11493.7448 | 1.0346e-09 | 0.022767 | 0.022767 | 1.9326e-05 | 425.2685 | 425.2686 | 5.1996e-25 | 1.1442e-17 | 1.1442e-17 | 9.7123e-21 | 2.1372e-13 | 2.1372e-13
Re-180 |  | . | 0.08548 | 0.08548 | . | 12760.4018 | 12760.4018 | . | 0.0031628 | 0.0031628 | . | 472.1349 | 472.1349 | . | 2e-19 | 2e-19 | . | 2.9856e-14 | 2.9856e-14
Re-181 |  | 4.0359e-05 | 27.066 | 27.066 | 0.012312 | 8256.7306 | 8256.7429 | 1.4933e-06 | 1.0014 | 1.0014 | 0.00045553 | 305.499 | 305.4995 | 4.6464e-20 | 3.1161e-14 | 3.1161e-14 | 1.4174e-17 | 9.5059e-12 | 9.5059e-12
Re-182 |  | 0.0006244 | 200.3056 | 200.3062 | 0.059227 | 18999.863 | 18999.9222 | 2.3103e-05 | 7.4113 | 7.4113 | 0.0021914 | 702.9949 | 702.9971 | 2.3247e-18 | 7.4576e-13 | 7.4576e-13 | 2.2051e-16 | 7.0738e-11 | 7.0739e-11
Re-182m |  | 2.1269e-05 | 27.4311 | 27.4311 | 0.010167 | 13112.2511 | 13112.2613 | 7.8694e-07 | 1.015 | 1.015 | 0.00037616 | 485.1533 | 485.1537 | 1.5713e-20 | 2.0266e-14 | 2.0266e-14 | 7.5111e-18 | 9.6874e-12 | 9.6874e-12
Re-183 |  | 0.044706 | 349.2966 | 349.3413 | 0.16602 | 1297.1511 | 1297.3172 | 0.0016541 | 12.924 | 12.9256 | 0.0061428 | 47.9946 | 48.0007 | 4.3932e-15 | 3.4325e-11 | 3.4329e-11 | 1.6315e-14 | 1.2747e-10 | 1.2749e-10
Re-184 |  | 0.016233 | 1404.2263 | 1404.2426 | 0.10819 | 9359.1918 | 9359.3 | 0.00060063 | 51.9564 | 51.957 | 0.0040032 | 346.2901 | 346.2941 | 8.707e-16 | 7.5319e-11 | 7.532e-11 | 5.8032e-15 | 5.02e-10 | 5.0201e-10
Re-184m |  | 0.24667 | 1994.8381 | 1995.0848 | 0.47568 | 3846.8858 | 3847.3615 | 0.0091267 | 73.809 | 73.8181 | 0.0176 | 142.3348 | 142.3524 | 5.8842e-14 | 4.7586e-10 | 4.7592e-10 | 1.1347e-13 | 9.1765e-10 | 9.1777e-10
Re-186 |  | 0.00078152 | 3.4309 | 3.4317 | 0.053164 | 233.3934 | 233.4465 | 2.8916e-05 | 0.12694 | 0.12697 | 0.0019671 | 8.6356 | 8.6375 | 4.1463e-18 | 1.8202e-14 | 1.8207e-14 | 2.8206e-16 | 1.2383e-12 | 1.2385e-12
Re-186m |  | 2.8401 | 99.925 | 102.7651 | 2.8401 | 99.9252 | 102.7653 | 0.10508 | 3.6972 | 3.8023 | 0.10508 | 3.6972 | 3.8023 | 2.9582e-07 | 1.0408e-05 | 1.0704e-05 | 2.9582e-07 | 1.0408e-05 | 1.0704e-05
Re-187 |  | 0.0018328 | . | 0.0018328 | 0.0018328 | . | 0.0018328 | 6.7813e-05 | . | 6.7813e-05 | 6.7813e-05 | . | 6.7813e-05 | 3.9537e-05 | . | 3.9537e-05 | 3.9537e-05 | . | 3.9537e-05
Re-188 |  | 7.1452e-05 | 2.1616 | 2.1617 | 0.02551 | 771.7228 | 771.7483 | 2.6437e-06 | 0.079979 | 0.079982 | 0.00094385 | 28.5537 | 28.5547 | 7.301e-20 | 2.2087e-15 | 2.2088e-15 | 2.6065e-17 | 7.8854e-13 | 7.8857e-13
Re-188m |  | 3.237e-08 | 0.027056 | 0.027056 | 0.00063424 | 530.1196 | 530.1203 | 1.1977e-09 | 0.0010011 | 0.0010011 | 2.3467e-05 | 19.6144 | 19.6144 | 6.0268e-25 | 5.0374e-19 | 5.0374e-19 | 1.1808e-20 | 9.8699e-15 | 9.8699e-15
Re-189 |  | 8.027e-05 | 2.3943 | 2.3944 | 0.020053 | 598.1438 | 598.1639 | 2.97e-06 | 0.088588 | 0.088591 | 0.00074197 | 22.1313 | 22.1321 | 1.1784e-19 | 3.5148e-15 | 3.5149e-15 | 2.9438e-17 | 8.7807e-13 | 8.781e-13
Re-190 |  | . | 0.12058 | 0.12058 | . | 14167.7991 | 14167.7991 | . | 0.0044615 | 0.0044615 | . | 524.2086 | 524.2086 | . | 3.7835e-19 | 3.7835e-19 | . | 4.4455e-14 | 4.4455e-14
Re-190m |  | 4.9903e-06 | 5.1066 | 5.1066 | 0.009467 | 9687.5845 | 9687.5939 | 1.8464e-07 | 0.18894 | 0.18894 | 0.00035028 | 358.4406 | 358.441 | 9.698e-22 | 9.924e-16 | 9.924e-16 | 1.8398e-18 | 1.8827e-12 | 1.8827e-12
Rh-100 |  | 5.4487e-05 | 106.0878 | 106.0878 | 0.015903 | 30962.7397 | 30962.7556 | 2.016e-06 | 3.9252 | 3.9253 | 0.0005884 | 1145.6214 | 1145.622 | 3.6225e-20 | 7.0531e-14 | 7.0531e-14 | 1.0573e-17 | 2.0585e-11 | 2.0585e-11
Rh-100m |  | . | 0.0060135 | 0.0060135 | . | 476.1694 | 476.1694 | . | 0.0002225 | 0.0002225 | . | 17.6183 | 17.6183 | . | 1.4736e-20 | 1.4736e-20 | . | 1.1669e-15 | 1.1669e-15
Rh-101 |  | 0.21537 | 2475.4156 | 2475.6309 | 0.23877 | 2744.4247 | 2744.6634 | 0.0079686 | 91.5904 | 91.5983 | 0.0088346 | 101.5437 | 101.5525 | 2.0099e-13 | 2.3102e-09 | 2.3104e-09 | 2.2283e-13 | 2.5612e-09 | 2.5614e-09
Rh-101m |  | 0.00016403 | 48.6984 | 48.6985 | 0.0095603 | 2838.2511 | 2838.2607 | 6.0693e-06 | 1.8018 | 1.8018 | 0.00035373 | 105.0153 | 105.0156 | 5.5158e-19 | 1.6375e-13 | 1.6375e-13 | 3.2147e-17 | 9.5439e-12 | 9.544e-12
Rh-102 |  | 0.1957 | 3032.9166 | 3033.1123 | 0.33904 | 5254.2831 | 5254.6221 | 0.007241 | 112.2179 | 112.2252 | 0.012544 | 194.4085 | 194.421 | 3.1698e-14 | 4.9124e-10 | 4.9127e-10 | 5.4914e-14 | 8.5104e-10 | 8.5109e-10
Rh-102m |  | 0.84292 | 20855.9635 | 20856.8064 | 0.92338 | 22846.7489 | 22847.6722 | 0.031188 | 771.6706 | 771.7018 | 0.034165 | 845.3297 | 845.3639 | 9.0084e-13 | 2.2289e-08 | 2.229e-08 | 9.8683e-13 | 2.4417e-08 | 2.4418e-08
Rh-103m |  | 1.9542e-08 | 0.00020273 | 0.00020275 | 0.00012685 | 1.3159 | 1.316 | 7.2305e-10 | 7.5009e-06 | 7.5016e-06 | 4.6934e-06 | 0.048689 | 0.048694 | 6.017e-25 | 6.242e-21 | 6.2426e-21 | 3.9057e-21 | 4.0517e-17 | 4.0521e-17
Rh-104 |  | . | 0.00063561 | 0.00063561 | . | 328.3927 | 328.3927 | . | 2.3518e-05 | 2.3518e-05 | . | 12.1505 | 12.1505 | . | 2.4827e-22 | 2.4827e-22 | . | 1.2827e-16 | 1.2827e-16
Rh-104m |  | . | 0.0025545 | 0.0025545 | . | 214.3935 | 214.3935 | . | 9.4518e-05 | 9.4518e-05 | . | 7.9326 | 7.9326 | . | 6.1424e-21 | 6.1424e-21 | . | 5.1551e-16 | 5.1551e-16
Rh-105 |  | 9.5617e-05 | 4.741 | 4.7411 | 0.016416 | 813.9447 | 813.9612 | 3.5378e-06 | 0.17542 | 0.17542 | 0.00060738 | 30.116 | 30.1166 | 1.1347e-19 | 5.6263e-15 | 5.6264e-15 | 1.9481e-17 | 9.6594e-13 | 9.6596e-13
Rh-106 |  | . | 0.0034224 | 0.0034224 | . | 2509.8584 | 2509.8584 | . | 0.00012663 | 0.00012663 | . | 92.8648 | 92.8648 | . | 9.5984e-22 | 9.5984e-22 | . | 7.0392e-16 | 7.0392e-16
Rh-106m |  | 1.8618e-06 | 11.1358 | 11.1358 | 0.0051765 | 30962.7397 | 30962.7449 | 6.8885e-08 | 0.41203 | 0.41203 | 0.00019153 | 1145.6214 | 1145.6216 | 1.3772e-22 | 8.2376e-16 | 8.2376e-16 | 3.8293e-19 | 2.2904e-12 | 2.2904e-12
Rh-107 |  | 4.6121e-08 | 0.19704 | 0.19704 | 0.00077415 | 3307.3836 | 3307.3843 | 1.7065e-09 | 0.0072905 | 0.0072905 | 2.8643e-05 | 122.3732 | 122.3732 | 5.7048e-25 | 2.4373e-18 | 2.4373e-18 | 9.5757e-21 | 4.091e-14 | 4.091e-14
Rh-108 |  | . | 0.0029031 | 0.0029031 | . | 3776.516 | 3776.516 | . | 0.00010741 | 0.00010741 | . | 139.7311 | 139.7311 | . | 4.6768e-22 | 4.6768e-22 | . | 6.0838e-16 | 6.0838e-16
Rh-109 |  | . | 0.011849 | 0.011849 | . | 3237.0137 | 3237.0137 | . | 0.00043843 | 0.00043843 | . | 119.7695 | 119.7695 | . | 9.1741e-21 | 9.1741e-21 | . | 2.5062e-15 | 2.5062e-15
Rh-94 |  | . | 0.13715 | 0.13715 | . | 42456.484 | 42456.484 | . | 0.0050747 | 0.0050747 | . | 1570.8899 | 1570.8899 | . | 8.0815e-20 | 8.0815e-20 | . | 2.5017e-14 | 2.5017e-14
Rh-95 |  | . | 0.39117 | 0.39117 | . | 28382.5114 | 28382.5114 | . | 0.014473 | 0.014473 | . | 1050.1529 | 1050.1529 | . | 9.9379e-19 | 9.9379e-19 | . | 7.2108e-14 | 7.2108e-14
Rh-95m |  | . | 0.054149 | 0.054149 | . | 10062.8904 | 10062.8904 | . | 0.0020035 | 0.0020035 | . | 372.3269 | 372.3269 | . | 5.3712e-20 | 5.3712e-20 | . | 9.9817e-15 | 9.9817e-15
Rh-96 |  | . | 1.154 | 1.154 | . | 42456.484 | 42456.484 | . | 0.042697 | 0.042697 | . | 1570.8899 | 1570.8899 | . | 5.8425e-18 | 5.8425e-18 | . | 2.1496e-13 | 2.1496e-13
Rh-96m |  | . | 0.058637 | 0.058637 | . | 14144.3425 | 14144.3425 | . | 0.0021696 | 0.0021696 | . | 523.3407 | 523.3407 | . | 4.5282e-20 | 4.5282e-20 | . | 1.0923e-14 | 1.0923e-14
Rh-97 |  | 9.2764e-08 | 1.3048 | 1.3048 | 0.0011006 | 15481.3699 | 15481.371 | 3.4323e-09 | 0.048279 | 0.048279 | 4.0722e-05 | 572.8107 | 572.8107 | 1.4716e-24 | 2.07e-17 | 2.07e-17 | 1.746e-20 | 2.456e-13 | 2.456e-13
Rh-97m |  | 1.6089e-07 | 3.1537 | 3.1537 | 0.0012685 | 24864.0183 | 24864.0195 | 5.9531e-09 | 0.11669 | 0.11669 | 4.6934e-05 | 919.9687 | 919.9687 | 3.8411e-24 | 7.5291e-17 | 7.5291e-17 | 3.0283e-20 | 5.9359e-13 | 5.9359e-13
Rh-98 |  | . | 0.46726 | 0.46726 | . | 19562.8219 | 19562.8219 | . | 0.017289 | 0.017289 | . | 723.8244 | 723.8244 | . | 2.1223e-18 | 2.1223e-18 | . | 8.8855e-14 | 8.8855e-14
Rh-99 |  | 0.0037698 | 361.3105 | 361.3142 | 0.059227 | 5676.5023 | 5676.5615 | 0.00013948 | 13.3685 | 13.3686 | 0.0021914 | 210.0306 | 210.0328 | 4.6094e-17 | 4.4178e-12 | 4.4179e-12 | 7.2418e-16 | 6.9408e-11 | 6.9408e-11
Rh-99m |  | 1.4587e-06 | 5.2484 | 5.2484 | 0.0018841 | 6778.9635 | 6778.9654 | 5.3971e-08 | 0.19419 | 0.19419 | 6.9711e-05 | 250.8216 | 250.8217 | 2.1694e-22 | 7.8057e-16 | 7.8057e-16 | 2.8021e-19 | 1.0082e-12 | 1.0082e-12
Rn-207 |  | . | 0.2627 | 0.2627 | . | 10344.3699 | 10344.3699 | . | 0.0097198 | 0.0097198 | . | 382.7417 | 382.7417 | . | 2.6796e-18 | 2.6796e-18 | . | 1.0552e-13 | 1.0552e-13
Rn-209 |  | . | 1.0039 | 1.0039 | . | 12830.7717 | 12830.7717 | . | 0.037146 | 0.037146 | . | 474.7386 | 474.7386 | . | 3.1857e-17 | 3.1857e-17 | . | 4.0714e-13 | 4.0714e-13
Rn-210 |  | . | 0.25131 | 0.25131 | . | 635.6744 | 635.6744 | . | 0.0092984 | 0.0092984 | . | 23.52 | 23.52 | . | 4.0485e-17 | 4.0485e-17 | . | 1.024e-13 | 1.024e-13
Rn-211 |  | . | 48.6282 | 48.6282 | . | 20219.6073 | 20219.6073 | . | 1.7992 | 1.7992 | . | 748.1255 | 748.1255 | . | 4.7883e-14 | 4.7883e-14 | . | 1.991e-11 | 1.991e-11
Rn-212 |  | . | 0.00023549 | 0.00023549 | . | 3.5889 | 3.5889 | . | 8.713e-06 | 8.713e-06 | . | 0.13279 | 0.13279 | . | 6.3563e-21 | 6.3563e-21 | . | 9.6871e-17 | 9.6871e-17
Rn-215 |  | . | . | . | . | . | . | . | . | . | . | . | . | . | . | . | . | . | .
Rn-216 |  | . | . | . | . | . | . | . | . | . | . | . | . | . | . | . | . | . | .
Rn-217 |  | . | . | . | . | . | . | . | . | . | . | . | . | . | . | . | . | . | .
Rn-218 | SE | . | 1.2772e-08 | 1.2772e-08 | . | 7.9753 | 7.9753 | . | 4.7258e-10 | 4.7258e-10 | . | 0.29508 | 0.29508 | . | 8.6526e-30 | 8.6526e-30 | . | 5.4028e-21 | 5.4028e-21
Rn-219 |  | . | 0.00010881 | 0.00010881 | . | 600.4895 | 600.4895 | . | 4.0259e-06 | 4.0259e-06 | . | 22.2181 | 22.2181 | . | 8.3782e-24 | 8.3782e-24 | . | 4.6238e-17 | 4.6238e-17
Rn-220 |  | 1.7316e-08 | 1.6769e-05 | 1.6786e-05 | 0.0068062 | 6.5913 | 6.5981 | 6.4069e-10 | 6.2045e-07 | 6.2109e-07 | 0.00025183 | 0.24388 | 0.24413 | 1.8806e-26 | 1.8212e-23 | 1.8231e-23 | 7.3919e-21 | 7.1585e-18 | 7.1659e-18
Rn-222 | Y | 0.00030103 | 0.06134 | 0.061641 | 0.019915 | 4.058 | 4.0779 | 1.1138e-05 | 0.0022696 | 0.0022807 | 0.00073684 | 0.15015 | 0.15088 | 1.9601e-18 | 3.9942e-16 | 4.0138e-16 | 1.2967e-16 | 2.6424e-14 | 2.6553e-14
Rn-223 |  | . | 0.24412 | 0.24412 | . | 3659.2329 | 3659.2329 | . | 0.0090325 | 0.0090325 | . | 135.3916 | 135.3916 | . | 7.0473e-18 | 7.0473e-18 | . | 1.0563e-13 | 1.0563e-13
Ru-103 |  | 0.020669 | 803.3226 | 803.3433 | 0.13338 | 5183.9132 | 5184.0466 | 0.00076474 | 29.7229 | 29.7237 | 0.004935 | 191.8048 | 191.8097 | 6.4116e-16 | 2.492e-11 | 2.492e-11 | 4.1375e-15 | 1.6081e-10 | 1.6081e-10
Ru-106 |  | 2.2531 | . | 2.2531 | 3.1013 | . | 3.1013 | 0.083364 | . | 0.083364 | 0.11475 | . | 0.11475 | 6.8445e-13 | . | 6.8445e-13 | 9.4211e-13 | . | 9.4211e-13
Ru-107 |  | . | 0.040813 | 0.040813 | . | 3964.1689 | 3964.1689 | . | 0.0015101 | 0.0015101 | . | 146.6743 | 146.6743 | . | 8.7239e-20 | 8.7239e-20 | . | 8.4736e-15 | 8.4736e-15
Ru-108 |  | . | 0.008556 | 0.008556 | . | 684.9333 | 684.9333 | . | 0.00031657 | 0.00031657 | . | 25.3425 | 25.3425 | . | 2.2398e-20 | 2.2398e-20 | . | 1.793e-15 | 1.793e-15
Ru-92 |  | . | 0.22189 | 0.22189 | . | 22143.0502 | 22143.0502 | . | 0.00821 | 0.00821 | . | 819.2929 | 819.2929 | . | 3.9694e-19 | 3.9694e-19 | . | 3.9611e-14 | 3.9611e-14
S-35 |  | 0.028343 | 0.2353 | 0.26364 | 0.086742 | 0.72012 | 0.80686 | 0.0010487 | 0.0087059 | 0.0097546 | 0.0032094 | 0.026644 | 0.029854 | 6.6593e-16 | 5.5285e-15 | 6.1944e-15 | 2.0381e-15 | 1.692e-14 | 1.8958e-14
S-37 |  | . | 0.50083 | 0.50083 | . | 36123.1963 | 36123.1963 | . | 0.018531 | 0.018531 | . | 1336.5583 | 1336.5583 | . | 4.9852e-19 | 4.9852e-19 | . | 3.5957e-14 | 3.5957e-14
S-38 |  | 6.3669e-06 | 9.2891 | 9.2891 | 0.013618 | 19867.758 | 19867.7716 | 2.3557e-07 | 0.3437 | 0.3437 | 0.00050385 | 735.107 | 735.1075 | 2.195e-22 | 3.2024e-16 | 3.2024e-16 | 4.6946e-19 | 6.8494e-13 | 6.8494e-13
Sb-111 |  | . | 0.054417 | 0.054417 | . | 15856.6758 | 15856.6758 | . | 0.0020134 | 0.0020134 | . | 586.697 | 586.697 | . | 4.0223e-20 | 4.0223e-20 | . | 1.1721e-14 | 1.1721e-14
Sb-113 |  | . | 0.24527 | 0.24527 | . | 13393.7306 | 13393.7306 | . | 0.0090749 | 0.0090749 | . | 495.568 | 495.568 | . | 9.8479e-19 | 9.8479e-19 | . | 5.3778e-14 | 5.3778e-14
Sb-114 |  | . | 0.28543 | 0.28543 | . | 29789.9087 | 29789.9087 | . | 0.010561 | 0.010561 | . | 1102.2266 | 1102.2266 | . | 6.0498e-19 | 6.0498e-19 | . | 6.314e-14 | 6.314e-14
Sb-115 |  | 5.5895e-08 | 0.81448 | 0.81448 | 0.00063424 | 9241.9087 | 9241.9093 | 2.0681e-09 | 0.030136 | 0.030136 | 2.3467e-05 | 341.9506 | 341.9506 | 1.0992e-24 | 1.6017e-17 | 1.6017e-17 | 1.2473e-20 | 1.8175e-13 | 1.8175e-13
Sb-116 |  | 2.9535e-08 | 1.0989 | 1.0989 | 0.00068088 | 25333.1507 | 25333.1514 | 1.0928e-09 | 0.040659 | 0.040659 | 2.5192e-05 | 937.3266 | 937.3266 | 2.8837e-25 | 1.0729e-17 | 1.0729e-17 | 6.6479e-21 | 2.4735e-13 | 2.4735e-13
Sb-116m |  | 3.6363e-07 | 5.553 | 5.553 | 0.0021965 | 33542.968 | 33542.9702 | 1.3454e-08 | 0.20546 | 0.20546 | 8.1272e-05 | 1241.0898 | 1241.0899 | 1.355e-23 | 2.0692e-16 | 2.0692e-16 | 8.1849e-20 | 1.2499e-12 | 1.2499e-12
Sb-117 |  | 3.8287e-07 | 0.78221 | 0.78221 | 0.00083011 | 1695.9137 | 1695.9145 | 1.4166e-08 | 0.028942 | 0.028942 | 3.0714e-05 | 62.7488 | 62.7488 | 4.0092e-23 | 8.1907e-17 | 8.1907e-17 | 8.6923e-20 | 1.7758e-13 | 1.7758e-13
Sb-118 |  | . | 0.08462 | 0.08462 | . | 8561.6667 | 8561.6667 | . | 0.0031309 | 0.0031309 | . | 316.7817 | 316.7817 | . | 1.915e-19 | 1.915e-19 | . | 1.9375e-14 | 1.9375e-14
Sb-118m |  | 4.7245e-06 | 23.3767 | 23.3767 | 0.0057362 | 28382.5114 | 28382.5172 | 1.7481e-07 | 0.86494 | 0.86494 | 0.00021224 | 1050.1529 | 1050.1531 | 8.9096e-22 | 4.4085e-15 | 4.4085e-15 | 1.0818e-18 | 5.3525e-12 | 5.3525e-12
Sb-119 |  | 1.1002e-05 | 0.22282 | 0.22283 | 0.0017488 | 35.4195 | 35.4212 | 4.0706e-07 | 0.0082444 | 0.0082448 | 6.4707e-05 | 1.3105 | 1.3106 | 1.5981e-20 | 3.2367e-16 | 3.2369e-16 | 2.5404e-18 | 5.1451e-14 | 5.1453e-14
Sb-120 |  | 1.4852e-08 | 0.20466 | 0.20466 | 0.00034044 | 4691.3242 | 4691.3245 | 5.4951e-10 | 0.0075724 | 0.0075724 | 1.2596e-05 | 173.579 | 173.579 | 1.5086e-25 | 2.0789e-18 | 2.0789e-18 | 3.4582e-21 | 4.7654e-14 | 4.7654e-14
Sb-120m |  | 0.0011682 | 603.5876 | 603.5887 | 0.051299 | 26505.9817 | 26506.033 | 4.3222e-05 | 22.3327 | 22.3328 | 0.0018981 | 980.7213 | 980.7232 | 6.194e-18 | 3.2004e-12 | 3.2004e-12 | 2.7201e-16 | 1.4054e-10 | 1.4054e-10
Sb-122 |  | 0.00056747 | 51.5282 | 51.5287 | 0.052698 | 4785.1507 | 4785.2034 | 2.0996e-05 | 1.9065 | 1.9066 | 0.0019498 | 177.0506 | 177.0525 | 1.4466e-18 | 1.3135e-13 | 1.3136e-13 | 1.3434e-16 | 1.2198e-11 | 1.2198e-11
Sb-122m |  | . | 0.0047771 | 0.0047771 | . | 415.1822 | 415.1822 | . | 0.00017675 | 0.00017675 | . | 15.3617 | 15.3617 | . | 1.3012e-20 | 1.3012e-20 | . | 1.1309e-15 | 1.1309e-15
Sb-124 |  | 0.093695 | 4839.1403 | 4839.234 | 0.39967 | 20641.8265 | 20642.2261 | 0.0034667 | 179.0482 | 179.0517 | 0.014788 | 763.7476 | 763.7624 | 5.3654e-15 | 2.7711e-10 | 2.7711e-10 | 2.2887e-14 | 1.182e-09 | 1.1821e-09
Sb-124m |  | . | 0.019764 | 0.019764 | . | 4644.411 | 4644.411 | . | 0.00073127 | 0.00073127 | . | 171.8432 | 171.8432 | . | 2.0236e-20 | 2.0236e-20 | . | 4.7554e-15 | 4.7554e-15
Sb-124n |  | 1.7949e-08 | 7.3238e-08 | 9.1187e-08 | 0.00032365 | 0.0013206 | 0.0016443 | 6.6411e-10 | 2.7098e-09 | 3.3739e-09 | 1.1975e-05 | 4.8862e-05 | 6.0838e-05 | 2.395e-25 | 9.7727e-25 | 1.2168e-24 | 4.3187e-21 | 1.7622e-20 | 2.194e-20
Sb-125 |  | 0.49487 | 3941.0248 | 3941.5197 | 0.55963 | 4456.758 | 4457.3176 | 0.01831 | 145.8179 | 145.8362 | 0.020706 | 164.9 | 164.9208 | 4.7779e-13 | 3.805e-09 | 3.8055e-09 | 5.4032e-13 | 4.303e-09 | 4.3035e-09
Sb-126 |  | 0.0079694 | 1431.5823 | 1431.5903 | 0.16322 | 29320.7763 | 29320.9395 | 0.00029487 | 52.9685 | 52.9688 | 0.0060393 | 1084.8687 | 1084.8748 | 9.5132e-17 | 1.7089e-11 | 1.7089e-11 | 1.9484e-15 | 3.5001e-10 | 3.5001e-10
Sb-126m |  | 4.9282e-08 | 0.86573 | 0.86573 | 0.00093737 | 16466.5479 | 16466.5489 | 1.8234e-09 | 0.032032 | 0.032032 | 3.4683e-05 | 609.2623 | 609.2623 | 6.3348e-25 | 1.1128e-17 | 1.1128e-17 | 1.2049e-20 | 2.1166e-13 | 2.1166e-13
Sb-127 |  | 0.0013345 | 112.1062 | 112.1076 | 0.087675 | 7365.379 | 7365.4667 | 4.9375e-05 | 4.1479 | 4.148 | 0.003244 | 272.519 | 272.5223 | 5.0054e-18 | 4.2049e-13 | 4.205e-13 | 3.2885e-16 | 2.7626e-11 | 2.7627e-11
Sb-128 |  | 3.0247e-05 | 49.0876 | 49.0877 | 0.02038 | 33073.8356 | 33073.856 | 1.1191e-06 | 1.8162 | 1.8162 | 0.00075405 | 1223.7319 | 1223.7327 | 1.115e-20 | 1.8095e-14 | 1.8095e-14 | 7.5125e-18 | 1.2192e-11 | 1.2192e-11
Sb-128m |  | 1.9707e-08 | 0.58469 | 0.58469 | 0.0006902 | 20477.6301 | 20477.6308 | 7.2916e-10 | 0.021633 | 0.021633 | 2.5538e-05 | 757.6723 | 757.6723 | 1.3976e-25 | 4.1464e-18 | 4.1464e-18 | 4.8947e-21 | 1.4522e-13 | 1.4522e-13
Sb-129 |  | 8.5517e-06 | 11.6119 | 11.6119 | 0.011799 | 16020.8721 | 16020.8839 | 3.1641e-07 | 0.42964 | 0.42964 | 0.00043655 | 592.7723 | 592.7727 | 1.5515e-21 | 2.1067e-15 | 2.1067e-15 | 2.1406e-18 | 2.9066e-12 | 2.9066e-12
Sb-130 |  | 2.7209e-07 | 3.8411 | 3.8411 | 0.002509 | 35419.4977 | 35419.5002 | 1.0067e-08 | 0.14212 | 0.14212 | 9.2832e-05 | 1310.5214 | 1310.5215 | 7.443e-24 | 1.0507e-16 | 1.0507e-16 | 6.8634e-20 | 9.6891e-13 | 9.6891e-13
Sb-130m |  | . | 0.5112 | 0.5112 | . | 29555.3425 | 29555.3425 | . | 0.018914 | 0.018914 | . | 1093.5477 | 1093.5477 | . | 2.2304e-18 | 2.2304e-18 | . | 1.2895e-13 | 1.2895e-13
Sb-131 |  | 1.3298e-07 | 1.4609 | 1.4609 | 0.0021033 | 23104.7717 | 23104.7738 | 4.9204e-09 | 0.054052 | 0.054052 | 7.7821e-05 | 854.8766 | 854.8766 | 2.1373e-24 | 2.3479e-17 | 2.3479e-17 | 3.3803e-20 | 3.7134e-13 | 3.7134e-13
Sb-133 |  | . | 0.21413 | 0.21413 | . | 31197.3059 | 31197.3059 | . | 0.0079226 | 0.0079226 | . | 1154.3003 | 1154.3003 | . | 3.7928e-19 | 3.7928e-19 | . | 5.526e-14 | 5.526e-14
Sc-42m |  | . | 0.13176 | 0.13176 | . | 46444.1096 | 46444.1096 | . | 0.0048751 | 0.0048751 | . | 1718.4321 | 1718.4321 | . | 3.0463e-20 | 3.0463e-20 | . | 1.0738e-14 | 1.0738e-14
Sc-43 |  | 3.7364e-06 | 6.6302 | 6.6302 | 0.0058294 | 10344.3699 | 10344.3757 | 1.3825e-07 | 0.24532 | 0.24532 | 0.00021569 | 382.7417 | 382.7419 | 1.9982e-22 | 3.5458e-16 | 3.5458e-16 | 3.1175e-19 | 5.5321e-13 | 5.5321e-13
Sc-44 |  | 5.6421e-06 | 15.1403 | 15.1404 | 0.0086276 | 23151.6849 | 23151.6936 | 2.0876e-07 | 0.56019 | 0.56019 | 0.00031922 | 856.6123 | 856.6127 | 3.1502e-22 | 8.4534e-16 | 8.4534e-16 | 4.8171e-19 | 1.2926e-12 | 1.2926e-12
Sc-44m |  | 0.00061684 | 27.6286 | 27.6293 | 0.063891 | 2861.7078 | 2861.7717 | 2.2823e-05 | 1.0223 | 1.0223 | 0.0023639 | 105.8832 | 105.8856 | 5.0845e-19 | 2.2774e-14 | 2.2774e-14 | 5.2664e-17 | 2.3589e-12 | 2.3589e-12
Sc-46 |  | 0.099181 | 6924.9333 | 6925.0325 | 0.31479 | 21978.8539 | 21979.1687 | 0.0036697 | 256.2225 | 256.2262 | 0.011647 | 813.2176 | 813.2292 | 2.9325e-15 | 2.0475e-10 | 2.0476e-10 | 9.3075e-15 | 6.4986e-10 | 6.4987e-10
Sc-47 |  | 0.00044706 | 14.5975 | 14.5979 | 0.033764 | 1102.4612 | 1102.495 | 1.6541e-05 | 0.54011 | 0.54012 | 0.0012493 | 40.7911 | 40.7923 | 5.3985e-19 | 1.7627e-14 | 1.7628e-14 | 4.0772e-17 | 1.3313e-12 | 1.3313e-12
Sc-48 |  | 0.00037238 | 266.6051 | 266.6054 | 0.051765 | 37061.4612 | 37061.513 | 1.3778e-05 | 9.8644 | 9.8644 | 0.0019153 | 1371.2741 | 1371.276 | 2.495e-19 | 1.7863e-13 | 1.7863e-13 | 3.4683e-17 | 2.4831e-11 | 2.4831e-11
Sc-49 |  | 2.8855e-07 | 0.026264 | 0.026264 | 0.0018374 | 167.2457 | 167.2475 | 1.0676e-08 | 0.00097177 | 0.00097178 | 6.7985e-05 | 6.1881 | 6.1882 | 4.3084e-24 | 3.9215e-19 | 3.9216e-19 | 2.7435e-20 | 2.4972e-15 | 2.4972e-15
Sc-50 |  | . | 0.16942 | 0.16942 | . | 36123.1963 | 36123.1963 | . | 0.0062686 | 0.0062686 | . | 1336.5583 | 1336.5583 | . | 7.7093e-20 | 7.7093e-20 | . | 1.6437e-14 | 1.6437e-14
Se-70 |  | 3.552e-07 | 0.83109 | 0.83109 | 0.0031479 | 7365.379 | 7365.3821 | 1.3142e-08 | 0.03075 | 0.03075 | 0.00011647 | 272.519 | 272.5191 | 5.444e-24 | 1.2738e-17 | 1.2738e-17 | 4.8246e-20 | 1.1289e-13 | 1.1289e-13
Se-71 |  | . | 0.22588 | 0.22588 | . | 17357.8995 | 17357.8995 | . | 0.0083577 | 0.0083577 | . | 642.2423 | 642.2423 | . | 4.0497e-19 | 4.0497e-19 | . | 3.112e-14 | 3.112e-14
Se-72 |  | 0.0056992 | 4.7517 | 4.7574 | 0.17162 | 143.0854 | 143.257 | 0.00021087 | 0.17581 | 0.17602 | 0.0063499 | 5.2942 | 5.3005 | 2.6442e-17 | 2.2046e-14 | 2.2072e-14 | 7.9623e-16 | 6.6385e-13 | 6.6465e-13
Se-73 |  | 1.1535e-05 | 13.2886 | 13.2886 | 0.0097934 | 11282.6347 | 11282.6445 | 4.2678e-07 | 0.49168 | 0.49168 | 0.00036236 | 417.4575 | 417.4578 | 1.9244e-21 | 2.217e-15 | 2.217e-15 | 1.6339e-18 | 1.8823e-12 | 1.8823e-12
Se-73m |  | 1.116e-07 | 0.30244 | 0.30244 | 0.0010213 | 2767.8813 | 2767.8823 | 4.1291e-09 | 0.01119 | 0.01119 | 3.7789e-05 | 102.4116 | 102.4116 | 1.7273e-24 | 4.6811e-18 | 4.6811e-18 | 1.5808e-20 | 4.2841e-14 | 4.2841e-14
Se-75 |  | 0.025428 | 1620.7089 | 1620.7343 | 0.061092 | 3893.7991 | 3893.8602 | 0.00094085 | 59.9662 | 59.9672 | 0.0022604 | 144.0706 | 144.0728 | 1.7524e-15 | 1.1169e-10 | 1.1169e-10 | 4.2101e-15 | 2.6834e-10 | 2.6834e-10
Se-77m |  | . | 0.00068941 | 0.00068941 | . | 867.895 | 867.895 | . | 2.5508e-05 | 2.5508e-05 | . | 32.1121 | 32.1121 | . | 8.1822e-23 | 8.1822e-23 | . | 1.0301e-16 | 1.0301e-16
Se-79 |  | 0.29427 | 0.71543 | 1.0097 | 0.29427 | 0.71543 | 1.0097 | 0.010888 | 0.026471 | 0.037359 | 0.010888 | 0.026471 | 0.037359 | 1.9202e-08 | 4.6684e-08 | 6.5887e-08 | 1.9202e-08 | 4.6684e-08 | 6.5887e-08
Se-79m |  | . | 0.00090879 | 0.00090879 | . | 84.4438 | 84.4438 | . | 3.3625e-05 | 3.3625e-05 | . | 3.1244 | 3.1244 | . | 1.4993e-21 | 1.4993e-21 | . | 1.3931e-16 | 1.3931e-16
Se-81 |  | 3.4725e-08 | 0.0096953 | 0.0096954 | 0.00068554 | 191.406 | 191.4067 | 1.2848e-09 | 0.00035873 | 0.00035873 | 2.5365e-05 | 7.082 | 7.082 | 2.7646e-25 | 7.7188e-20 | 7.7188e-20 | 5.4578e-21 | 1.5238e-15 | 1.5238e-15
Se-81m |  | 3.7622e-07 | 0.020436 | 0.020436 | 0.0023924 | 129.9497 | 129.9521 | 1.392e-08 | 0.00075612 | 0.00075614 | 8.8519e-05 | 4.8081 | 4.8082 | 9.299e-24 | 5.051e-19 | 5.0511e-19 | 5.9132e-20 | 3.2119e-15 | 3.212e-15
Se-83 |  | 9.6219e-08 | 1.7808 | 1.7808 | 0.0015716 | 29086.21 | 29086.2116 | 3.5601e-09 | 0.065888 | 0.065888 | 5.815e-05 | 1076.1898 | 1076.1898 | 9.4874e-25 | 1.7559e-17 | 1.7559e-17 | 1.5496e-20 | 2.868e-13 | 2.868e-13
Se-83m |  | . | 0.035964 | 0.035964 | . | 11212.2648 | 11212.2648 | . | 0.0013307 | 0.0013307 | . | 414.8538 | 414.8538 | . | 1.8579e-20 | 1.8579e-20 | . | 5.7922e-15 | 5.7922e-15
Se-84 |  | . | 0.037931 | 0.037931 | . | 4456.758 | 4456.758 | . | 0.0014034 | 0.0014034 | . | 164.9 | 164.9 | . | 5.2618e-20 | 5.2618e-20 | . | 6.1825e-15 | 6.1825e-15
Si-31 |  | 1.587e-06 | 0.048927 | 0.048929 | 0.0036749 | 113.2955 | 113.2992 | 5.872e-08 | 0.0018103 | 0.0018104 | 0.00013597 | 4.1919 | 4.1921 | 4.1226e-23 | 1.271e-18 | 1.271e-18 | 9.5463e-20 | 2.9431e-15 | 2.9432e-15
Si-32 |  | 5.163 | 2.4565 | 7.6195 | 5.1765 | 2.4629 | 7.6395 | 0.19103 | 0.09089 | 0.28192 | 0.19153 | 0.091129 | 0.28266 | 6.1063e-11 | 2.9053e-11 | 9.0117e-11 | 6.1224e-11 | 2.913e-11 | 9.0354e-11
Sm-139 |  | . | 0.1099 | 0.1099 | . | 15575.1963 | 15575.1963 | . | 0.0040661 | 0.0040661 | . | 576.2823 | 576.2823 | . | 2.0914e-19 | 2.0914e-19 | . | 2.964e-14 | 2.964e-14
Sm-140 |  | 6.1858e-08 | 0.24146 | 0.24146 | 0.0015203 | 5934.5251 | 5934.5266 | 2.2887e-09 | 0.008934 | 0.008934 | 5.6252e-05 | 219.5774 | 219.5775 | 6.8371e-25 | 2.6689e-18 | 2.6689e-18 | 1.6804e-20 | 6.5594e-14 | 6.5594e-14
Sm-141 |  | 2.0634e-08 | 0.42499 | 0.42499 | 0.00073684 | 15176.4338 | 15176.4345 | 7.6346e-10 | 0.015725 | 0.015725 | 2.7263e-05 | 561.5281 | 561.5281 | 1.5809e-25 | 3.2561e-18 | 3.2561e-18 | 5.6454e-21 | 1.1628e-13 | 1.1628e-13
Sm-141m |  | 9.3463e-08 | 1.2982 | 1.2982 | 0.0015063 | 20923.3059 | 20923.3074 | 3.4581e-09 | 0.048034 | 0.048034 | 5.5734e-05 | 774.1623 | 774.1624 | 1.5866e-24 | 2.2038e-17 | 2.2038e-17 | 2.5571e-20 | 3.5519e-13 | 3.5519e-13
Sm-142 |  | 6.8217e-07 | 0.19467 | 0.19467 | 0.0034277 | 978.1411 | 978.1445 | 2.524e-08 | 0.0072027 | 0.0072027 | 0.00012683 | 36.1912 | 36.1913 | 3.7408e-23 | 1.0675e-17 | 1.0675e-17 | 1.8796e-19 | 5.3638e-14 | 5.3638e-14
Sm-143 |  | . | 0.13298 | 0.13298 | . | 5535.7626 | 5535.7626 | . | 0.0049204 | 0.0049204 | . | 204.8232 | 204.8232 | . | 8.8643e-19 | 8.8643e-19 | . | 3.69e-14 | 3.69e-14
Sm-143m |  | . | 0.022031 | 0.022031 | . | 7295.0091 | 7295.0091 | . | 0.00081514 | 0.00081514 | . | 269.9153 | 269.9153 | . | 1.8461e-20 | 1.8461e-20 | . | 6.113e-15 | 6.113e-15
Sm-145 |  | 0.093752 | 203.513 | 203.6068 | 0.13291 | 288.5164 | 288.6493 | 0.0034688 | 7.53 | 7.5335 | 0.0049177 | 10.6751 | 10.68 | 3.5456e-14 | 7.6967e-11 | 7.7002e-11 | 5.0266e-14 | 1.0911e-10 | 1.0916e-10
Sm-146 |  | 1179.876 | . | 1179.876 | 1179.876 | . | 1179.876 | 43.6554 | . | 43.6554 | 43.6554 | . | 43.6554 | 0.04968 | . | 0.04968 | 0.04968 | . | 0.04968
Sm-147 |  | 1077.2838 | . | 1077.2838 | 1077.2781 | . | 1077.2781 | 39.8595 | . | 39.8595 | 39.8593 | . | 39.8593 | 47.0015 | . | 47.0015 | 47.0012 | . | 47.0012
Sm-148 |  | 1035.5143 | . | 1035.5143 | 923.3813 | . | 923.3813 | 38.314 | . | 38.314 | 34.1651 | . | 34.1651 | 3003819.7855 | . | 3003819.7855 | 2678544.33 | . | 2678544.33
Sm-151 |  | 0.43065 | 0.0061921 | 0.43684 | 0.43231 | 0.006216 | 0.43853 | 0.015934 | 0.00022911 | 0.016163 | 0.015995 | 0.00022999 | 0.016225 | 1.6387e-11 | 2.3562e-13 | 1.6623e-11 | 1.645e-11 | 2.3653e-13 | 1.6687e-11
Sm-153 |  | 0.00024791 | 3.8091 | 3.8093 | 0.032365 | 497.2804 | 497.3127 | 9.1726e-06 | 0.14093 | 0.14094 | 0.0011975 | 18.3994 | 18.4006 | 5.6375e-19 | 8.6619e-15 | 8.6625e-15 | 7.3599e-17 | 1.1308e-12 | 1.1309e-12
Sm-155 |  | 5.1393e-08 | 0.063619 | 0.063619 | 0.00083944 | 1039.1283 | 1039.1291 | 1.9015e-09 | 0.0023539 | 0.0023539 | 3.1059e-05 | 38.4477 | 38.4478 | 9.4633e-25 | 1.1715e-18 | 1.1715e-18 | 1.5457e-20 | 1.9134e-14 | 1.9134e-14
Sm-156 |  | 1.7547e-05 | 1.718 | 1.718 | 0.011332 | 1109.4982 | 1109.5095 | 6.4925e-07 | 0.063565 | 0.063566 | 0.0004193 | 41.0514 | 41.0519 | 8.2247e-21 | 8.0524e-16 | 8.0524e-16 | 5.3116e-18 | 5.2004e-13 | 5.2004e-13
Sm-157 |  | . | 0.09877 | 0.09877 | . | 4480.2146 | 4480.2146 | . | 0.0036545 | 0.0036545 | . | 165.7679 | 165.7679 | . | 6.6335e-19 | 6.6335e-19 | . | 3.009e-14 | 3.009e-14
Sn-106 |  | . | 0.066769 | 0.066769 | . | 12666.5753 | 12666.5753 | . | 0.0024704 | 0.0024704 | . | 468.6633 | 468.6633 | . | 7.2391e-20 | 7.2391e-20 | . | 1.3733e-14 | 1.3733e-14
Sn-108 |  | 1.5298e-08 | 0.19634 | 0.19634 | 0.00054097 | 6943.1598 | 6943.1604 | 5.6601e-10 | 0.0072645 | 0.0072645 | 2.0016e-05 | 256.8969 | 256.8969 | 9.0654e-26 | 1.1635e-18 | 1.1635e-18 | 3.2058e-21 | 4.1145e-14 | 4.1145e-14
Sn-109 |  | 2.7195e-08 | 1.2171 | 1.2171 | 0.0005503 | 24629.4521 | 24629.4526 | 1.0062e-09 | 0.045034 | 0.045034 | 2.0361e-05 | 911.2897 | 911.2897 | 2.8424e-25 | 1.2722e-17 | 1.2722e-17 | 5.7517e-21 | 2.5743e-13 | 2.5743e-13
Sn-110 |  | 5.2727e-06 | 1.9216 | 1.9216 | 0.0077881 | 2838.2511 | 2838.2589 | 1.9509e-07 | 0.071098 | 0.071098 | 0.00028816 | 105.0153 | 105.0156 | 7.6195e-22 | 2.7768e-16 | 2.7768e-16 | 1.1254e-18 | 4.1015e-13 | 4.1015e-13
Sn-111 |  | 5.7851e-08 | 0.50239 | 0.50239 | 0.00059693 | 5183.9132 | 5183.9138 | 2.1405e-09 | 0.018589 | 0.018589 | 2.2087e-05 | 191.8048 | 191.8048 | 1.2076e-24 | 1.0487e-17 | 1.0487e-17 | 1.246e-20 | 1.0821e-13 | 1.0821e-13
Sn-113 |  | 0.07564 | 32.7322 | 32.8078 | 0.18701 | 80.9253 | 81.1124 | 0.0027987 | 1.2111 | 1.2139 | 0.0069193 | 2.9942 | 3.0012 | 7.5463e-15 | 3.2655e-12 | 3.2731e-12 | 1.8657e-14 | 8.0736e-12 | 8.0922e-12
Sn-113m |  | 1.2576e-08 | 0.0014057 | 0.0014057 | 0.00021406 | 23.9258 | 23.926 | 4.6532e-10 | 5.2011e-05 | 5.2011e-05 | 7.9201e-06 | 0.88525 | 0.88526 | 1.6201e-25 | 1.8109e-20 | 1.8109e-20 | 2.7576e-21 | 3.0822e-16 | 3.0822e-16
Sn-117m |  | 0.0071795 | 78.2201 | 78.2273 | 0.13198 | 1437.8909 | 1438.0228 | 0.00026564 | 2.8941 | 2.8944 | 0.0048832 | 53.202 | 53.2068 | 8.8667e-17 | 9.6602e-13 | 9.6611e-13 | 1.6299e-15 | 1.7758e-11 | 1.776e-11
Sn-119m |  | 0.10653 | 14.5032 | 14.6097 | 0.15903 | 21.6505 | 21.8095 | 0.0039416 | 0.53662 | 0.54056 | 0.005884 | 0.80107 | 0.80695 | 2.8503e-14 | 3.8805e-12 | 3.909e-12 | 4.255e-14 | 5.7929e-12 | 5.8354e-12
Sn-121 |  | 5.1912e-05 | 0.041568 | 0.04162 | 0.011659 | 9.3357 | 9.3474 | 1.9207e-06 | 0.001538 | 0.0015399 | 0.00043138 | 0.34542 | 0.34585 | 5.4269e-20 | 4.3455e-17 | 4.351e-17 | 1.2188e-17 | 9.7596e-15 | 9.7718e-15
Sn-121m |  | 0.69404 | 12.3577 | 13.0517 | 0.69953 | 12.4555 | 13.155 | 0.025679 | 0.45723 | 0.48291 | 0.025883 | 0.46085 | 0.48673 | 1.0323e-11 | 1.838e-10 | 1.9412e-10 | 1.0404e-11 | 1.8525e-10 | 1.9566e-10
Sn-123 |  | 0.26391 | 72.1317 | 72.3956 | 0.6016 | 164.4309 | 165.0325 | 0.0097645 | 2.6689 | 2.6786 | 0.022259 | 6.0839 | 6.1062 | 3.2172e-14 | 8.7934e-12 | 8.8256e-12 | 7.334e-14 | 2.0045e-11 | 2.0119e-11
Sn-123m |  | 1.4618e-07 | 0.16021 | 0.16021 | 0.0013291 | 1456.6562 | 1456.6575 | 5.4086e-09 | 0.0059276 | 0.0059276 | 4.9177e-05 | 53.8963 | 53.8963 | 3.8371e-24 | 4.2053e-18 | 4.2053e-18 | 3.4888e-20 | 3.8236e-14 | 3.8236e-14
Sn-125 |  | 0.0062206 | 146.6089 | 146.6151 | 0.16322 | 3846.8858 | 3847.0491 | 0.00023016 | 5.4245 | 5.4248 | 0.0060393 | 142.3348 | 142.3408 | 5.7503e-17 | 1.3552e-12 | 1.3553e-12 | 1.5088e-15 | 3.556e-11 | 3.5561e-11
Sn-125m |  | . | 0.098092 | 0.098092 | . | 3753.0594 | 3753.0594 | . | 0.0036294 | 0.0036294 | . | 138.8632 | 138.8632 | . | 6.2185e-19 | 6.2185e-19 | . | 2.3792e-14 | 2.3792e-14
Sn-126 |  | 7.415 | 426.9099 | 434.3249 | 7.415 | 426.9105 | 434.3255 | 0.27436 | 15.7957 | 16.07 | 0.27436 | 15.7957 | 16.07 | 6.0168e-07 | 3.4641e-05 | 3.5243e-05 | 6.0169e-07 | 3.4641e-05 | 3.5243e-05
Sn-127 |  | 2.2908e-06 | 7.319 | 7.319 | 0.0066222 | 21157.8721 | 21157.8788 | 8.4759e-08 | 0.2708 | 0.2708 | 0.00024502 | 782.8413 | 782.8415 | 1.9528e-22 | 6.2392e-16 | 6.2392e-16 | 5.6452e-19 | 1.8036e-12 | 1.8036e-12
Sn-127m |  | . | 0.071013 | 0.071013 | . | 6262.9178 | 6262.9178 | . | 0.0026275 | 0.0026275 | . | 231.728 | 231.728 | . | 1.9842e-19 | 1.9842e-19 | . | 1.75e-14 | 1.75e-14
Sn-128 |  | 7.2378e-07 | 0.95862 | 0.95862 | 0.004463 | 5911.0685 | 5911.073 | 2.678e-08 | 0.035469 | 0.035469 | 0.00016513 | 218.7095 | 218.7097 | 2.9153e-23 | 3.8612e-17 | 3.8612e-17 | 1.7977e-19 | 2.3809e-13 | 2.3809e-13
Sn-129 |  | . | 0.068358 | 0.068358 | . | 11165.3516 | 11165.3516 | . | 0.0025292 | 0.0025292 | . | 413.118 | 413.118 | . | 1.0476e-19 | 1.0476e-19 | . | 1.7111e-14 | 1.7111e-14
Sn-130 |  | . | 0.099658 | 0.099658 | . | 9757.9543 | 9757.9543 | . | 0.0036874 | 0.0036874 | . | 361.0443 | 361.0443 | . | 2.5675e-19 | 2.5675e-19 | . | 2.5139e-14 | 2.5139e-14
Sn-130m |  | . | 0.045981 | 0.045981 | . | 9851.7808 | 9851.7808 | . | 0.0017013 | 0.0017013 | . | 364.5159 | 364.5159 | . | 5.4134e-20 | 5.4134e-20 | . | 1.1599e-14 | 1.1599e-14
Sr-79 |  | . | 0.078099 | 0.078099 | . | 12643.1187 | 12643.1187 | . | 0.0028897 | 0.0028897 | . | 467.7954 | 467.7954 | . | 7.3954e-20 | 7.3954e-20 | . | 1.1972e-14 | 1.1972e-14
Sr-80 |  | 2.1368e-06 | 1.3144 | 1.3144 | 0.0073218 | 4503.6712 | 4503.6786 | 7.9061e-08 | 0.048631 | 0.048631 | 0.00027091 | 166.6358 | 166.6361 | 9.6802e-23 | 5.9544e-17 | 5.9544e-17 | 3.317e-19 | 2.0403e-13 | 2.0403e-13
Sr-81 |  | 9.2793e-08 | 0.89899 | 0.89899 | 0.0015157 | 14683.8447 | 14683.8463 | 3.4333e-09 | 0.033263 | 0.033263 | 5.6079e-05 | 543.3023 | 543.3023 | 8.9291e-25 | 8.6506e-18 | 8.6506e-18 | 1.4585e-20 | 1.413e-13 | 1.413e-13
Sr-82 |  | 0.050494 | 0.11123 | 0.16173 | 0.50366 | 1.1095 | 1.6132 | 0.0018683 | 0.0041156 | 0.0059839 | 0.018636 | 0.041051 | 0.059687 | 8.0551e-16 | 1.7744e-15 | 2.5799e-15 | 8.0347e-15 | 1.7699e-14 | 2.5734e-14
Sr-83 |  | 8.8635e-05 | 46.335 | 46.3351 | 0.016602 | 8678.9498 | 8678.9664 | 3.2795e-06 | 1.7144 | 1.7144 | 0.00061428 | 321.1211 | 321.1218 | 7.6211e-20 | 3.984e-14 | 3.984e-14 | 1.4275e-17 | 7.4624e-12 | 7.4624e-12
Sr-85 |  | 0.0094522 | 1290.1936 | 1290.203 | 0.037635 | 5137 | 5137.0376 | 0.00034973 | 47.7372 | 47.7375 | 0.0013925 | 190.069 | 190.0704 | 3.9963e-16 | 5.4548e-11 | 5.4549e-11 | 1.5912e-15 | 2.1719e-10 | 2.1719e-10
Sr-85m |  | 3.7753e-08 | 0.41027 | 0.41027 | 0.00020333 | 2209.6137 | 2209.6139 | 1.3969e-09 | 0.01518 | 0.01518 | 7.5232e-06 | 81.7557 | 81.7557 | 1.1561e-24 | 1.2564e-17 | 1.2564e-17 | 6.2268e-21 | 6.7667e-14 | 6.7667e-14
Sr-87m |  | 4.5845e-07 | 1.5336 | 1.5336 | 0.00098867 | 3307.3836 | 3307.3846 | 1.6963e-08 | 0.056745 | 0.056745 | 3.6581e-05 | 122.3732 | 122.3732 | 3.5888e-23 | 1.2005e-16 | 1.2005e-16 | 7.7393e-20 | 2.589e-13 | 2.589e-13
Sr-89 |  | 0.07366 | 20.4331 | 20.5068 | 0.37122 | 102.9746 | 103.3458 | 0.0027254 | 0.75602 | 0.75875 | 0.013735 | 3.8101 | 3.8238 | 2.5412e-15 | 7.0492e-13 | 7.0746e-13 | 1.2807e-14 | 3.5525e-12 | 3.5653e-12
Sr-90 |  | 7.1883 | 22.7826 | 29.9708 | 7.2751 | 23.0579 | 30.333 | 0.26597 | 0.84295 | 1.1089 | 0.26918 | 0.85314 | 1.1223 | 5.2151e-11 | 1.6529e-10 | 2.1744e-10 | 5.2782e-11 | 1.6729e-10 | 2.2007e-10
Sr-91 |  | 3.0627e-05 | 12.3536 | 12.3536 | 0.019307 | 7787.5982 | 7787.6175 | 1.1332e-06 | 0.45708 | 0.45708 | 0.00071436 | 288.1411 | 288.1418 | 8.5788e-21 | 3.4603e-15 | 3.4603e-15 | 5.408e-18 | 2.1813e-12 | 2.1814e-12
Sr-92 |  | 4.5569e-06 | 6.5882 | 6.5882 | 0.0104 | 15035.6941 | 15035.7045 | 1.686e-07 | 0.24376 | 0.24376 | 0.00038479 | 556.3207 | 556.3211 | 3.5644e-22 | 5.1534e-16 | 5.1534e-16 | 8.1347e-19 | 1.1761e-12 | 1.1761e-12
Sr-93 |  | . | 0.51149 | 0.51149 | . | 25098.5845 | 25098.5845 | . | 0.018925 | 0.018925 | . | 928.6476 | 928.6476 | . | 1.8811e-18 | 1.8811e-18 | . | 9.2303e-14 | 9.2303e-14
Sr-94 |  | . | 0.055928 | 0.055928 | . | 16231.9817 | 16231.9817 | . | 0.0020693 | 0.0020693 | . | 600.5833 | 600.5833 | . | 3.5148e-20 | 3.5148e-20 | . | 1.0201e-14 | 1.0201e-14
Ta-170 |  | . | 0.21244 | 0.21244 | . | 11446.8311 | 11446.8311 | . | 0.0078604 | 0.0078604 | . | 423.5327 | 423.5327 | . | 1.3006e-18 | 1.3006e-18 | . | 7.0078e-14 | 7.0078e-14
Ta-172 |  | 1.715e-07 | 1.8532 | 1.8532 | 0.0016975 | 18343.0776 | 18343.0793 | 6.3457e-09 | 0.06857 | 0.06857 | 6.2809e-05 | 678.6939 | 678.6939 | 5.783e-24 | 6.249e-17 | 6.249e-17 | 5.724e-20 | 6.1852e-13 | 6.1852e-13
Ta-173 |  | 1.937e-06 | 3.106 | 3.106 | 0.0037448 | 6004.895 | 6004.8987 | 7.1668e-08 | 0.11492 | 0.11492 | 0.00013856 | 222.1811 | 222.1813 | 3.3632e-22 | 5.393e-16 | 5.393e-16 | 6.5022e-19 | 1.0426e-12 | 1.0426e-12
Ta-174 |  | 4.2649e-07 | 1.9646 | 1.9646 | 0.0022711 | 10461.653 | 10461.6552 | 1.578e-08 | 0.072689 | 0.072689 | 8.4032e-05 | 387.0812 | 387.0812 | 2.7041e-23 | 1.2456e-16 | 1.2456e-16 | 1.44e-19 | 6.633e-13 | 6.633e-13
Ta-175 |  | 1.218e-05 | 20.6507 | 20.6507 | 0.0070419 | 11939.4201 | 11939.4271 | 4.5066e-07 | 0.76408 | 0.76408 | 0.00026055 | 441.7585 | 441.7588 | 7.1536e-21 | 1.2129e-14 | 1.2129e-14 | 4.1359e-18 | 7.0124e-12 | 7.0124e-12
Ta-176 |  | 1.2616e-05 | 33.4472 | 33.4473 | 0.009467 | 25098.5845 | 25098.5939 | 4.6679e-07 | 1.2375 | 1.2375 | 0.00035028 | 928.6476 | 928.648 | 5.7417e-21 | 1.5222e-14 | 1.5222e-14 | 4.3085e-18 | 1.1423e-11 | 1.1423e-11
Ta-177 |  | 4.6057e-05 | 4.7424 | 4.7424 | 0.0049434 | 509.0087 | 509.0136 | 1.7041e-06 | 0.17547 | 0.17547 | 0.0001829 | 18.8333 | 18.8335 | 1.4738e-19 | 1.5175e-14 | 1.5175e-14 | 1.5818e-17 | 1.6288e-12 | 1.6288e-12
Ta-178 |  | . | 0.028299 | 0.028299 | . | 1107.1525 | 1107.1525 | . | 0.0010471 | 0.0010471 | . | 40.9646 | 40.9646 | . | 2.4983e-19 | 2.4983e-19 | . | 9.7742e-15 | 9.7742e-15
Ta-178m |  | 1.3978e-06 | 4.4774 | 4.4774 | 0.0035956 | 11517.2009 | 11517.2045 | 5.1719e-08 | 0.16566 | 0.16566 | 0.00013304 | 426.1364 | 426.1366 | 1.8769e-22 | 6.0118e-16 | 6.0118e-16 | 4.8279e-19 | 1.5464e-12 | 1.5464e-12
Ta-179 |  | 0.019004 | 135.7726 | 135.7916 | 0.022851 | 163.2581 | 163.2809 | 0.00070316 | 5.0236 | 5.0243 | 0.0008455 | 6.0405 | 6.0414 | 1.7335e-14 | 1.2385e-10 | 1.2387e-10 | 2.0845e-14 | 1.4892e-10 | 1.4894e-10
Ta-180 |  | 2.6678e-06 | 0.44728 | 0.44728 | 0.0019867 | 333.084 | 333.086 | 9.8708e-08 | 0.016549 | 0.01655 | 7.3507e-05 | 12.3241 | 12.3242 | 1.2512e-21 | 2.0978e-16 | 2.0978e-16 | 9.3179e-19 | 1.5622e-13 | 1.5622e-13
Ta-182 |  | 0.19348 | 5649.917 | 5650.1104 | 0.48034 | 14027.0594 | 14027.5397 | 0.0071586 | 209.0469 | 209.0541 | 0.017773 | 519.0012 | 519.019 | 3.091e-14 | 9.0265e-10 | 9.0268e-10 | 7.6741e-14 | 2.241e-09 | 2.2411e-09
Ta-182m |  | 4.5834e-08 | 0.10711 | 0.10711 | 0.001054 | 2462.9452 | 2462.9463 | 1.6959e-09 | 0.003963 | 0.003963 | 3.8997e-05 | 91.129 | 91.129 | 7.0391e-25 | 1.6449e-18 | 1.6449e-18 | 1.6187e-20 | 3.7825e-14 | 3.7825e-14
Ta-183 |  | 0.0021062 | 56.7533 | 56.7554 | 0.10446 | 2814.7945 | 2814.899 | 7.7931e-05 | 2.0999 | 2.0999 | 0.0038651 | 104.1474 | 104.1513 | 1.508e-17 | 4.0633e-13 | 4.0634e-13 | 7.4791e-16 | 2.0153e-11 | 2.0153e-11
Ta-184 |  | 2.9006e-05 | 23.7666 | 23.7666 | 0.02024 | 16583.8311 | 16583.8513 | 1.0732e-06 | 0.87936 | 0.87936 | 0.00074887 | 613.6017 | 613.6025 | 1.4842e-20 | 1.2161e-14 | 1.2161e-14 | 1.0356e-17 | 8.4855e-12 | 8.4855e-12
Ta-185 |  | 3.1625e-07 | 0.21315 | 0.21315 | 0.0023318 | 1571.5936 | 1571.5959 | 1.1701e-08 | 0.0078864 | 0.0078864 | 8.6276e-05 | 58.149 | 58.149 | 1.5397e-23 | 1.0377e-17 | 1.0377e-17 | 1.1352e-19 | 7.6514e-14 | 7.6514e-14
Ta-186 |  | 2.4333e-08 | 0.43479 | 0.43479 | 0.0008441 | 15082.6073 | 15082.6082 | 9.0032e-10 | 0.016087 | 0.016087 | 3.1232e-05 | 558.0565 | 558.0565 | 2.5316e-25 | 4.5236e-18 | 4.5236e-18 | 8.7821e-21 | 1.5692e-13 | 1.5692e-13
Tb-146 |  | . | 0.042954 | 0.042954 | . | 40814.5205 | 40814.5205 | . | 0.0015893 | 0.0015893 | . | 1510.1373 | 1510.1373 | . | 1.2807e-20 | 1.2807e-20 | . | 1.2169e-14 | 1.2169e-14
Tb-147 |  | 9.26e-07 | 6.4636 | 6.4636 | 0.0034277 | 23925.7534 | 23925.7569 | 3.4262e-08 | 0.23915 | 0.23915 | 0.00012683 | 885.2529 | 885.253 | 7.1355e-23 | 4.9807e-16 | 4.9807e-16 | 2.6413e-19 | 1.8437e-12 | 1.8437e-12
Tb-147m |  | . | 0.10971 | 0.10971 | . | 21368.9817 | 21368.9817 | . | 0.0040592 | 0.0040592 | . | 790.6523 | 790.6523 | . | 1.6066e-19 | 1.6066e-19 | . | 3.1293e-14 | 3.1293e-14
Tb-148 |  | 5.0087e-07 | 4.289 | 4.289 | 0.0030406 | 26036.8493 | 26036.8524 | 1.8532e-08 | 0.15869 | 0.15869 | 0.0001125 | 963.3634 | 963.3635 | 2.3694e-23 | 2.0289e-16 | 2.0289e-16 | 1.4384e-19 | 1.2317e-12 | 1.2317e-12
Tb-148m |  | . | 0.20118 | 0.20118 | . | 33308.4018 | 33308.4018 | . | 0.0074437 | 0.0074437 | . | 1232.4109 | 1232.4109 | . | 3.4896e-19 | 3.4896e-19 | . | 5.7775e-14 | 5.7775e-14
Tb-149 |  | 0.00014204 | 9.9925 | 9.9926 | 0.20939 | 14730.758 | 14730.9674 | 5.2555e-06 | 0.36972 | 0.36973 | 0.0077475 | 545.038 | 545.0458 | 2.7857e-20 | 1.9597e-15 | 1.9598e-15 | 4.1067e-17 | 2.889e-12 | 2.8891e-12
Tb-149m |  | . | 0.1661 | 0.1661 | . | 14543.105 | 14543.105 | . | 0.0061456 | 0.0061456 | . | 538.0949 | 538.0949 | . | 5.4846e-19 | 5.4846e-19 | . | 4.8022e-14 | 4.8022e-14
Tb-150 |  | 2.8338e-06 | 15.7323 | 15.7323 | 0.0049434 | 27444.2466 | 27444.2515 | 1.0485e-07 | 0.5821 | 0.5821 | 0.0001829 | 1015.4371 | 1015.4373 | 4.7281e-22 | 2.6249e-15 | 2.6249e-15 | 8.248e-19 | 4.5791e-12 | 4.5791e-12
Tb-150m |  | . | 0.41833 | 0.41833 | . | 26271.4155 | 26271.4155 | . | 0.015478 | 0.015478 | . | 972.0424 | 972.0424 | . | 1.9389e-18 | 1.9389e-18 | . | 1.2176e-13 | 1.2176e-13
Tb-151 |  | 3.4089e-05 | 29.5293 | 29.5293 | 0.011752 | 10180.1735 | 10180.1853 | 1.2613e-06 | 1.0926 | 1.0926 | 0.00043483 | 376.6664 | 376.6669 | 2.8972e-20 | 2.5097e-14 | 2.5097e-14 | 9.9881e-18 | 8.6521e-12 | 8.6521e-12
Tb-151m |  | . | 0.00085865 | 0.00085865 | . | 750.6119 | 750.6119 | . | 3.177e-05 | 3.177e-05 | . | 27.7726 | 27.7726 | . | 2.878e-22 | 2.878e-22 | . | 2.5158e-16 | 2.5158e-16
Tb-152 |  | 4.2213e-05 | 47.1978 | 47.1978 | 0.014644 | 16372.7215 | 16372.7361 | 1.5619e-06 | 1.7463 | 1.7463 | 0.00054181 | 605.7907 | 605.7912 | 3.5891e-20 | 4.0129e-14 | 4.0129e-14 | 1.245e-17 | 1.3921e-11 | 1.3921e-11
Tb-152m |  | . | 0.088716 | 0.088716 | . | 7693.7717 | 7693.7717 | . | 0.0032825 | 0.0032825 | . | 284.6696 | 284.6696 | . | 3.0171e-19 | 3.0171e-19 | . | 2.6166e-14 | 2.6166e-14
Tb-153 |  | 9.5776e-05 | 29.2947 | 29.2948 | 0.010353 | 3166.6438 | 3166.6542 | 3.5437e-06 | 1.0839 | 1.0839 | 0.00038306 | 117.1658 | 117.1662 | 2.6305e-19 | 8.0457e-14 | 8.0457e-14 | 2.8434e-17 | 8.697e-12 | 8.6971e-12
Tb-154 |  | 5.9459e-05 | 92.2124 | 92.2125 | 0.016789 | 26036.8493 | 26036.8661 | 2.2e-06 | 3.4119 | 3.4119 | 0.00062118 | 963.3634 | 963.364 | 6.2926e-20 | 9.7589e-14 | 9.7589e-14 | 1.7768e-17 | 2.7555e-11 | 2.7555e-11
Tb-155 |  | 0.00030308 | 31.0808 | 31.0811 | 0.01441 | 1477.7671 | 1477.7815 | 1.1214e-05 | 1.15 | 1.15 | 0.00053318 | 54.6774 | 54.6779 | 1.9172e-18 | 1.9661e-13 | 1.9661e-13 | 9.1155e-17 | 9.3479e-12 | 9.348e-12
Tb-156 |  | 0.0012428 | 440.0649 | 440.0662 | 0.058761 | 20806.0228 | 20806.0816 | 4.5985e-05 | 16.2824 | 16.2824 | 0.0021741 | 769.8228 | 769.825 | 7.9572e-18 | 2.8175e-12 | 2.8175e-12 | 3.7621e-16 | 1.3321e-10 | 1.3321e-10
Tb-156m |  | 3.8613e-05 | 0.87114 | 0.87118 | 0.0096069 | 216.7392 | 216.7488 | 1.4287e-06 | 0.032232 | 0.032234 | 0.00035546 | 8.0193 | 8.0197 | 4.6979e-20 | 1.0599e-15 | 1.0599e-15 | 1.1688e-17 | 2.637e-13 | 2.6371e-13
Tb-156n |  | 4.5194e-06 | 0.020417 | 0.020422 | 0.0051765 | 23.3863 | 23.3914 | 1.6722e-07 | 0.00075544 | 0.00075561 | 0.00019153 | 0.86529 | 0.86548 | 1.1944e-21 | 5.3958e-18 | 5.397e-18 | 1.368e-18 | 6.1804e-15 | 6.1817e-15
Tb-157 |  | 0.14944 | 22.9457 | 23.0951 | 0.15017 | 23.0579 | 23.208 | 0.0055291 | 0.84899 | 0.85452 | 0.0055561 | 0.85314 | 0.8587 | 4.6641e-12 | 7.1617e-10 | 7.2084e-10 | 4.6869e-12 | 7.1967e-10 | 7.2436e-10
Tb-158 |  | 4.8873 | 8451.5605 | 8456.4478 | 4.8967 | 8467.8402 | 8472.7369 | 0.18083 | 312.7077 | 312.8886 | 0.18118 | 313.3101 | 313.4913 | 3.8919e-10 | 6.7301e-07 | 6.734e-07 | 3.8994e-10 | 6.7431e-07 | 6.747e-07
Tb-160 |  | 0.10755 | 3380.9963 | 3381.1038 | 0.38801 | 12197.4429 | 12197.8309 | 0.0039794 | 125.0969 | 125.1008 | 0.014356 | 451.3054 | 451.3197 | 9.5442e-15 | 3.0003e-10 | 3.0004e-10 | 3.4432e-14 | 1.0824e-09 | 1.0824e-09
Tb-161 |  | 0.0018208 | 5.8535 | 5.8553 | 0.066689 | 214.3935 | 214.4602 | 6.7368e-05 | 0.21658 | 0.21665 | 0.0024675 | 7.9326 | 7.935 | 1.553e-17 | 4.9926e-14 | 4.9942e-14 | 5.6881e-16 | 1.8286e-12 | 1.8292e-12
Tb-162 |  | . | 0.24667 | 0.24667 | . | 11822.137 | 11822.137 | . | 0.0091269 | 0.0091269 | . | 437.4191 | 437.4191 | . | 1.6179e-18 | 1.6179e-18 | . | 7.754e-14 | 7.754e-14
Tb-163 |  | 4.3192e-08 | 0.44078 | 0.44078 | 0.00080679 | 8233.274 | 8233.2748 | 1.5981e-09 | 0.016309 | 0.016309 | 2.9851e-05 | 304.6311 | 304.6312 | 7.3136e-25 | 7.4635e-18 | 7.4635e-18 | 1.3661e-20 | 1.3941e-13 | 1.3941e-13
Tb-164 |  | . | 0.22024 | 0.22024 | . | 26740.5479 | 26740.5479 | . | 0.008149 | 0.008149 | . | 989.4003 | 989.4003 | . | 5.7726e-19 | 5.7726e-19 | . | 7.0087e-14 | 7.0087e-14
Tb-165 |  | . | 0.054896 | 0.054896 | . | 9476.4749 | 9476.4749 | . | 0.0020312 | 0.0020312 | . | 350.6296 | 350.6296 | . | 1.0181e-19 | 1.0181e-19 | . | 1.7576e-14 | 1.7576e-14
Tc-101 |  | 2.2363e-08 | 0.139 | 0.139 | 0.00057362 | 3565.4064 | 3565.407 | 8.2741e-10 | 0.0051429 | 0.0051429 | 2.1224e-05 | 131.92 | 131.9201 | 1.7086e-25 | 1.062e-18 | 1.062e-18 | 4.3826e-21 | 2.7241e-14 | 2.7241e-14
Tc-102 |  | . | 0.00033152 | 0.00033152 | . | 1372.2123 | 1372.2123 | . | 1.2266e-05 | 1.2266e-05 | . | 50.7719 | 50.7719 | . | 1.5853e-23 | 1.5853e-23 | . | 6.5616e-17 | 6.5616e-17
Tc-102m |  | . | 0.33056 | 0.33056 | . | 27678.8128 | 27678.8128 | . | 0.012231 | 0.012231 | . | 1024.1161 | 1024.1161 | . | 7.8134e-19 | 7.8134e-19 | . | 6.5424e-14 | 6.5424e-14
Tc-104 |  | 6.9119e-08 | 1.2963 | 1.2963 | 0.0013757 | 25802.2831 | 25802.2845 | 2.5574e-09 | 0.047965 | 0.047965 | 5.0903e-05 | 954.6845 | 954.6845 | 7.0079e-25 | 1.3143e-17 | 1.3143e-17 | 1.3948e-20 | 2.616e-13 | 2.616e-13
Tc-105 |  | . | 0.18452 | 0.18452 | . | 8843.1461 | 8843.1461 | . | 0.0068271 | 0.0068271 | . | 327.1964 | 327.1964 | . | 7.844e-19 | 7.844e-19 | . | 3.7593e-14 | 3.7593e-14
Tc-91 |  | . | 0.24265 | 0.24265 | . | 28147.9452 | 28147.9452 | . | 0.0089782 | 0.0089782 | . | 1041.474 | 1041.474 | . | 3.6937e-19 | 3.6937e-19 | . | 4.2847e-14 | 4.2847e-14
Tc-91m |  | . | 0.14026 | 0.14026 | . | 15481.3699 | 15481.3699 | . | 0.0051896 | 0.0051896 | . | 572.8107 | 572.8107 | . | 2.2438e-19 | 2.2438e-19 | . | 2.4767e-14 | 2.4767e-14
Tc-92 |  | . | 0.48991 | 0.48991 | . | 41987.3516 | 41987.3516 | . | 0.018127 | 0.018127 | . | 1553.532 | 1553.532 | . | 1.0205e-18 | 1.0205e-18 | . | 8.7458e-14 | 8.7458e-14
Tc-93 |  | 9.6756e-07 | 7.9268 | 7.9268 | 0.0021359 | 17498.6393 | 17498.6414 | 3.58e-08 | 0.29329 | 0.29329 | 7.9028e-05 | 647.4497 | 647.4497 | 7.9094e-23 | 6.4799e-16 | 6.4799e-16 | 1.746e-19 | 1.4305e-12 | 1.4305e-12
Tc-93m |  | 1.1585e-07 | 1.3054 | 1.3054 | 0.00097002 | 10930.7854 | 10930.7864 | 4.2863e-09 | 0.048301 | 0.048301 | 3.5891e-05 | 404.4391 | 404.4391 | 2.4966e-24 | 2.8134e-17 | 2.8134e-17 | 2.0905e-20 | 2.3557e-13 | 2.3557e-13
Tc-94 |  | 4.7643e-06 | 22.8313 | 22.8313 | 0.0059227 | 28382.5114 | 28382.5173 | 1.7628e-07 | 0.84476 | 0.84476 | 0.00021914 | 1050.1529 | 1050.1531 | 6.9903e-22 | 3.3499e-15 | 3.3499e-15 | 8.69e-19 | 4.1644e-12 | 4.1644e-12
Tc-94m |  | 3.0959e-07 | 3.0507 | 3.0507 | 0.0021685 | 21368.9817 | 21368.9839 | 1.1455e-08 | 0.11288 | 0.11288 | 8.0236e-05 | 790.6523 | 790.6524 | 8.0615e-24 | 7.9439e-17 | 7.9439e-17 | 5.6468e-20 | 5.5644e-13 | 5.5644e-13
Tc-95 |  | 1.6593e-05 | 27.7429 | 27.743 | 0.0050366 | 8420.9269 | 8420.932 | 6.1395e-07 | 1.0265 | 1.0265 | 0.00018636 | 311.5743 | 311.5745 | 1.0077e-20 | 1.6848e-14 | 1.6848e-14 | 3.0588e-18 | 5.1141e-12 | 5.1141e-12
Tc-95m |  | 0.013393 | 1703.5946 | 1703.608 | 0.056429 | 7177.726 | 7177.7825 | 0.00049554 | 63.033 | 63.0335 | 0.0020879 | 265.5759 | 265.578 | 5.9539e-16 | 7.5733e-11 | 7.5734e-11 | 2.5085e-15 | 3.1908e-10 | 3.1909e-10
Tc-96 |  | 0.00056105 | 452.4681 | 452.4687 | 0.033158 | 26740.5479 | 26740.5811 | 2.0759e-05 | 16.7413 | 16.7413 | 0.0012268 | 989.4003 | 989.4015 | 1.7684e-18 | 1.4262e-12 | 1.4262e-12 | 1.0451e-16 | 8.4285e-11 | 8.4285e-11
Tc-96m |  | 4.9849e-08 | 0.064341 | 0.064341 | 0.00035256 | 455.0584 | 455.0588 | 1.8444e-09 | 0.0023806 | 0.0023806 | 1.3045e-05 | 16.8372 | 16.8372 | 1.3129e-24 | 1.6946e-18 | 1.6946e-18 | 9.2858e-21 | 1.1985e-14 | 1.1985e-14
Tc-97 |  | 0.083011 | 5.1839 | 5.2669 | 0.083011 | 5.1839 | 5.2669 | 0.0030714 | 0.1918 | 0.19488 | 0.0030714 | 0.1918 | 0.19488 | 5.8619e-08 | 3.6607e-06 | 3.7193e-06 | 5.8619e-08 | 3.6607e-06 | 3.7193e-06
Tc-97m |  | 0.065089 | 2.8892 | 2.9543 | 0.19447 | 8.632 | 8.8265 | 0.0024083 | 0.1069 | 0.10931 | 0.0071954 | 0.31939 | 0.32658 | 4.3639e-15 | 1.937e-13 | 1.9807e-13 | 1.3038e-14 | 5.7873e-13 | 5.9177e-13
Tc-98 |  | 1.982 | 15035.6928 | 15037.6748 | 1.982 | 15035.6941 | 15037.6761 | 0.073334 | 556.3206 | 556.394 | 0.073334 | 556.3207 | 556.394 | 2.2842e-06 | 0.017328 | 0.017331 | 2.2842e-06 | 0.017328 | 0.017331
Tc-99 |  | 0.62025 | 6.7555 | 7.3757 | 0.62025 | 6.7555 | 7.3758 | 0.022949 | 0.24995 | 0.2729 | 0.022949 | 0.24995 | 0.2729 | 3.6295e-08 | 3.9531e-07 | 4.3161e-07 | 3.6295e-08 | 3.9531e-07 | 4.3161e-07
Tc-99m |  | 9.2877e-07 | 1.2248 | 1.2248 | 0.00093737 | 1236.1639 | 1236.1649 | 3.4365e-08 | 0.045319 | 0.045319 | 3.4683e-05 | 45.7381 | 45.7381 | 1.7678e-22 | 2.3313e-16 | 2.3313e-16 | 1.7842e-19 | 2.3529e-13 | 2.3529e-13
Te-113 |  | . | 0.11495 | 0.11495 | . | 24629.4521 | 24629.4521 | . | 0.0042532 | 0.0042532 | . | 911.2897 | 911.2897 | . | 1.1764e-19 | 1.1764e-19 | . | 2.5205e-14 | 2.5205e-14
Te-115 |  | . | 0.39219 | 0.39219 | . | 24629.4521 | 24629.4521 | . | 0.014511 | 0.014511 | . | 911.2897 | 911.2897 | . | 1.3936e-18 | 1.3936e-18 | . | 8.7515e-14 | 8.7515e-14
Te-115m |  | . | 0.52639 | 0.52639 | . | 28617.0776 | 28617.0776 | . | 0.019477 | 0.019477 | . | 1058.8319 | 1058.8319 | . | 2.1607e-18 | 2.1607e-18 | . | 1.1746e-13 | 1.1746e-13
Te-116 |  | 2.4102e-06 | 0.35213 | 0.35214 | 0.0058761 | 858.5123 | 858.5182 | 8.9176e-08 | 0.013029 | 0.013029 | 0.00021741 | 31.765 | 31.7652 | 2.2252e-22 | 3.251e-17 | 3.251e-17 | 5.425e-19 | 7.9261e-14 | 7.9261e-14
Te-118 |  | 0.0028209 | 0.84017 | 0.84299 | 0.11892 | 35.4195 | 35.5384 | 0.00010437 | 0.031086 | 0.031191 | 0.0044001 | 1.3105 | 1.3149 | 1.5321e-17 | 4.5632e-15 | 4.5785e-15 | 6.4588e-16 | 1.9237e-13 | 1.9302e-13
Te-119 |  | 1.3316e-05 | 21.2715 | 21.2715 | 0.0050366 | 8045.621 | 8045.626 | 4.927e-07 | 0.78704 | 0.78704 | 0.00018636 | 297.688 | 297.6882 | 8.1293e-21 | 1.2986e-14 | 1.2986e-14 | 3.0748e-18 | 4.9117e-12 | 4.9117e-12
Te-121m |  | 0.13236 | 1038.8989 | 1039.0313 | 0.26955 | 2115.7872 | 2116.0568 | 0.0048972 | 38.4393 | 38.4442 | 0.0099735 | 78.2841 | 78.2941 | 1.892e-14 | 1.4851e-10 | 1.4853e-10 | 3.8531e-14 | 3.0244e-10 | 3.0248e-10
Te-123m |  | 0.098105 | 565.4679 | 565.566 | 0.23644 | 1362.8297 | 1363.0661 | 0.0036299 | 20.9223 | 20.9259 | 0.0087483 | 50.4247 | 50.4334 | 1.1039e-14 | 6.3626e-11 | 6.3637e-11 | 2.6604e-14 | 1.5335e-10 | 1.5337e-10
Te-125m |  | 0.04307 | 17.667 | 17.71 | 0.19214 | 78.8142 | 79.0064 | 0.0015936 | 0.65368 | 0.65527 | 0.0071091 | 2.9161 | 2.9232 | 2.3706e-15 | 9.7241e-13 | 9.7478e-13 | 1.0575e-14 | 4.338e-12 | 4.3486e-12
Te-127 |  | 1.0056e-05 | 0.12103 | 0.12104 | 0.006529 | 78.5797 | 78.5862 | 3.7207e-07 | 0.004478 | 0.0044784 | 0.00024157 | 2.9074 | 2.9077 | 3.8167e-21 | 4.5936e-17 | 4.594e-17 | 2.4781e-18 | 2.9825e-14 | 2.9827e-14
Te-127m |  | 0.17796 | 10.2091 | 10.387 | 0.45796 | 26.2714 | 26.7294 | 0.0065846 | 0.37774 | 0.38432 | 0.016945 | 0.97204 | 0.98899 | 1.8898e-14 | 1.0841e-12 | 1.103e-12 | 4.8632e-14 | 2.7898e-12 | 2.8385e-12
Te-129m |  | 0.048789 | 48.8928 | 48.9416 | 0.36749 | 368.2689 | 368.6364 | 0.0018052 | 1.809 | 1.8108 | 0.013597 | 13.626 | 13.6395 | 1.6222e-15 | 1.6257e-12 | 1.6273e-12 | 1.2219e-14 | 1.2245e-11 | 1.2257e-11
Th-223 |  | . | 1.7903e-05 | 1.7903e-05 | . | 652.0941 | 652.0941 | . | 6.624e-07 | 6.624e-07 | . | 24.1275 | 24.1275 | . | 2.1268e-25 | 2.1268e-25 | . | 7.7467e-18 | 7.7467e-18
Th-224 |  | . | 1.0988e-05 | 1.0988e-05 | . | 228.7021 | 228.7021 | . | 4.0656e-07 | 4.0656e-07 | . | 8.462 | 8.462 | . | 2.2946e-25 | 2.2946e-25 | . | 4.7759e-18 | 4.7759e-18
Th-226 |  | 0.00023836 | 0.0063194 | 0.0065578 | 2.8401 | 75.2958 | 78.1359 | 8.8195e-06 | 0.00023382 | 0.00024264 | 0.10508 | 2.7859 | 2.891 | 8.773e-21 | 2.3259e-19 | 2.4136e-19 | 1.0453e-16 | 2.7713e-15 | 2.8758e-15
Th-227 |  | 35.8178 | 90.4245 | 126.2423 | 485.0083 | 1224.4356 | 1709.4439 | 1.3253 | 3.3457 | 4.671 | 17.9453 | 45.3041 | 63.2494 | 1.1651e-12 | 2.9414e-12 | 4.1065e-12 | 1.5777e-11 | 3.9829e-11 | 5.5606e-11
Th-228 |  | 1552.9625 | 16.2321 | 1569.1946 | 1851.426 | 19.3517 | 1870.7778 | 57.4596 | 0.60059 | 58.0602 | 68.5028 | 0.71601 | 69.2188 | 1.8952e-09 | 1.9809e-11 | 1.915e-09 | 2.2594e-09 | 2.3616e-11 | 2.283e-09
Th-229 | SE | 3315.6216 | 778.7231 | 4094.3447 | 3315.7781 | 778.7598 | 4094.5379 | 122.678 | 28.8128 | 151.4908 | 122.6838 | 28.8141 | 151.4979 | 1.5605e-05 | 3.665e-06 | 1.927e-05 | 1.5605e-05 | 3.6652e-06 | 1.9271e-05
Th-230 |  | 4756.7906 | 3.5654 | 4760.356 | 4756.8125 | 3.5654 | 4760.3779 | 176.0013 | 0.13192 | 176.1332 | 176.0021 | 0.13192 | 176.134 | 0.00023092 | 1.7308e-07 | 0.00023109 | 0.00023092 | 1.7308e-07 | 0.00023109
Th-231 |  | 6.4695e-05 | 0.45655 | 0.45662 | 0.01539 | 108.6042 | 108.6195 | 2.3937e-06 | 0.016892 | 0.016895 | 0.00056942 | 4.0184 | 4.0189 | 1.219e-19 | 8.6027e-16 | 8.604e-16 | 2.8999e-17 | 2.0464e-13 | 2.0467e-13
Th-232 |  | 1156.5592 | 1.8531 | 1158.4122 | 1156.5583 | 1.8531 | 1158.4114 | 42.7927 | 0.068564 | 42.8613 | 42.7927 | 0.068564 | 42.8612 | 10.5558 | 0.016913 | 10.5727 | 10.5558 | 0.016913 | 10.5727
Th-233 |  | 5.225e-08 | 0.025706 | 0.025706 | 0.00085343 | 419.8735 | 419.8744 | 1.9332e-09 | 0.00095112 | 0.00095112 | 3.1577e-05 | 15.5353 | 15.5354 | 1.4463e-24 | 7.1154e-19 | 7.1154e-19 | 2.3623e-20 | 1.1622e-14 | 1.1622e-14
Th-234 |  | 0.034257 | 7.1962 | 7.2304 | 0.35956 | 75.5303 | 75.8899 | 0.0012675 | 0.26626 | 0.26753 | 0.013304 | 2.7946 | 2.8079 | 1.482e-15 | 3.1131e-13 | 3.128e-13 | 1.5555e-14 | 3.2675e-12 | 3.2831e-12
Th-235 |  | . | 0.013397 | 0.013397 | . | 687.279 | 687.279 | . | 0.00049568 | 0.00049568 | . | 25.4293 | 25.4293 | . | 1.1908e-19 | 1.1908e-19 | . | 6.1089e-15 | 6.1089e-15
Th-236 |  | 2.7367e-07 | 0.040571 | 0.040571 | 0.0026582 | 394.0712 | 394.0739 | 1.0126e-08 | 0.0015011 | 0.0015011 | 9.8354e-05 | 14.5806 | 14.5807 | 1.2903e-23 | 1.9128e-18 | 1.9128e-18 | 1.2532e-19 | 1.8579e-14 | 1.8579e-14
Ti-44 |  | 5.8886 | 1138.0979 | 1143.9866 | 5.9227 | 1144.6831 | 1150.6058 | 0.21788 | 42.1096 | 42.3275 | 0.21914 | 42.3533 | 42.5724 | 4.3529e-11 | 8.4128e-09 | 8.4563e-09 | 4.3781e-11 | 8.4615e-09 | 8.5053e-09
Ti-45 |  | 2.2099e-06 | 4.6413 | 4.6413 | 0.0043557 | 9148.0822 | 9148.0865 | 8.1767e-08 | 0.17173 | 0.17173 | 0.00016116 | 338.479 | 338.4792 | 9.7902e-23 | 2.0562e-16 | 2.0562e-16 | 1.9297e-19 | 4.0527e-13 | 4.0527e-13
Ti-51 |  | . | 0.06343 | 0.06343 | . | 4011.0822 | 4011.0822 | . | 0.0023469 | 0.0023469 | . | 148.41 | 148.41 | . | 9.9264e-20 | 9.9264e-20 | . | 6.2771e-15 | 6.2771e-15
Ti-52 |  | . | 0.006295 | 0.006295 | . | 1348.7557 | 1348.7557 | . | 0.00023291 | 0.00023291 | . | 49.904 | 49.904 | . | 2.9645e-21 | 2.9645e-21 | . | 6.3517e-16 | 6.3517e-16
Tl-190 |  | . | 0.099457 | 0.099457 | . | 13933.2329 | 13933.2329 | . | 0.0036799 | 0.0036799 | . | 515.5296 | 515.5296 | . | 2.6174e-19 | 2.6174e-19 | . | 3.6668e-14 | 3.6668e-14
Tl-190m |  | . | 0.26449 | 0.26449 | . | 26036.8493 | 26036.8493 | . | 0.009786 | 0.009786 | . | 963.3634 | 963.3634 | . | 9.9051e-19 | 9.9051e-19 | . | 9.7509e-14 | 9.7509e-14
Tl-194 |  | 8.07e-08 | 0.87131 | 0.87131 | 0.00089074 | 9617.2146 | 9617.2155 | 2.9859e-09 | 0.032239 | 0.032239 | 3.2957e-05 | 355.8369 | 355.837 | 2.7523e-24 | 2.9716e-17 | 2.9716e-17 | 3.0379e-20 | 3.28e-13 | 3.28e-13
Tl-194m |  | 1.2515e-07 | 2.3869 | 2.3869 | 0.0013897 | 26505.9817 | 26505.9831 | 4.6304e-09 | 0.088314 | 0.088314 | 5.142e-05 | 980.7213 | 980.7214 | 4.2422e-24 | 8.0911e-17 | 8.0911e-17 | 4.711e-20 | 8.9851e-13 | 8.9851e-13
Tl-195 |  | 2.2367e-07 | 2.5728 | 2.5728 | 0.0011705 | 13464.1005 | 13464.1016 | 8.2758e-09 | 0.095192 | 0.095192 | 4.331e-05 | 498.1717 | 498.1718 | 1.6172e-23 | 1.8601e-16 | 1.8601e-16 | 8.4632e-20 | 9.7347e-13 | 9.7347e-13
Tl-196 |  | 5.4985e-07 | 6.2565 | 6.2565 | 0.0018141 | 20641.8265 | 20641.8283 | 2.0345e-08 | 0.23149 | 0.23149 | 6.7122e-05 | 763.7476 | 763.7476 | 6.3383e-23 | 7.212e-16 | 7.212e-16 | 2.0912e-19 | 2.3794e-12 | 2.3794e-12
Tl-197 |  | 8.5741e-07 | 2.2167 | 2.2167 | 0.0018328 | 4738.2374 | 4738.2393 | 3.1724e-08 | 0.082016 | 0.082016 | 6.7813e-05 | 175.3148 | 175.3149 | 1.5333e-22 | 3.964e-16 | 3.964e-16 | 3.2775e-19 | 8.4734e-13 | 8.4734e-13
Tl-198 |  | 3.0658e-06 | 19.4548 | 19.4548 | 0.0035116 | 22283.79 | 22283.7935 | 1.1344e-07 | 0.71983 | 0.71983 | 0.00012993 | 824.5002 | 824.5004 | 1.0284e-21 | 6.5256e-15 | 6.5256e-15 | 1.1779e-18 | 7.4745e-12 | 7.4745e-12
Tl-198m |  | 9.9122e-07 | 3.8729 | 3.8729 | 0.0032178 | 12572.7489 | 12572.7521 | 3.6675e-08 | 0.1433 | 0.1433 | 0.00011906 | 465.1917 | 465.1918 | 1.1731e-22 | 4.5835e-16 | 4.5835e-16 | 3.8083e-19 | 1.488e-12 | 1.488e-12
Tl-199 |  | 2.89e-06 | 2.953 | 2.953 | 0.0023644 | 2416.032 | 2416.0343 | 1.0693e-07 | 0.10926 | 0.10926 | 8.7483e-05 | 89.3932 | 89.3933 | 1.364e-21 | 1.3937e-15 | 1.3937e-15 | 1.1159e-18 | 1.1403e-12 | 1.1403e-12
Tl-200 |  | 3.609e-05 | 60.3073 | 60.3073 | 0.0083944 | 14027.0594 | 14027.0678 | 1.3353e-06 | 2.2314 | 2.2314 | 0.00031059 | 519.0012 | 519.0015 | 6.0217e-20 | 1.0062e-13 | 1.0062e-13 | 1.4006e-17 | 2.3404e-11 | 2.3404e-11
Tl-201 |  | 0.00010978 | 9.1843 | 9.1844 | 0.0091405 | 764.6858 | 764.695 | 4.062e-06 | 0.33982 | 0.33982 | 0.0003382 | 28.2934 | 28.2937 | 5.1426e-19 | 4.3022e-14 | 4.3023e-14 | 4.2817e-17 | 3.5821e-12 | 3.5821e-12
Tl-202 |  | 0.00089968 | 225.6934 | 225.6943 | 0.018608 | 4667.8676 | 4667.8862 | 3.3288e-05 | 8.3507 | 8.3507 | 0.00068848 | 172.7111 | 172.7118 | 1.705e-17 | 4.2772e-12 | 4.2772e-12 | 3.5264e-16 | 8.8463e-11 | 8.8463e-11
Tl-204 |  | 0.80959 | 37.506 | 38.3156 | 0.88607 | 41.0491 | 41.9352 | 0.029955 | 1.3877 | 1.4177 | 0.032785 | 1.5188 | 1.5516 | 1.748e-12 | 8.0981e-11 | 8.2729e-11 | 1.9132e-12 | 8.8631e-11 | 9.0544e-11
Tl-206 | SE | . | 0.0010738 | 0.0010738 | . | 93.1228 | 93.1228 | . | 3.973e-05 | 3.973e-05 | . | 3.4455 | 3.4455 | . | 4.9492e-21 | 4.9492e-21 | . | 4.2922e-16 | 4.2922e-16
Tl-206m |  | . | 0.26253 | 0.26253 | . | 25567.7169 | 25567.7169 | . | 0.0097135 | 0.0097135 | . | 946.0055 | 946.0055 | . | 1.0775e-18 | 1.0775e-18 | . | 1.0494e-13 | 1.0494e-13
Tl-207 |  | . | 0.0014161 | 0.0014161 | . | 108.135 | 108.135 | . | 5.2396e-05 | 5.2396e-05 | . | 4.001 | 4.001 | . | 7.4488e-21 | 7.4488e-21 | . | 5.688e-16 | 5.688e-16
Tl-208 |  | . | 0.3303 | 0.3303 | . | 39407.1233 | 39407.1233 | . | 0.012221 | 0.012221 | . | 1458.0636 | 1458.0636 | . | 1.1174e-18 | 1.1174e-18 | . | 1.3331e-13 | 1.3331e-13
Tl-209 | SE | . | 0.14195 | 0.14195 | . | 23925.7534 | 23925.7534 | . | 0.0052521 | 0.0052521 | . | 885.2529 | 885.2529 | . | 3.4154e-19 | 3.4154e-19 | . | 5.7566e-14 | 5.7566e-14
Tl-210 | SE | . | 0.11051 | 0.11051 | . | 30962.7397 | 30962.7397 | . | 0.0040888 | 0.0040888 | . | 1145.6214 | 1145.6214 | . | 1.6072e-19 | 1.6072e-19 | . | 4.503e-14 | 4.503e-14
Tm-161 |  | 9.9373e-08 | 1.1455 | 1.1455 | 0.0011985 | 13815.9498 | 13815.951 | 3.6768e-09 | 0.042384 | 0.042384 | 4.4346e-05 | 511.1901 | 511.1902 | 2.574e-24 | 2.9671e-17 | 2.9671e-17 | 3.1044e-20 | 3.5786e-13 | 3.5786e-13
Tm-162 |  | 5.5845e-08 | 1.2773 | 1.2773 | 0.00093737 | 21439.3516 | 21439.3525 | 2.0663e-09 | 0.047259 | 0.047259 | 3.4683e-05 | 793.256 | 793.256 | 1.0458e-24 | 2.392e-17 | 2.392e-17 | 1.7555e-20 | 4.015e-13 | 4.015e-13
Tm-163 |  | 5.2837e-07 | 4.2172 | 4.2172 | 0.0017721 | 14144.3425 | 14144.3442 | 1.955e-08 | 0.15604 | 0.15604 | 6.5569e-05 | 523.3407 | 523.3407 | 4.9827e-23 | 3.9769e-16 | 3.9769e-16 | 1.6712e-19 | 1.3338e-12 | 1.3338e-12
Tm-164 |  | . | 0.045981 | 0.045981 | . | 8374.0137 | 8374.0137 | . | 0.0017013 | 0.0017013 | . | 309.8385 | 309.8385 | . | 8.0344e-20 | 8.0344e-20 | . | 1.4632e-14 | 1.4632e-14
Tm-165 |  | 5.4036e-05 | 27.8759 | 27.8759 | 0.010913 | 5629.589 | 5629.6 | 1.9993e-06 | 1.0314 | 1.0314 | 0.00040377 | 208.2948 | 208.2952 | 8.5666e-20 | 4.4193e-14 | 4.4193e-14 | 1.73e-17 | 8.9249e-12 | 8.9249e-12
Tm-166 |  | 1.0884e-05 | 27.6695 | 27.6695 | 0.0085809 | 21814.6575 | 21814.6661 | 4.0271e-07 | 1.0238 | 1.0238 | 0.00031749 | 807.1423 | 807.1426 | 4.4467e-21 | 1.1305e-14 | 1.1305e-14 | 3.5058e-18 | 8.9125e-12 | 8.9125e-12
Tm-167 |  | 0.0022682 | 47.0927 | 47.095 | 0.062025 | 1287.7685 | 1287.8305 | 8.3924e-05 | 1.7424 | 1.7425 | 0.0022949 | 47.6474 | 47.6497 | 2.6879e-17 | 5.5805e-13 | 5.5808e-13 | 7.3501e-16 | 1.526e-11 | 1.5261e-11
Tm-168 |  | 0.081275 | 4442.7428 | 4442.8241 | 0.23644 | 12924.5982 | 12924.8346 | 0.0030072 | 164.3815 | 164.3845 | 0.0087483 | 478.2101 | 478.2189 | 9.7517e-15 | 5.3306e-10 | 5.3307e-10 | 2.8369e-14 | 1.5507e-09 | 1.5508e-09
Tm-170 |  | 0.18639 | 33.3364 | 33.5228 | 0.42625 | 76.234 | 76.6603 | 0.0068966 | 1.2334 | 1.2403 | 0.015771 | 2.8207 | 2.8364 | 3.126e-14 | 5.5908e-12 | 5.6221e-12 | 7.1485e-14 | 1.2785e-11 | 1.2857e-11
Tm-171 |  | 0.048933 | 3.3473 | 3.3962 | 0.058294 | 3.9876 | 4.0459 | 0.0018105 | 0.12385 | 0.12566 | 0.0021569 | 0.14754 | 0.1497 | 4.4984e-14 | 3.0771e-12 | 3.1221e-12 | 5.359e-14 | 3.6658e-12 | 3.7194e-12
Tm-172 |  | 0.00060095 | 56.2757 | 56.2763 | 0.057362 | 5371.5662 | 5371.6236 | 2.2235e-05 | 2.0822 | 2.0822 | 0.0021224 | 198.7479 | 198.7501 | 2.1013e-18 | 1.9677e-13 | 1.9677e-13 | 2.0057e-16 | 1.8782e-11 | 1.8782e-11
Tm-173 |  | 1.209e-05 | 5.4763 | 5.4763 | 0.0089074 | 4034.5388 | 4034.5477 | 4.4734e-07 | 0.20262 | 0.20262 | 0.00032957 | 149.2779 | 149.2783 | 5.5089e-21 | 2.4952e-15 | 2.4952e-15 | 4.0586e-18 | 1.8383e-12 | 1.8383e-12
Tm-174 |  | . | 0.27994 | 0.27994 | . | 18882.5799 | 18882.5799 | . | 0.010358 | 0.010358 | . | 698.6555 | 698.6555 | . | 1.4012e-18 | 1.4012e-18 | . | 9.4516e-14 | 9.4516e-14
Tm-175 |  | 3.7366e-08 | 0.48551 | 0.48551 | 0.0008954 | 11634.484 | 11634.4849 | 1.3825e-09 | 0.017964 | 0.017964 | 3.313e-05 | 430.4759 | 430.4759 | 5.2949e-25 | 6.88e-18 | 6.88e-18 | 1.2688e-20 | 1.6487e-13 | 1.6487e-13
Tm-176 |  | . | 0.11187 | 0.11187 | . | 22025.7671 | 22025.7671 | . | 0.0041392 | 0.0041392 | . | 814.9534 | 814.9534 | . | 1.9404e-19 | 1.9404e-19 | . | 3.8205e-14 | 3.8205e-14
U-227 |  | . | 0.0034357 | 0.0034357 | . | 1137.6461 | 1137.6461 | . | 0.00012712 | 0.00012712 | . | 42.0929 | 42.0929 | . | 4.5702e-21 | 4.5702e-21 | . | 1.5133e-15 | 1.5133e-15
U-228 |  | . | 0.00093178 | 0.00093178 | . | 37.296 | 37.296 | . | 3.4476e-05 | 3.4476e-05 | . | 1.38 | 1.38 | . | 1.0299e-20 | 1.0299e-20 | . | 4.1223e-16 | 4.1223e-16
U-230 |  | 62.1249 | 0.87956 | 63.0045 | 755.4937 | 10.6962 | 766.19 | 2.2986 | 0.032544 | 2.3312 | 27.9533 | 0.39576 | 28.349 | 2.2799e-12 | 3.2279e-14 | 2.3122e-12 | 2.7726e-11 | 3.9254e-13 | 2.8119e-11
U-231 |  | 0.00039802 | 10.3603 | 10.3606 | 0.023971 | 623.9461 | 623.9701 | 1.4727e-05 | 0.38333 | 0.38334 | 0.00088691 | 23.086 | 23.0869 | 2.9623e-18 | 7.7108e-14 | 7.711e-14 | 1.784e-16 | 4.6438e-12 | 4.644e-12
U-232 |  | 1712.2216 | 2.5206 | 1714.7422 | 1720.8469 | 2.5333 | 1723.3802 | 63.3522 | 0.093263 | 63.4455 | 63.6713 | 0.093733 | 63.7651 | 7.6635e-08 | 1.1282e-10 | 7.6747e-08 | 7.7021e-08 | 1.1338e-10 | 7.7134e-08
U-233 | SE | 447.2327 | 2.4864 | 449.7191 | 447.2336 | 2.4864 | 449.72 | 16.5476 | 0.091997 | 16.6396 | 16.5476 | 0.091997 | 16.6396 | 4.6451e-05 | 2.5824e-07 | 4.6709e-05 | 4.6451e-05 | 2.5824e-07 | 4.6709e-05
U-234 |  | 438.8387 | 1.4402 | 440.2789 | 438.8393 | 1.4402 | 440.2795 | 16.237 | 0.053289 | 16.2903 | 16.2371 | 0.053289 | 16.2903 | 7.0588e-05 | 2.3166e-07 | 7.082e-05 | 7.0588e-05 | 2.3166e-07 | 7.082e-05
U-235 |  | 395.002 | 1611.4699 | 2006.4719 | 395.002 | 1611.4699 | 2006.4718 | 14.6151 | 59.6244 | 74.2395 | 14.6151 | 59.6244 | 74.2395 | 0.18298 | 0.74648 | 0.92946 | 0.18298 | 0.74648 | 0.92946
U-235m |  | 2.3369e-12 | . | 2.3369e-12 | 3.2738e-08 | . | 3.2738e-08 | 8.6465e-14 | . | 8.6465e-14 | 1.2113e-09 | . | 1.2113e-09 | 7.6064e-29 | . | 7.6064e-29 | 1.0656e-24 | . | 1.0656e-24
U-236 |  | 404.7954 | 0.88666 | 405.6821 | 404.7954 | 0.88666 | 405.6821 | 14.9774 | 0.032806 | 15.0102 | 14.9774 | 0.032806 | 15.0102 | 0.0062646 | 1.3722e-05 | 0.0062783 | 0.0062646 | 1.3722e-05 | 0.0062783
U-237 |  | 0.0023645 | 33.0504 | 33.0528 | 0.088607 | 1238.5096 | 1238.5982 | 8.7488e-05 | 1.2229 | 1.223 | 0.0032785 | 45.8249 | 45.8281 | 2.9018e-17 | 4.056e-13 | 4.0563e-13 | 1.0874e-15 | 1.5199e-11 | 1.52e-11
U-238 |  | 375.415 | 0.75061 | 376.1657 | 375.4151 | 0.75061 | 376.1657 | 13.8904 | 0.027773 | 13.9181 | 13.8904 | 0.027773 | 13.9181 | 1.1178 | 0.0022349 | 1.12 | 1.1178 | 0.0022349 | 1.12
U-239 |  | 7.2358e-08 | 0.031713 | 0.031713 | 0.0011239 | 492.589 | 492.5902 | 2.6772e-09 | 0.0011734 | 0.0011734 | 4.1585e-05 | 18.2258 | 18.2258 | 2.1604e-24 | 9.4685e-19 | 9.4685e-19 | 3.3556e-20 | 1.4707e-14 | 1.4707e-14
U-240 |  | 6.0549e-05 | 0.11278 | 0.11284 | 0.026069 | 48.5552 | 48.5813 | 2.2403e-06 | 0.0041727 | 0.004175 | 0.00096456 | 1.7965 | 1.7975 | 6.5493e-20 | 1.2198e-16 | 1.2205e-16 | 2.8198e-17 | 5.2519e-14 | 5.2548e-14
U-242 |  | 6.1088e-08 | 0.021205 | 0.021205 | 0.0013244 | 459.7498 | 459.7511 | 2.2603e-09 | 0.00078459 | 0.00078459 | 4.9004e-05 | 17.0107 | 17.0108 | 1.3231e-24 | 4.5927e-19 | 4.5927e-19 | 2.8685e-20 | 9.9575e-15 | 9.9575e-15
V-47 |  | 1.2814e-07 | 0.94473 | 0.94473 | 0.0014317 | 10555.4795 | 10555.4809 | 4.7412e-09 | 0.034955 | 0.034955 | 5.2973e-05 | 390.5527 | 390.5528 | 1.0459e-24 | 7.7113e-18 | 7.7113e-18 | 1.1686e-20 | 8.6158e-14 | 8.6158e-14
V-48 |  | 0.0078927 | 2014.5511 | 2014.559 | 0.12498 | 31901.0046 | 31901.1295 | 0.00029203 | 74.5384 | 74.5387 | 0.0046244 | 1180.3372 | 1180.3418 | 4.6423e-17 | 1.1849e-11 | 1.1849e-11 | 7.3512e-16 | 1.8763e-10 | 1.8763e-10
V-49 |  | 0.0022215 | . | 0.0022215 | 0.0031805 | . | 0.0031805 | 8.2194e-05 | . | 8.2194e-05 | 0.00011768 | . | 0.00011768 | 2.7556e-16 | . | 2.7556e-16 | 3.9453e-16 | . | 3.9453e-16
V-50 |  | . | . | . | 3.0266 | 16114.6986 | 16117.7253 | . | . | . | 0.11199 | 596.2438 | 596.3558 | . | . | . | 63559.4094 | 338408671.2329 | 338472230.6423
V-52 |  | . | 0.16994 | 0.16994 | . | 16536.9178 | 16536.9178 | . | 0.0062876 | 0.0062876 | . | 611.866 | 611.866 | . | 1.762e-19 | 1.762e-19 | . | 1.7147e-14 | 1.7147e-14
V-53 |  | . | 0.051115 | 0.051115 | . | 11564.1142 | 11564.1142 | . | 0.0018913 | 0.0018913 | . | 427.8722 | 427.8722 | . | 2.3236e-20 | 2.3236e-20 | . | 5.2567e-15 | 5.2567e-15
W-177 |  | 7.5208e-07 | 3.3917 | 3.3917 | 0.0020753 | 9359.1918 | 9359.1939 | 2.7827e-08 | 0.12549 | 0.12549 | 7.6785e-05 | 346.2901 | 346.2902 | 9.3608e-23 | 4.2216e-16 | 4.2216e-16 | 2.583e-19 | 1.1649e-12 | 1.1649e-12
W-178 |  | 0.0033531 | 8.6732 | 8.6765 | 0.039267 | 101.5672 | 101.6064 | 0.00012407 | 0.32091 | 0.32103 | 0.0014529 | 3.758 | 3.7594 | 9.8899e-17 | 2.5581e-13 | 2.5591e-13 | 1.1582e-15 | 2.9957e-12 | 2.9968e-12
W-179 |  | 6.2617e-09 | 0.034597 | 0.034597 | 6.1559e-05 | 340.121 | 340.1211 | 2.3168e-10 | 0.0012801 | 0.0012801 | 2.2777e-06 | 12.5845 | 12.5845 | 2.2122e-25 | 1.2223e-18 | 1.2223e-18 | 2.1749e-21 | 1.2016e-14 | 1.2016e-14
W-179m |  | . | 0.0082018 | 0.0082018 | . | 466.7868 | 466.7868 | . | 0.00030347 | 0.00030347 | . | 17.2711 | 17.2711 | . | 5.0055e-20 | 5.0055e-20 | . | 2.8487e-15 | 2.8487e-15
W-181 |  | 0.005598 | 113.2179 | 113.2235 | 0.013338 | 269.7511 | 269.7645 | 0.00020713 | 4.1891 | 4.1893 | 0.0004935 | 9.9808 | 9.9813 | 9.4206e-16 | 1.9053e-11 | 1.9054e-11 | 2.2445e-15 | 4.5395e-11 | 4.5397e-11
W-185 |  | 0.051738 | 3.3353 | 3.387 | 0.18048 | 11.6345 | 11.815 | 0.0019143 | 0.12341 | 0.12532 | 0.0066777 | 0.43048 | 0.43715 | 5.5143e-15 | 3.5548e-13 | 3.6099e-13 | 1.9236e-14 | 1.24e-12 | 1.2592e-12
W-185m |  | . | 0.00095954 | 0.00095954 | . | 218.8503 | 218.8503 | . | 3.5503e-05 | 3.5503e-05 | . | 8.0975 | 8.0975 | . | 1.5102e-21 | 1.5102e-21 | . | 3.4445e-16 | 3.4445e-16
W-187 |  | 7.4163e-05 | 18.3304 | 18.3305 | 0.018981 | 4691.3242 | 4691.3432 | 2.744e-06 | 0.67823 | 0.67823 | 0.00070228 | 173.579 | 173.5797 | 1.0515e-19 | 2.5989e-14 | 2.5989e-14 | 2.691e-17 | 6.6513e-12 | 6.6513e-12
W-188 |  | 0.19535 | 6.9284 | 7.1237 | 0.72751 | 25.8023 | 26.5298 | 0.007228 | 0.25635 | 0.26358 | 0.026918 | 0.95468 | 0.9816 | 1.9659e-14 | 6.9724e-13 | 7.169e-13 | 7.3214e-14 | 2.5966e-12 | 2.6699e-12
W-190 |  | 2.8155e-07 | 0.11109 | 0.11109 | 0.0034184 | 1348.7557 | 1348.7591 | 1.0417e-08 | 0.0041102 | 0.0041103 | 0.00012648 | 49.904 | 49.9041 | 8.5493e-24 | 3.3732e-18 | 3.3732e-18 | 1.038e-19 | 4.0955e-14 | 4.0955e-14
Xe-120 |  | . | 0.42503 | 0.42503 | . | 3870.3425 | 3870.3425 | . | 0.015726 | 0.015726 | . | 143.2027 | 143.2027 | . | 1.0868e-17 | 1.0868e-17 | . | 9.8968e-14 | 9.8968e-14
Xe-121 |  | . | 1.7948 | 1.7948 | . | 16302.3516 | 16302.3516 | . | 0.066406 | 0.066406 | . | 603.187 | 603.187 | . | 4.6392e-17 | 4.6392e-17 | . | 4.2139e-13 | 4.2139e-13
Xe-122 |  | . | 1.7009 | 1.7009 | . | 513.7 | 513.7 | . | 0.062932 | 0.062932 | . | 19.0069 | 19.0069 | . | 1.3331e-15 | 1.3331e-15 | . | 4.0264e-13 | 4.0264e-13
Xe-123 |  | . | 2.2905 | 2.2905 | . | 6685.137 | 6685.137 | . | 0.08475 | 0.08475 | . | 247.3501 | 247.3501 | . | 1.8731e-16 | 1.8731e-16 | . | 5.4668e-13 | 5.4668e-13
Xe-125 |  | . | 7.0524 | 7.0524 | . | 2533.3151 | 2533.3151 | . | 0.26094 | 0.26094 | . | 93.7327 | 93.7327 | . | 4.762e-15 | 4.762e-15 | . | 1.7106e-12 | 1.7106e-12
Xe-127 |  | . | 381.0678 | 381.0678 | . | 2650.5982 | 2650.5982 | . | 14.0995 | 14.0995 | . | 98.0721 | 98.0721 | . | 1.3514e-11 | 1.3514e-11 | . | 9.3997e-11 | 9.3997e-11
Xe-127m |  | . | 0.0048797 | 0.0048797 | . | 1541.1 | 1541.1 | . | 0.00018055 | 0.00018055 | . | 57.0207 | 57.0207 | . | 3.8077e-21 | 3.8077e-21 | . | 1.2025e-15 | 1.2025e-15
Xe-129m |  | . | 7.5595 | 7.5595 | . | 215.3318 | 215.3318 | . | 0.2797 | 0.2797 | . | 7.9673 | 7.9673 | . | 6.643e-14 | 6.643e-14 | . | 1.8922e-12 | 1.8922e-12
Xe-131m |  | . | 3.9198 | 3.9198 | . | 83.7401 | 83.7401 | . | 0.14503 | 0.14503 | . | 3.0984 | 3.0984 | . | 4.6639e-14 | 4.6639e-14 | . | 9.9637e-13 | 9.9637e-13
Xe-133 |  | . | 6.661 | 6.661 | . | 321.3557 | 321.3557 | . | 0.24646 | 0.24646 | . | 11.8902 | 11.8902 | . | 3.5632e-14 | 3.5632e-14 | . | 1.719e-12 | 1.719e-12
Xe-133m |  | . | 2.6198 | 2.6198 | . | 302.5904 | 302.5904 | . | 0.096934 | 0.096934 | . | 11.1958 | 11.1958 | . | 5.8537e-15 | 5.8537e-15 | . | 6.7611e-13 | 6.7611e-13
Xe-135 |  | . | 3.8848 | 3.8848 | . | 2580.2283 | 2580.2283 | . | 0.14374 | 0.14374 | . | 95.4684 | 95.4684 | . | 1.5321e-15 | 1.5321e-15 | . | 1.0176e-12 | 1.0176e-12
Xe-135m |  | . | 0.1861 | 0.1861 | . | 4433.3014 | 4433.3014 | . | 0.0068857 | 0.0068857 | . | 164.0322 | 164.0322 | . | 2.0464e-18 | 2.0464e-18 | . | 4.875e-14 | 4.875e-14
Xe-137 |  | . | 0.025571 | 0.025571 | . | 2439.4886 | 2439.4886 | . | 0.00094612 | 0.00094612 | . | 90.2611 | 90.2611 | . | 7.1253e-20 | 7.1253e-20 | . | 6.7976e-15 | 6.7976e-15
Xe-138 |  | . | 0.49598 | 0.49598 | . | 12830.7717 | 12830.7717 | . | 0.018351 | 0.018351 | . | 474.7386 | 474.7386 | . | 5.1339e-18 | 5.1339e-18 | . | 1.3281e-13 | 1.3281e-13
Y-81 |  | . | 0.040425 | 0.040425 | . | 12549.2922 | 12549.2922 | . | 0.0014957 | 0.0014957 | . | 464.3238 | 464.3238 | . | 2.0467e-20 | 2.0467e-20 | . | 6.3537e-15 | 6.3537e-15
Y-83 |  | . | 0.28086 | 0.28086 | . | 14449.2785 | 14449.2785 | . | 0.010392 | 0.010392 | . | 534.6233 | 534.6233 | . | 8.7923e-19 | 8.7923e-19 | . | 4.5233e-14 | 4.5233e-14
Y-83m |  | . | 0.069193 | 0.069193 | . | 8843.1461 | 8843.1461 | . | 0.0025601 | 0.0025601 | . | 327.1964 | 327.1964 | . | 8.7194e-20 | 8.7194e-20 | . | 1.1144e-14 | 1.1144e-14
Y-84m |  | 3.1356e-07 | 4.6805 | 4.6805 | 0.0028914 | 43160.1826 | 43160.1855 | 1.1602e-08 | 0.17318 | 0.17318 | 0.00010698 | 1596.9268 | 1596.9269 | 5.5424e-24 | 8.2731e-17 | 8.2731e-17 | 5.1108e-20 | 7.6289e-13 | 7.6289e-13
Y-85 |  | 1.9847e-06 | 5.0223 | 5.0223 | 0.0044957 | 11376.4612 | 11376.4657 | 7.3433e-08 | 0.18583 | 0.18583 | 0.00016634 | 420.9291 | 420.9292 | 1.4451e-22 | 3.6569e-16 | 3.6569e-16 | 3.2734e-19 | 8.2835e-13 | 8.2835e-13
Y-85m |  | 6.2723e-06 | 11.6052 | 11.6052 | 0.0078347 | 14496.1918 | 14496.1996 | 2.3207e-07 | 0.42939 | 0.42939 | 0.00028989 | 536.3591 | 536.3594 | 8.282e-22 | 1.5324e-15 | 1.5324e-15 | 1.0345e-18 | 1.9141e-12 | 1.9141e-12
Y-86 |  | 5.2993e-05 | 95.683 | 95.6831 | 0.021825 | 39407.1233 | 39407.1451 | 1.9608e-06 | 3.5403 | 3.5403 | 0.00080754 | 1458.0636 | 1458.0644 | 2.1472e-20 | 3.8769e-14 | 3.8769e-14 | 8.8432e-18 | 1.5967e-11 | 1.5967e-11
Y-86m |  | 1.7331e-07 | 0.29675 | 0.29675 | 0.0013151 | 2251.8356 | 2251.8369 | 6.4124e-09 | 0.01098 | 0.01098 | 4.8659e-05 | 83.3179 | 83.318 | 3.8112e-24 | 6.5258e-18 | 6.5258e-18 | 2.8921e-20 | 4.952e-14 | 4.952e-14
Y-87 |  | 0.00024031 | 59.8181 | 59.8184 | 0.018281 | 4550.5845 | 4550.6028 | 8.8914e-06 | 2.2133 | 2.2133 | 0.0006764 | 168.3716 | 168.3723 | 5.3327e-19 | 1.3274e-13 | 1.3274e-13 | 4.0567e-17 | 1.0098e-11 | 1.0098e-11
Y-87m |  | 1.4379e-05 | 6.9742 | 6.9742 | 0.006529 | 3166.6438 | 3166.6504 | 5.3203e-07 | 0.25804 | 0.25805 | 0.00024157 | 117.1658 | 117.1661 | 5.3462e-21 | 2.593e-15 | 2.593e-15 | 2.4274e-18 | 1.1773e-12 | 1.1773e-12
Y-88 |  | 0.10929 | 11657.3009 | 11657.4102 | 0.28588 | 30493.6073 | 30493.8932 | 0.0040436 | 431.3201 | 431.3242 | 0.010577 | 1128.2635 | 1128.274 | 7.8682e-15 | 8.3928e-10 | 8.3929e-10 | 2.0582e-14 | 2.1954e-09 | 2.1954e-09
Y-89m |  | . | 0.0069935 | 0.0069935 | . | 9757.9543 | 9757.9543 | . | 0.00025876 | 0.00025876 | . | 361.0443 | 361.0443 | . | 8.6559e-22 | 8.6559e-22 | . | 1.2077e-15 | 1.2077e-15
Y-90 |  | 0.00073863 | 1.9591 | 1.9599 | 0.069953 | 185.5419 | 185.6118 | 2.7329e-05 | 0.072488 | 0.072515 | 0.0025883 | 6.865 | 6.8676 | 1.362e-18 | 3.6126e-15 | 3.6139e-15 | 1.2899e-16 | 3.4213e-13 | 3.4226e-13
Y-90m |  | 2.4996e-06 | 3.4513 | 3.4513 | 0.0047568 | 6567.8539 | 6567.8586 | 9.2485e-08 | 0.1277 | 0.1277 | 0.000176 | 243.0106 | 243.0108 | 2.2938e-22 | 3.1671e-16 | 3.1671e-16 | 4.3652e-19 | 6.0271e-13 | 6.0271e-13
Y-91 |  | 0.095161 | 32.1771 | 32.2723 | 0.41692 | 140.9743 | 141.3912 | 0.003521 | 1.1906 | 1.1941 | 0.015426 | 5.216 | 5.2315 | 3.8868e-15 | 1.3143e-12 | 1.3182e-12 | 1.7029e-14 | 5.7581e-12 | 5.7751e-12
Y-91m |  | 7.2556e-08 | 0.7555 | 0.7555 | 0.00053164 | 5535.7626 | 5535.7631 | 2.6846e-09 | 0.027953 | 0.027953 | 1.9671e-05 | 204.8232 | 204.8232 | 1.7485e-24 | 1.8206e-17 | 1.8206e-17 | 1.2812e-20 | 1.334e-13 | 1.334e-13
Y-92 |  | 4.8134e-06 | 1.8055 | 1.8055 | 0.0082545 | 3096.274 | 3096.2822 | 1.781e-07 | 0.066805 | 0.066805 | 0.00030542 | 114.5621 | 114.5624 | 5.0107e-22 | 1.8795e-16 | 1.8795e-16 | 8.5928e-19 | 3.2232e-13 | 3.2232e-13
Y-93 |  | 3.3236e-05 | 2.2145 | 2.2146 | 0.01982 | 1320.6078 | 1320.6276 | 1.2298e-06 | 0.081938 | 0.081939 | 0.00073334 | 48.8625 | 48.8632 | 1.0058e-20 | 6.7015e-16 | 6.7016e-16 | 5.9978e-18 | 3.9963e-13 | 3.9964e-13
Y-94 |  | 6.5363e-08 | 0.46003 | 0.46003 | 0.0012731 | 8960.4292 | 8960.4305 | 2.4184e-09 | 0.017021 | 0.017021 | 4.7106e-05 | 331.5359 | 331.5359 | 6.1207e-25 | 4.3078e-18 | 4.3078e-18 | 1.1922e-20 | 8.3908e-14 | 8.3908e-14
Y-95 |  | 2.0045e-08 | 0.37875 | 0.37875 | 0.00070886 | 13393.7306 | 13393.7313 | 7.4167e-10 | 0.014014 | 0.014014 | 2.6228e-05 | 495.568 | 495.5681 | 1.0449e-25 | 1.9743e-18 | 1.9743e-18 | 3.6951e-21 | 6.9818e-14 | 6.9818e-14
Yb-162 |  | 4.228e-08 | 0.12152 | 0.12152 | 0.00081612 | 2345.6621 | 2345.6629 | 1.5644e-09 | 0.0044963 | 0.0044963 | 3.0196e-05 | 86.7895 | 86.7895 | 6.8854e-25 | 1.979e-18 | 1.979e-18 | 1.3291e-20 | 3.8199e-14 | 3.8199e-14
Yb-163 |  | 1.2068e-08 | 0.23412 | 0.23412 | 0.0003978 | 7717.2283 | 7717.2287 | 4.4652e-10 | 0.0086624 | 0.0086624 | 1.4719e-05 | 285.5374 | 285.5375 | 1.158e-25 | 2.2464e-18 | 2.2464e-18 | 3.817e-21 | 7.4048e-14 | 7.4048e-14
Yb-164 |  | 4.309e-07 | 0.078591 | 0.078591 | 0.0020706 | 377.6516 | 377.6537 | 1.5943e-08 | 0.0029079 | 0.0029079 | 7.6613e-05 | 13.9731 | 13.9732 | 2.8536e-23 | 5.2046e-18 | 5.2046e-18 | 1.3712e-19 | 2.501e-14 | 2.501e-14
Yb-165 |  | . | 0.087344 | 0.087344 | . | 3213.5571 | 3213.5571 | . | 0.0032317 | 0.0032317 | . | 118.9016 | 118.9016 | . | 7.6007e-19 | 7.6007e-19 | . | 2.7965e-14 | 2.7965e-14
Yb-166 |  | 0.00033539 | 5.1923 | 5.1926 | 0.035909 | 555.9219 | 555.9578 | 1.2409e-05 | 0.19211 | 0.19213 | 0.0013286 | 20.5691 | 20.5704 | 1.009e-18 | 1.5621e-14 | 1.5622e-14 | 1.0803e-16 | 1.6725e-12 | 1.6726e-12
Yb-167 |  | 1.5863e-08 | 0.10763 | 0.10763 | 0.00033018 | 2240.1073 | 2240.1076 | 5.8695e-10 | 0.0039822 | 0.0039822 | 1.2217e-05 | 82.884 | 82.884 | 2.4698e-25 | 1.6756e-18 | 1.6756e-18 | 5.1405e-21 | 3.4876e-14 | 3.4876e-14
Yb-169 |  | 0.020127 | 353.287 | 353.3071 | 0.15903 | 2791.3379 | 2791.4969 | 0.00074471 | 13.0716 | 13.0724 | 0.005884 | 103.2795 | 103.2854 | 8.3568e-16 | 1.4668e-11 | 1.4669e-11 | 6.6027e-15 | 1.159e-10 | 1.159e-10
Yb-175 |  | 0.00056172 | 6.714 | 6.7146 | 0.033951 | 405.7995 | 405.8335 | 2.0783e-05 | 0.24842 | 0.24844 | 0.0012562 | 15.0146 | 15.0158 | 3.1558e-18 | 3.7721e-14 | 3.7724e-14 | 1.9074e-16 | 2.2799e-12 | 2.2801e-12
Yb-177 |  | 1.0746e-06 | 0.67268 | 0.67268 | 0.0034137 | 2136.8982 | 2136.9016 | 3.9761e-08 | 0.024889 | 0.024889 | 0.00012631 | 79.0652 | 79.0654 | 1.1618e-22 | 7.2727e-17 | 7.2727e-17 | 3.6908e-19 | 2.3103e-13 | 2.3103e-13
Yb-178 |  | 7.0206e-07 | 0.083873 | 0.083874 | 0.0034557 | 412.8365 | 412.84 | 2.5976e-08 | 0.0031033 | 0.0031033 | 0.00012786 | 15.275 | 15.2751 | 4.9264e-23 | 5.8854e-18 | 5.8854e-18 | 2.4249e-19 | 2.8969e-14 | 2.8969e-14
Yb-179 |  | . | 0.22668 | 0.22668 | . | 10320.9132 | 10320.9132 | . | 0.0083873 | 0.0083873 | . | 381.8738 | 381.8738 | . | 1.7293e-18 | 1.7293e-18 | . | 7.8734e-14 | 7.8734e-14
Zn-60 |  | . | 0.10591 | 0.10591 | . | 16208.5251 | 16208.5251 | . | 0.0039186 | 0.0039186 | . | 599.7154 | 599.7154 | . | 8.0568e-20 | 8.0568e-20 | . | 1.233e-14 | 1.233e-14
Zn-61 |  | . | 0.069142 | 0.069142 | . | 16959.137 | 16959.137 | . | 0.0025583 | 0.0025583 | . | 627.4881 | 627.4881 | . | 3.3366e-20 | 3.3366e-20 | . | 8.1839e-15 | 8.1839e-15
Zn-62 |  | 3.8248e-05 | 6.8858 | 6.8859 | 0.025276 | 4550.5845 | 4550.6098 | 1.4152e-06 | 0.25478 | 0.25478 | 0.00093523 | 168.3716 | 168.3726 | 6.9627e-21 | 1.2535e-15 | 1.2535e-15 | 4.6014e-18 | 8.284e-13 | 8.284e-13
Zn-63 |  | 1.8224e-07 | 1.2362 | 1.2362 | 0.0017255 | 11704.8539 | 11704.8556 | 6.743e-09 | 0.045741 | 0.045741 | 6.3844e-05 | 433.0796 | 433.0797 | 2.353e-24 | 1.5961e-17 | 1.5961e-17 | 2.2278e-20 | 1.5112e-13 | 1.5112e-13
Zn-65 |  | 0.06504 | 3972.3538 | 3972.4188 | 0.10446 | 6380.2009 | 6380.3054 | 0.0024065 | 146.9771 | 146.9795 | 0.0038651 | 236.0674 | 236.0713 | 7.915e-15 | 4.8342e-10 | 4.8343e-10 | 1.2713e-14 | 7.7644e-10 | 7.7646e-10
Zn-69 |  | 2.0075e-07 | 0.0072642 | 0.0072644 | 0.0012965 | 46.9132 | 46.9145 | 7.4277e-09 | 0.00026877 | 0.00026878 | 4.7969e-05 | 1.7358 | 1.7358 | 4.1618e-24 | 1.506e-19 | 1.506e-19 | 2.6878e-20 | 9.7258e-16 | 9.7261e-16
Zn-69m |  | 2.8223e-05 | 9.7828 | 9.7829 | 0.012452 | 4316.0183 | 4316.0307 | 1.0443e-06 | 0.36196 | 0.36197 | 0.00046071 | 159.6927 | 159.6931 | 8.565e-21 | 2.9688e-15 | 2.9688e-15 | 3.7788e-18 | 1.3098e-12 | 1.3098e-12
Zn-71 |  | . | 0.023982 | 0.023982 | . | 3565.4064 | 3565.4064 | . | 0.00088734 | 0.00088734 | . | 131.92 | 131.92 | . | 2.2224e-20 | 2.2224e-20 | . | 3.304e-15 | 3.304e-15
Zn-71m |  | 4.989e-06 | 10.772 | 10.772 | 0.0076482 | 16513.4612 | 16513.4688 | 1.8459e-07 | 0.39856 | 0.39856 | 0.00028298 | 610.9981 | 610.9983 | 4.4836e-22 | 9.6806e-16 | 9.6806e-16 | 6.8733e-19 | 1.484e-12 | 1.484e-12
Zn-72 |  | 0.00046795 | 11.1037 | 11.1042 | 0.061092 | 1449.6192 | 1449.6803 | 1.7314e-05 | 0.41084 | 0.41086 | 0.0022604 | 53.6359 | 53.6382 | 5.0077e-19 | 1.1883e-14 | 1.1883e-14 | 6.5377e-17 | 1.5513e-12 | 1.5514e-12
Zr-85 |  | . | 0.34116 | 0.34116 | . | 15809.7626 | 15809.7626 | . | 0.012623 | 0.012623 | . | 584.9612 | 584.9612 | . | 1.2142e-18 | 1.2142e-18 | . | 5.6269e-14 | 5.6269e-14
Zr-86 |  | 5.5011e-05 | 7.6506 | 7.6506 | 0.02024 | 2814.7945 | 2814.8148 | 2.0354e-06 | 0.28307 | 0.28307 | 0.00074887 | 104.1474 | 104.1481 | 2.4951e-20 | 3.47e-15 | 3.47e-15 | 9.18e-18 | 1.2767e-12 | 1.2767e-12
Zr-87 |  | 1.1615e-06 | 2.7394 | 2.7394 | 0.0041972 | 9898.6941 | 9898.6983 | 4.2977e-08 | 0.10136 | 0.10136 | 0.0001553 | 366.2517 | 366.2518 | 5.4264e-23 | 1.2798e-16 | 1.2798e-16 | 1.9608e-19 | 4.6245e-13 | 4.6245e-13
Zr-88 |  | 0.052981 | 1244.0825 | 1244.1355 | 0.16882 | 3964.1689 | 3964.3378 | 0.0019603 | 46.0311 | 46.033 | 0.0062463 | 146.6743 | 146.6805 | 2.9829e-15 | 7.0043e-11 | 7.0046e-11 | 9.5047e-15 | 2.2319e-10 | 2.232e-10
Zr-89 |  | 0.00033069 | 160.2711 | 160.2714 | 0.025603 | 12408.5525 | 12408.5781 | 1.2236e-05 | 5.93 | 5.93 | 0.00094731 | 459.1164 | 459.1174 | 7.3763e-19 | 3.575e-13 | 3.575e-13 | 5.7109e-17 | 2.7678e-11 | 2.7678e-11
Zr-89m |  | . | 0.077173 | 0.077173 | . | 6755.5068 | 6755.5068 | . | 0.0028554 | 0.0028554 | . | 249.9538 | 249.9538 | . | 1.5225e-19 | 1.5225e-19 | . | 1.3327e-14 | 1.3327e-14
Zr-93 |  | 1.1239 | 0.0001513 | 1.1241 | 1.1239 | 0.0001513 | 1.1241 | 0.041585 | 5.5979e-06 | 0.04159 | 0.041585 | 5.5979e-06 | 0.04159 | 4.4778e-07 | 6.0278e-11 | 4.4784e-07 | 4.4778e-07 | 6.0278e-11 | 4.4784e-07
Zr-95 |  | 0.068196 | 1939.2748 | 1939.343 | 0.27468 | 7811.0548 | 7811.3295 | 0.0025233 | 71.7532 | 71.7557 | 0.010163 | 289.009 | 289.0192 | 3.1823e-15 | 9.0495e-11 | 9.0498e-11 | 1.2818e-14 | 3.645e-10 | 3.6451e-10
Zr-97 |  | 0.00012631 | 26.3319 | 26.332 | 0.045796 | 9546.8447 | 9546.8905 | 4.6736e-06 | 0.97428 | 0.97428 | 0.0016945 | 353.2333 | 353.235 | 6.5574e-20 | 1.367e-14 | 1.367e-14 | 2.3775e-17 | 4.9562e-12 | 4.9562e-12

## s_ind_3D_dose
|  | pCi |  |  |  |  | Bq |  |  |  |  | Mass
ANALYSIS | TEST | ind_3D_ext_sv | ind_3D_ext_gp | ind_3D_ext_sv1 | ind_3D_ext_sv5 | ind_3D_ext_sv15 | ind_3D_ext_sv | ind_3D_ext_gp | ind_3D_ext_sv1 | ind_3D_ext_sv5 | ind_3D_ext_sv15 | ind_3D_ext_sv | ind_3D_ext_gp | ind_3D_ext_sv1 | ind_3D_ext_sv5 | ind_3D_ext_sv15
| Y | (pCi/g) | (pCi/cm²) | (pCi/g) | (pCi/g) | (pCi/g) | (Bq/g) | (Bq/cm²) | (Bq/g) | (Bq/g) | (Bq/g) | (mg/g) | (mg/cm²) | (mg/g) | (mg/g) | (mg/g)
Ac-223 |  | 4.0318e-07 | 2.8895e-07 | 1.7807e-07 | 5.0021e-07 | 6.3605e-07 | 1.4918e-08 | 1.0691e-08 | 6.5885e-09 | 1.8508e-08 | 2.3534e-08 | 1.0058e-21 | 7.2086e-25 | 4.4423e-22 | 1.2479e-21 | 1.5868e-21
Ac-224 |  | 0.003851 | 0.0018831 | 0.0017061 | 0.0043027 | 0.0049466 | 0.00014249 | 6.9673e-05 | 6.3125e-05 | 0.0001592 | 0.00018303 | 7.6651e-16 | 3.7481e-19 | 3.3958e-16 | 8.5642e-16 | 9.8459e-16
Ac-225 | SE | 0.0025155 | 0.0023143 | 0.0013164 | 0.003602 | 0.0041011 | 9.3073e-05 | 8.563e-05 | 4.8706e-05 | 0.00013327 | 0.00015174 | 4.3418e-14 | 3.9946e-17 | 2.2721e-14 | 6.2172e-14 | 7.0786e-14
Ac-226 |  | 0.013518 | 0.0056924 | 0.0047753 | 0.013004 | 0.015187 | 0.00050017 | 0.00021062 | 0.00017669 | 0.00048114 | 0.00056191 | 2.868e-14 | 1.2077e-17 | 1.0131e-14 | 2.7589e-14 | 3.222e-14
Ac-227 |  | 5.5082e-05 | 0.00029433 | 4.7912e-05 | 0.00011345 | 0.00013262 | 2.038e-06 | 1.089e-05 | 1.7728e-06 | 4.1976e-06 | 4.9069e-06 | 7.6224e-13 | 4.073e-15 | 6.6302e-13 | 1.5699e-12 | 1.8352e-12
Ac-228 |  | 0.046827 | 0.011018 | 0.010082 | 0.030893 | 0.040035 | 0.0017326 | 0.00040765 | 0.00037304 | 0.001143 | 0.0014813 | 2.0987e-14 | 4.938e-18 | 4.5187e-15 | 1.3846e-14 | 1.7943e-14
Ac-230 |  | 7.7095e-05 | 1.9481e-05 | 1.5149e-05 | 4.7804e-05 | 6.4965e-05 | 2.8525e-06 | 7.208e-07 | 5.605e-07 | 1.7687e-06 | 2.4037e-06 | 1.9207e-19 | 4.8535e-23 | 3.7741e-20 | 1.191e-19 | 1.6185e-19
Ac-231 |  | 0.00047019 | 0.00015151 | 0.00014448 | 0.0004052 | 0.00047686 | 1.7397e-05 | 5.606e-06 | 5.3459e-06 | 1.4992e-05 | 1.7644e-05 | 4.3396e-18 | 1.3984e-21 | 1.3335e-18 | 3.7398e-18 | 4.4012e-18
Ac-232 |  | 0.00027477 | 5.4846e-05 | 4.8647e-05 | 0.00015232 | 0.00020507 | 1.0167e-05 | 2.0293e-06 | 1.7999e-06 | 5.6357e-06 | 7.5875e-06 | 6.7353e-19 | 1.3444e-22 | 1.1924e-19 | 3.7336e-19 | 5.0267e-19
Ac-233 |  | 0.00012253 | 2.4194e-05 | 2.4936e-05 | 8.0159e-05 | 0.0001124 | 4.5337e-06 | 8.952e-07 | 9.2263e-07 | 2.9659e-06 | 4.1587e-06 | 3.6756e-19 | 7.2576e-23 | 7.48e-20 | 2.4045e-19 | 3.3715e-19
Ag-100m |  | 0.001331 | 0.00017577 | 0.00022926 | 0.00068951 | 0.00089368 | 4.9248e-05 | 6.5035e-06 | 8.4825e-06 | 2.5512e-05 | 3.3066e-05 | 1.5883e-18 | 2.0975e-22 | 2.7357e-19 | 8.228e-19 | 1.0664e-18
Ag-101 |  | 0.0026343 | 0.0004777 | 0.00054316 | 0.0016775 | 0.0022021 | 9.7468e-05 | 1.7675e-05 | 2.0097e-05 | 6.2067e-05 | 8.1478e-05 | 1.5733e-17 | 2.853e-21 | 3.244e-18 | 1.0019e-17 | 1.3152e-17
Ag-102 |  | 0.013801 | 0.0018505 | 0.0023491 | 0.0073408 | 0.0099979 | 0.00051065 | 6.8469e-05 | 8.6917e-05 | 0.00027161 | 0.00036992 | 9.6742e-17 | 1.2971e-20 | 1.6466e-17 | 5.1456e-17 | 7.0081e-17
Ag-102m |  | 0.0021251 | 0.00027217 | 0.0003276 | 0.0010405 | 0.0014923 | 7.8629e-05 | 1.007e-05 | 1.2121e-05 | 3.8499e-05 | 5.5215e-05 | 8.8915e-18 | 1.1388e-21 | 1.3707e-18 | 4.3535e-18 | 6.2438e-18
Ag-103 |  | 0.0069861 | 0.0019164 | 0.0019094 | 0.0058192 | 0.0076254 | 0.00025849 | 7.0908e-05 | 7.0648e-05 | 0.00021531 | 0.00028214 | 2.5185e-16 | 6.9088e-20 | 6.8834e-17 | 2.0978e-16 | 2.749e-16
Ag-104 |  | 0.068597 | 0.010571 | 0.012489 | 0.0396 | 0.054005 | 0.0025381 | 0.00039113 | 0.0004621 | 0.0014652 | 0.0019982 | 2.63e-15 | 4.0529e-19 | 4.7882e-16 | 1.5182e-15 | 2.0705e-15
Ag-104m |  | 0.0089564 | 0.0014568 | 0.0016376 | 0.0053823 | 0.0074463 | 0.00033139 | 5.3903e-05 | 6.059e-05 | 0.00019914 | 0.00027551 | 1.6623e-16 | 2.7039e-20 | 3.0393e-17 | 9.9896e-17 | 1.382e-16
Ag-105 |  | 4.2777 | 1.1573 | 1.0992 | 3.6439 | 4.6097 | 0.15827 | 0.04282 | 0.040671 | 0.13482 | 0.17056 | 1.4227e-10 | 3.849e-14 | 3.6558e-11 | 1.2119e-10 | 1.5331e-10
Ag-105m |  | 8.271e-09 | 9.0041e-09 | 4.5308e-09 | 1.2875e-08 | 2.0769e-08 | 3.0603e-10 | 3.3315e-10 | 1.6764e-10 | 4.7638e-10 | 7.6845e-10 | 3.345e-23 | 3.6414e-26 | 1.8324e-23 | 5.207e-23 | 8.3993e-23
Ag-106 |  | 0.00045054 | 0.00016768 | 0.0001198 | 0.00044875 | 0.00062033 | 1.667e-05 | 6.2042e-06 | 4.4325e-06 | 1.6604e-05 | 2.2952e-05 | 6.0958e-18 | 2.2687e-21 | 1.6208e-18 | 6.0716e-18 | 8.393e-18
Ag-106m |  | 14.5931 | 2.3039 | 2.7206 | 8.7367 | 11.9175 | 0.53994 | 0.085246 | 0.10066 | 0.32326 | 0.44095 | 9.8254e-11 | 1.5512e-14 | 1.8317e-11 | 5.8824e-11 | 8.0239e-11
Ag-108 |  | 1.6011e-07 | 1.7442e-07 | 4.6906e-08 | 1.354e-07 | 1.6337e-07 | 5.9242e-09 | 6.4534e-09 | 1.7355e-09 | 5.0099e-09 | 6.0445e-09 | 2.1833e-22 | 2.3783e-25 | 6.396e-23 | 1.8463e-22 | 2.2276e-22
Ag-108m |  | 181.7626 | 32.2484 | 36.9661 | 120.296 | 154.3155 | 6.7252 | 1.1932 | 1.3677 | 4.451 | 5.7097 | 2.2975e-05 | 4.0763e-09 | 4.6726e-06 | 1.5206e-05 | 1.9506e-05
Ag-109m |  | 1.4491e-08 | 4.5349e-08 | 1.2538e-08 | 3.4081e-08 | 3.9251e-08 | 5.3617e-10 | 1.6779e-09 | 4.6391e-10 | 1.261e-09 | 1.4523e-09 | 5.5536e-24 | 1.738e-26 | 4.8052e-24 | 1.3061e-23 | 1.5043e-23
Ag-110 |  | 8.5914e-08 | 4.89e-08 | 2.3938e-08 | 5.5432e-08 | 6.2112e-08 | 3.1788e-09 | 1.8093e-09 | 8.8572e-10 | 2.051e-09 | 2.2981e-09 | 2.0642e-23 | 1.1749e-26 | 5.7514e-24 | 1.3318e-23 | 1.4923e-23
Ag-110m |  | 232.2224 | 28.4123 | 39.6476 | 118.368 | 154.9211 | 8.5922 | 1.0513 | 1.467 | 4.3796 | 5.7321 | 4.8942e-08 | 5.9881e-12 | 8.356e-09 | 2.4947e-08 | 3.2651e-08
Ag-111 |  | 0.0022181 | 0.00078794 | 0.00054083 | 0.0016079 | 0.0018834 | 8.2068e-05 | 2.9154e-05 | 2.0011e-05 | 5.9493e-05 | 6.9685e-05 | 1.4071e-14 | 4.9985e-18 | 3.4309e-15 | 1.02e-14 | 1.1948e-14
Ag-111m |  | 2.3486e-08 | 3.4525e-08 | 1.2281e-08 | 4.1502e-08 | 5.8762e-08 | 8.6899e-10 | 1.2774e-09 | 4.5439e-10 | 1.5356e-09 | 2.1742e-09 | 1.4999e-23 | 2.2049e-26 | 7.8429e-24 | 2.6505e-23 | 3.7527e-23
Ag-112 |  | 0.011145 | 0.0015862 | 0.00193 | 0.0057935 | 0.0074227 | 0.00041237 | 5.8689e-05 | 7.1409e-05 | 0.00021436 | 0.00027464 | 1.2488e-15 | 1.7773e-19 | 2.1626e-16 | 6.4916e-16 | 8.3172e-16
Ag-113 |  | 0.0004416 | 0.00015665 | 0.00010829 | 0.00030185 | 0.0003604 | 1.6339e-05 | 5.7961e-06 | 4.0068e-06 | 1.1169e-05 | 1.3335e-05 | 8.5652e-17 | 3.0384e-20 | 2.1004e-17 | 5.8547e-17 | 6.9903e-17
Ag-113m |  | 1.3412e-05 | 2.9164e-06 | 3.193e-06 | 9.8458e-06 | 1.2077e-05 | 4.9624e-07 | 1.0791e-07 | 1.1814e-07 | 3.6429e-07 | 4.4686e-07 | 9.2444e-21 | 2.0102e-24 | 2.2008e-21 | 6.7864e-21 | 8.3245e-21
Ag-114 |  | 7.809e-07 | 1.5199e-07 | 1.5185e-07 | 4.3252e-07 | 5.7853e-07 | 2.8893e-08 | 5.6236e-09 | 5.6184e-09 | 1.6003e-08 | 2.1405e-08 | 3.6359e-23 | 7.0767e-27 | 7.0701e-24 | 2.0138e-23 | 2.6936e-23
Ag-115 |  | 0.00069987 | 0.00012151 | 0.00013654 | 0.0003923 | 0.00052077 | 2.5895e-05 | 4.4957e-06 | 5.0519e-06 | 1.4515e-05 | 1.9269e-05 | 8.5753e-18 | 1.4888e-21 | 1.6729e-18 | 4.8068e-18 | 6.3808e-18
Ag-116 |  | 0.0012701 | 0.00015052 | 0.00019422 | 0.00060759 | 0.0008853 | 4.6993e-05 | 5.5693e-06 | 7.1863e-06 | 2.2481e-05 | 3.2756e-05 | 2.1034e-18 | 2.4928e-22 | 3.2166e-19 | 1.0062e-18 | 1.4662e-18
Ag-117 |  | 0.00023101 | 3.4739e-05 | 4.201e-05 | 0.00012218 | 0.00016971 | 8.5473e-06 | 1.2854e-06 | 1.5544e-06 | 4.5207e-06 | 6.2792e-06 | 1.7662e-19 | 2.6561e-23 | 3.2119e-20 | 9.3416e-20 | 1.2975e-19
Ag-99 |  | 0.00098569 | 0.00014689 | 0.00018219 | 0.00055028 | 0.0007312 | 3.6471e-05 | 5.435e-06 | 6.741e-06 | 2.036e-05 | 2.7054e-05 | 1.0744e-18 | 1.6011e-22 | 1.9858e-19 | 5.9978e-19 | 7.9698e-19
Al-26 |  | 119.6485 | 13.3311 | 17.3849 | 51.9431 | 74.1219 | 4.427 | 0.49325 | 0.64324 | 1.9219 | 2.7425 | 0.0062454 | 6.9585e-07 | 0.00090745 | 0.0027113 | 0.003869
Al-28 |  | 0.00050153 | 5.518e-05 | 6.9465e-05 | 0.00020771 | 0.00030032 | 1.8557e-05 | 2.0417e-06 | 2.5702e-06 | 7.6854e-06 | 1.1112e-05 | 1.6768e-19 | 1.8449e-23 | 2.3225e-20 | 6.9445e-20 | 1.0041e-19
Al-29 |  | 0.0010449 | 0.00013453 | 0.00017055 | 0.00048256 | 0.0006752 | 3.866e-05 | 4.9777e-06 | 6.3105e-06 | 1.7855e-05 | 2.4982e-05 | 1.0589e-18 | 1.3634e-22 | 1.7285e-19 | 4.8906e-19 | 6.8428e-19
Am-237 |  | 0.0037562 | 0.0014393 | 0.0012809 | 0.0037926 | 0.0044427 | 0.00013898 | 5.3254e-05 | 4.7392e-05 | 0.00014033 | 0.00016438 | 3.462e-16 | 1.3266e-19 | 1.1805e-16 | 3.4955e-16 | 4.0947e-16
Am-238 |  | 0.015727 | 0.0044564 | 0.0040727 | 0.012279 | 0.015613 | 0.00058191 | 0.00016489 | 0.00015069 | 0.00045431 | 0.00057768 | 1.9542e-15 | 5.5372e-19 | 5.0604e-16 | 1.5257e-15 | 1.9399e-15
Am-239 |  | 0.019418 | 0.011483 | 0.0090665 | 0.025447 | 0.027654 | 0.00071847 | 0.00042488 | 0.00033546 | 0.00094152 | 0.0010232 | 1.7652e-14 | 1.0439e-17 | 8.2421e-15 | 2.3133e-14 | 2.5139e-14
Am-240 |  | 0.094449 | 0.18496 | 0.15803 | 0.47879 | 0.61883 | 0.0034946 | 0.0068435 | 0.0058472 | 0.017715 | 0.022897 | 3.6806e-13 | 7.2079e-16 | 6.1585e-13 | 1.8658e-12 | 2.4116e-12
Am-241 | Y | 0.087388 | 0.136 | 0.10063 | 0.17116 | 0.1181 | 0.0032333 | 0.0050321 | 0.0037231 | 0.0063329 | 0.0043698 | 2.5486e-08 | 3.9665e-11 | 2.9347e-08 | 4.9918e-08 | 3.4445e-08
Am-242 |  | 0.00017063 | 0.00022715 | 0.0001037 | 0.00031086 | 0.00031468 | 6.3132e-06 | 8.4044e-06 | 3.8367e-06 | 1.1502e-05 | 1.1643e-05 | 2.1143e-16 | 2.8147e-19 | 1.285e-16 | 3.8521e-16 | 3.8994e-16
Am-242m |  | 0.00091654 | 0.0089728 | 0.00094984 | 0.0021058 | 0.0020401 | 3.3912e-05 | 0.00033199 | 3.5144e-05 | 7.7913e-05 | 7.5485e-05 | 8.7568e-11 | 8.5727e-13 | 9.075e-11 | 2.0119e-10 | 1.9492e-10
Am-243 |  | 0.41391 | 0.39418 | 0.30452 | 0.54221 | 0.6342 | 0.015315 | 0.014585 | 0.011267 | 0.020062 | 0.023466 | 2.0756e-06 | 1.9766e-09 | 1.5271e-06 | 2.7189e-06 | 3.1802e-06
Am-244 |  | 0.08436 | 0.027507 | 0.021441 | 0.070224 | 0.089987 | 0.0031213 | 0.0010178 | 0.00079332 | 0.0025983 | 0.0033295 | 6.6451e-14 | 2.1667e-17 | 1.6889e-14 | 5.5316e-14 | 7.0883e-14
Am-244m |  | 3.6516e-06 | 1.0788e-05 | 1.6376e-06 | 5.0967e-06 | 6.1885e-06 | 1.3511e-07 | 3.9916e-07 | 6.0591e-08 | 1.8858e-07 | 2.2898e-07 | 1.2341e-19 | 3.646e-22 | 5.5344e-20 | 1.7225e-19 | 2.0915e-19
Am-245 |  | 5.6885e-05 | 3.8594e-05 | 2.353e-05 | 6.7644e-05 | 7.6307e-05 | 2.1047e-06 | 1.428e-06 | 8.7059e-07 | 2.5028e-06 | 2.8233e-06 | 9.1321e-18 | 6.1958e-21 | 3.7774e-18 | 1.0859e-17 | 1.225e-17
Am-246 |  | 0.0060221 | 0.0024 | 0.0017978 | 0.0057336 | 0.0070898 | 0.00022282 | 8.8801e-05 | 6.6519e-05 | 0.00021214 | 0.00026232 | 3.0779e-16 | 1.2266e-19 | 9.1886e-17 | 2.9304e-16 | 3.6236e-16
Am-246m |  | 0.0032628 | 0.00066657 | 0.00064495 | 0.0019689 | 0.0026447 | 0.00012072 | 2.4663e-05 | 2.3863e-05 | 7.285e-05 | 9.7855e-05 | 1.069e-16 | 2.1839e-20 | 2.113e-17 | 6.4507e-17 | 8.6648e-17
Am-247 |  | 0.00017111 | 0.00010175 | 6.8617e-05 | 0.00019415 | 0.00021869 | 6.3311e-06 | 3.7646e-06 | 2.5388e-06 | 7.1837e-06 | 8.0916e-06 | 5.1785e-18 | 3.0792e-21 | 2.0766e-18 | 5.8759e-18 | 6.6185e-18
Ar-37 |  | . | . | . | . | . | . | . | . | . | . | . | . | . | . | .
Ar-39 |  | . | . | . | . | . | . | . | . | . | . | . | . | . | . | .
Ar-41 |  | 0.015643 | 0.0019687 | 0.0025971 | 0.0073802 | 0.010241 | 0.00057879 | 7.284e-05 | 9.6092e-05 | 0.00027307 | 0.0003789 | 3.745e-16 | 4.7131e-20 | 6.2176e-17 | 1.7669e-16 | 2.4517e-16
Ar-42 |  | . | . | . | . | . | . | . | . | . | . | . | . | . | . | .
Ar-43 |  | 0.0012123 | 0.00014664 | 0.00018833 | 0.00054787 | 0.00077075 | 4.4855e-05 | 5.4255e-06 | 6.9682e-06 | 2.0271e-05 | 2.8518e-05 | 1.4913e-18 | 1.8038e-22 | 2.3167e-19 | 6.7394e-19 | 9.4811e-19
Ar-44 |  | 0.0046434 | 0.00061824 | 0.00082271 | 0.0023245 | 0.0031723 | 0.00017181 | 2.2875e-05 | 3.044e-05 | 8.6006e-05 | 0.00011737 | 1.2919e-17 | 1.7201e-21 | 2.289e-18 | 6.4674e-18 | 8.8263e-18
As-68 |  | 0.0025743 | 0.00032302 | 0.00042876 | 0.0012406 | 0.0016777 | 9.5248e-05 | 1.1952e-05 | 1.5864e-05 | 4.5903e-05 | 6.2075e-05 | 2.3562e-18 | 2.9565e-22 | 3.9244e-19 | 1.1355e-18 | 1.5356e-18
As-69 |  | 0.00056623 | 0.00015134 | 0.00014651 | 0.00039775 | 0.00053859 | 2.0951e-05 | 5.5994e-06 | 5.4209e-06 | 1.4717e-05 | 1.9928e-05 | 3.1699e-18 | 8.4721e-22 | 8.202e-19 | 2.2267e-18 | 3.0152e-18
As-70 |  | 0.078636 | 0.010289 | 0.013366 | 0.0388 | 0.05303 | 0.0029095 | 0.0003807 | 0.00049455 | 0.0014356 | 0.0019621 | 1.5424e-15 | 2.0182e-19 | 2.6218e-16 | 7.6106e-16 | 1.0402e-15
As-71 |  | 0.22715 | 0.084391 | 0.075271 | 0.19826 | 0.27069 | 0.0084046 | 0.0031225 | 0.002785 | 0.0073356 | 0.010015 | 3.3652e-13 | 1.2502e-16 | 1.1151e-13 | 2.9371e-13 | 4.0101e-13
As-72 |  | 0.31945 | 0.050287 | 0.05848 | 0.1687 | 0.23156 | 0.01182 | 0.0018606 | 0.0021638 | 0.0062418 | 0.0085678 | 1.9115e-13 | 3.009e-17 | 3.4992e-14 | 1.0094e-13 | 1.3856e-13
As-73 |  | 0.0071121 | 0.032097 | 0.011254 | 0.018525 | 0.021078 | 0.00026315 | 0.0011876 | 0.00041639 | 0.00068544 | 0.00077987 | 3.1982e-13 | 1.4434e-15 | 5.0606e-13 | 8.3304e-13 | 9.4781e-13
As-74 |  | 1.6609 | 0.39182 | 0.37364 | 1.1447 | 1.5183 | 0.061453 | 0.014497 | 0.013824 | 0.042353 | 0.056176 | 1.6754e-11 | 3.9525e-15 | 3.7691e-12 | 1.1547e-11 | 1.5316e-11
As-76 |  | 0.043832 | 0.0073007 | 0.008245 | 0.025431 | 0.033912 | 0.0016218 | 0.00027013 | 0.00030506 | 0.00094096 | 0.0012547 | 2.7543e-14 | 4.5875e-18 | 5.1809e-15 | 1.598e-14 | 2.1309e-14
As-77 |  | 5.354e-05 | 1.7071e-05 | 1.3516e-05 | 3.8496e-05 | 4.8207e-05 | 1.981e-06 | 6.3162e-07 | 5.0011e-07 | 1.4243e-06 | 1.7837e-06 | 5.1167e-17 | 1.6314e-20 | 1.2917e-17 | 3.6789e-17 | 4.607e-17
As-78 |  | 0.018897 | 0.0024749 | 0.0032124 | 0.0096508 | 0.012673 | 0.00069919 | 9.1572e-05 | 0.00011886 | 0.00035708 | 0.00046892 | 7.1219e-16 | 9.3275e-20 | 1.2107e-16 | 3.6372e-16 | 4.7764e-16
As-79 |  | 2.3275e-06 | 1.1797e-06 | 5.753e-07 | 1.4687e-06 | 1.7896e-06 | 8.6118e-08 | 4.3648e-08 | 2.1286e-08 | 5.4343e-08 | 6.6217e-08 | 8.8257e-21 | 4.4732e-24 | 2.1815e-21 | 5.5692e-21 | 6.7861e-21
At-204 |  | 0.0088952 | 0.001644 | 0.0019021 | 0.0056405 | 0.007573 | 0.00032912 | 6.0826e-05 | 7.0376e-05 | 0.0002087 | 0.0002802 | 8.8935e-17 | 1.6437e-20 | 1.9017e-17 | 5.6395e-17 | 7.5716e-17
At-205 |  | 0.0057258 | 0.0014199 | 0.0014009 | 0.0037086 | 0.0052425 | 0.00021185 | 5.2537e-05 | 5.1832e-05 | 0.00013722 | 0.00019397 | 1.6383e-16 | 4.0628e-20 | 4.0083e-17 | 1.0611e-16 | 1.5e-16
At-206 |  | 0.032812 | 0.0059257 | 0.0069035 | 0.020052 | 0.027102 | 0.001214 | 0.00021925 | 0.00025543 | 0.00074194 | 0.0010028 | 1.1018e-15 | 1.9899e-19 | 2.3183e-16 | 6.7338e-16 | 9.1011e-16
At-207 |  | 0.070722 | 0.014261 | 0.015216 | 0.041818 | 0.059445 | 0.0026167 | 0.00052764 | 0.00056298 | 0.0015473 | 0.0021995 | 8.4227e-15 | 1.6984e-18 | 1.8121e-15 | 4.9803e-15 | 7.0796e-15
At-208 |  | 0.1505 | 0.02846 | 0.032301 | 0.089643 | 0.12102 | 0.0055684 | 0.001053 | 0.0011951 | 0.0033168 | 0.0044777 | 1.6309e-14 | 3.0841e-18 | 3.5004e-15 | 9.7145e-15 | 1.3115e-14
At-209 |  | 0.32852 | 0.069511 | 0.074679 | 0.20563 | 0.28835 | 0.012155 | 0.0025719 | 0.0027631 | 0.0076082 | 0.010669 | 1.1873e-13 | 2.5122e-17 | 2.699e-14 | 7.4315e-14 | 1.0421e-13
At-210 |  | 0.58056 | 0.11231 | 0.11989 | 0.32971 | 0.4707 | 0.021481 | 0.0041556 | 0.0044358 | 0.012199 | 0.017416 | 3.1565e-13 | 6.1065e-17 | 6.5182e-14 | 1.7926e-13 | 2.5592e-13
At-211 |  | 0.00024563 | 0.00022026 | 0.00015874 | 0.00030568 | 0.00037361 | 9.0882e-06 | 8.1497e-06 | 5.8732e-06 | 1.131e-05 | 1.3824e-05 | 1.1951e-16 | 1.0717e-19 | 7.723e-17 | 1.4872e-16 | 1.8177e-16
At-215 |  | 1.2769e-17 | 2.4641e-18 | 2.8814e-18 | 8.7152e-18 | 1.0878e-17 | 4.7244e-19 | 9.1172e-20 | 1.0661e-19 | 3.2246e-19 | 4.025e-19 | 2.4375e-38 | 4.7038e-42 | 5.5005e-39 | 1.6637e-38 | 2.0766e-38
At-216 |  | 1.3173e-14 | 8.31e-15 | 6.8937e-15 | 1.4297e-14 | 1.8368e-14 | 4.874e-16 | 3.0747e-16 | 2.5507e-16 | 5.2899e-16 | 6.7962e-16 | 7.5789e-35 | 4.7811e-38 | 3.9663e-35 | 8.2257e-35 | 1.0568e-34
At-217 | SE | 1.1172e-14 | 2.9226e-15 | 3.1319e-15 | 8.3408e-15 | 1.1043e-14 | 4.1335e-16 | 1.0814e-16 | 1.1588e-16 | 3.0861e-16 | 4.0858e-16 | 6.9524e-33 | 1.8188e-36 | 1.949e-33 | 5.1907e-33 | 6.8721e-33
At-218 | SE | . | . | . | . | . | . | . | . | . | . | . | . | . | . | .
At-219 |  | . | . | . | . | . | . | . | . | . | . | . | . | . | . | .
At-220 |  | 0.0002357 | 5.7679e-05 | 5.9158e-05 | 0.00016866 | 0.00020554 | 8.7209e-06 | 2.1341e-06 | 2.1888e-06 | 6.2405e-06 | 7.605e-06 | 1.0248e-18 | 2.5079e-22 | 2.5722e-19 | 7.3336e-19 | 8.9371e-19
Au-186 |  | 0.0033418 | 0.00080843 | 0.00087214 | 0.0022792 | 0.0030852 | 0.00012365 | 2.9912e-05 | 3.2269e-05 | 8.433e-05 | 0.00011415 | 3.5431e-17 | 8.5712e-21 | 9.2466e-18 | 2.4165e-17 | 3.271e-17
Au-187 |  | 0.0014873 | 0.00042317 | 0.00038416 | 0.00097428 | 0.0015211 | 5.5032e-05 | 1.5657e-05 | 1.4214e-05 | 3.6048e-05 | 5.6282e-05 | 1.2446e-17 | 3.5411e-21 | 3.2146e-18 | 8.1528e-18 | 1.2729e-17
Au-190 |  | 0.030037 | 0.0053221 | 0.0059656 | 0.01657 | 0.024274 | 0.0011114 | 0.00019692 | 0.00022073 | 0.00061309 | 0.00089813 | 1.3012e-15 | 2.3056e-19 | 2.5844e-16 | 7.1783e-16 | 1.0516e-15
Au-191 |  | 0.019655 | 0.0065242 | 0.0061305 | 0.015457 | 0.022058 | 0.00072723 | 0.0002414 | 0.00022683 | 0.00057192 | 0.00081613 | 3.8158e-15 | 1.2666e-18 | 1.1902e-15 | 3.0009e-15 | 4.2823e-15
Au-192 |  | 0.1513 | 0.028925 | 0.031575 | 0.086721 | 0.12757 | 0.005598 | 0.0010702 | 0.0011683 | 0.0032087 | 0.0047201 | 4.5868e-14 | 8.769e-18 | 9.5726e-15 | 2.6291e-14 | 3.8675e-14
Au-193 |  | 0.011641 | 0.0071303 | 0.00581 | 0.012007 | 0.016879 | 0.0004307 | 0.00026382 | 0.00021497 | 0.00044427 | 0.00062452 | 1.2674e-14 | 7.7636e-18 | 6.326e-15 | 1.3074e-14 | 1.8378e-14
Au-193m |  | 1.0652e-06 | 3.9323e-07 | 3.4205e-07 | 9.2514e-07 | 1.2386e-06 | 3.9412e-08 | 1.455e-08 | 1.2656e-08 | 3.423e-08 | 4.583e-08 | 7.1187e-23 | 2.628e-26 | 2.2859e-23 | 6.1828e-23 | 8.2779e-23
Au-194 |  | 0.44833 | 0.10487 | 0.10887 | 0.28777 | 0.42062 | 0.016588 | 0.00388 | 0.0040282 | 0.010647 | 0.015563 | 1.057e-12 | 2.4723e-16 | 2.5667e-13 | 6.7844e-13 | 9.9164e-13
Au-195 |  | 0.50295 | 0.65081 | 0.42097 | 0.73721 | 0.91649 | 0.018609 | 0.02408 | 0.015576 | 0.027277 | 0.03391 | 1.4001e-10 | 1.8117e-13 | 1.1719e-10 | 2.0523e-10 | 2.5514e-10
Au-195m |  | 8.545e-06 | 3.1789e-06 | 2.747e-06 | 7.4111e-06 | 9.9236e-06 | 3.1617e-07 | 1.1762e-07 | 1.0164e-07 | 2.7421e-07 | 3.6717e-07 | 4.5123e-21 | 1.6787e-24 | 1.4506e-21 | 3.9135e-21 | 5.2403e-21
Au-196 |  | 0.61123 | 0.1807 | 0.18434 | 0.48504 | 0.64852 | 0.022615 | 0.0066859 | 0.0068207 | 0.017946 | 0.023995 | 5.6823e-12 | 1.6799e-15 | 1.7138e-12 | 4.5092e-12 | 6.029e-12
Au-196m |  | 0.015726 | 0.010091 | 0.0078675 | 0.017824 | 0.023497 | 0.00058188 | 0.00037338 | 0.0002911 | 0.00065947 | 0.00086938 | 9.4582e-15 | 6.0692e-18 | 4.7317e-15 | 1.072e-14 | 1.4131e-14
Au-198 |  | 0.15219 | 0.025254 | 0.031143 | 0.099376 | 0.12251 | 0.005631 | 0.0009344 | 0.0011523 | 0.0036769 | 0.0045328 | 6.2302e-13 | 1.0338e-16 | 1.2749e-13 | 4.0681e-13 | 5.0151e-13
Au-198m |  | 0.36447 | 0.14936 | 0.14982 | 0.35887 | 0.44238 | 0.013485 | 0.0055265 | 0.0055432 | 0.013278 | 0.016368 | 1.2567e-12 | 5.1499e-16 | 5.1655e-13 | 1.2374e-12 | 1.5253e-12
Au-199 |  | 0.018321 | 0.0076811 | 0.0075489 | 0.0176 | 0.022201 | 0.00067789 | 0.0002842 | 0.00027931 | 0.0006512 | 0.00082145 | 8.7795e-14 | 3.6807e-17 | 3.6174e-14 | 8.4338e-14 | 1.0639e-13
Au-200 |  | 0.00052481 | 9.6864e-05 | 0.00010134 | 0.00029499 | 0.00038186 | 1.9418e-05 | 3.584e-06 | 3.7495e-06 | 1.0915e-05 | 1.4129e-05 | 2.7064e-17 | 4.995e-21 | 5.2258e-18 | 1.5212e-17 | 1.9691e-17
Au-200m |  | 1.0212 | 0.18013 | 0.22585 | 0.67056 | 0.8746 | 0.037785 | 0.0066648 | 0.0083566 | 0.024811 | 0.03236 | 1.2208e-12 | 2.1533e-16 | 2.6999e-13 | 8.0161e-13 | 1.0455e-12
Au-201 |  | 8.5099e-06 | 6.7737e-06 | 2.6534e-06 | 7.1418e-06 | 1.0202e-05 | 3.1487e-07 | 2.5063e-07 | 9.8175e-08 | 2.6425e-07 | 3.7746e-07 | 2.3692e-19 | 1.8858e-22 | 7.3871e-20 | 1.9883e-19 | 2.8401e-19
Au-202 |  | 2.222e-06 | 4.9741e-07 | 4.3786e-07 | 1.2456e-06 | 1.6695e-06 | 8.2214e-08 | 1.8404e-08 | 1.6201e-08 | 4.6085e-08 | 6.177e-08 | 1.1477e-21 | 2.5693e-25 | 2.2617e-22 | 6.4336e-22 | 8.6232e-22
Ba-124 |  | 0.00053089 | 0.00017853 | 0.00015868 | 0.0004613 | 0.00070472 | 1.9643e-05 | 6.6055e-06 | 5.8711e-06 | 1.7068e-05 | 2.6075e-05 | 3.8576e-18 | 1.2972e-21 | 1.153e-18 | 3.3519e-18 | 5.1207e-18
Ba-126 |  | 0.0070404 | 0.0018436 | 0.0018055 | 0.0054161 | 0.0080617 | 0.0002605 | 6.8213e-05 | 6.6802e-05 | 0.00020039 | 0.00029828 | 4.7258e-16 | 1.2375e-19 | 1.2119e-16 | 3.6354e-16 | 5.4113e-16
Ba-127 |  | 0.00037592 | 0.00016672 | 0.00013457 | 0.00038351 | 0.00060336 | 1.3909e-05 | 6.1687e-06 | 4.9789e-06 | 1.419e-05 | 2.2324e-05 | 3.23e-18 | 1.4325e-21 | 1.1562e-18 | 3.2953e-18 | 5.1843e-18
Ba-128 |  | 0.0049791 | 0.0040041 | 0.0023728 | 0.0067883 | 0.010798 | 0.00018423 | 0.00014815 | 8.7795e-05 | 0.00025117 | 0.00039951 | 1.188e-14 | 9.5541e-18 | 5.6617e-15 | 1.6197e-14 | 2.5764e-14
Ba-129 |  | 0.0017946 | 0.00087584 | 0.00066881 | 0.0019821 | 0.0031878 | 6.6401e-05 | 3.2406e-05 | 2.4746e-05 | 7.3337e-05 | 0.00011795 | 1.6501e-16 | 8.0533e-20 | 6.1497e-17 | 1.8225e-16 | 2.9312e-16
Ba-129m |  | 0.056478 | 0.011789 | 0.012915 | 0.03805 | 0.054203 | 0.0020897 | 0.00043621 | 0.00047785 | 0.0014078 | 0.0020055 | 5.0301e-15 | 1.05e-18 | 1.1502e-15 | 3.3888e-15 | 4.8275e-15
Ba-131 |  | 0.99196 | 0.32115 | 0.30869 | 0.91698 | 1.3352 | 0.036703 | 0.011882 | 0.011421 | 0.033928 | 0.049402 | 1.1464e-11 | 3.7114e-15 | 3.5674e-12 | 1.0597e-11 | 1.543e-11
Ba-131m |  | 2.9054e-05 | 2.3402e-05 | 1.866e-05 | 4.4012e-05 | 5.4018e-05 | 1.075e-06 | 8.6586e-07 | 6.9043e-07 | 1.6284e-06 | 1.9987e-06 | 2.9602e-19 | 2.3844e-22 | 1.9013e-19 | 4.4843e-19 | 5.5039e-19
Ba-133 |  | 17.7025 | 6.6144 | 5.9408 | 16.8741 | 24.5024 | 0.65499 | 0.24473 | 0.21981 | 0.62434 | 0.90659 | 6.9352e-08 | 2.5913e-11 | 2.3274e-08 | 6.6107e-08 | 9.5992e-08
Ba-133m |  | 0.0039846 | 0.002821 | 0.001768 | 0.0050172 | 0.0077533 | 0.00014743 | 0.00010438 | 6.5416e-05 | 0.00018564 | 0.00028687 | 6.5892e-15 | 4.6651e-18 | 2.9237e-15 | 8.297e-15 | 1.2822e-14
Ba-135m |  | 0.0021289 | 0.0014019 | 0.0009271 | 0.0026353 | 0.0040963 | 7.8771e-05 | 5.1869e-05 | 3.4303e-05 | 9.7506e-05 | 0.00015156 | 2.6365e-15 | 1.7361e-18 | 1.1481e-15 | 3.2636e-15 | 5.073e-15
Ba-137m | SE | 0.0001498 | 2.1887e-05 | 2.8634e-05 | 8.8334e-05 | 0.00010995 | 5.5425e-06 | 8.0984e-07 | 1.0595e-06 | 3.2683e-06 | 4.068e-06 | 2.79e-19 | 4.0766e-23 | 5.3332e-20 | 1.6452e-19 | 2.0478e-19
Ba-139 |  | 7.9337e-05 | 7.0633e-05 | 3.4111e-05 | 7.188e-05 | 8.709e-05 | 2.9355e-06 | 2.6134e-06 | 1.2621e-06 | 2.6595e-06 | 3.2223e-06 | 4.8796e-18 | 4.3443e-21 | 2.098e-18 | 4.4209e-18 | 5.3565e-18
Ba-140 |  | 0.15624 | 0.055439 | 0.043378 | 0.13136 | 0.19278 | 0.0057808 | 0.0020512 | 0.001605 | 0.0048603 | 0.0071329 | 2.1397e-12 | 7.5925e-16 | 5.9407e-13 | 1.799e-12 | 2.6402e-12
Ba-141 |  | 0.0031588 | 0.00057842 | 0.00070111 | 0.002015 | 0.0025719 | 0.00011688 | 2.1402e-05 | 2.5941e-05 | 7.4554e-05 | 9.516e-05 | 4.335e-17 | 7.9379e-21 | 9.6215e-18 | 2.7652e-17 | 3.5295e-17
Ba-142 |  | 0.0018614 | 0.00031627 | 0.00038006 | 0.0010806 | 0.0015129 | 6.8871e-05 | 1.1702e-05 | 1.4062e-05 | 3.9982e-05 | 5.5976e-05 | 1.4926e-17 | 2.536e-21 | 3.0476e-18 | 8.6649e-18 | 1.2131e-17
Be-10 |  | . | . | . | . | . | . | . | . | . | . | . | . | . | . | .
Be-7 |  | 0.040281 | 0.0056993 | 0.0077071 | 0.02567 | 0.03561 | 0.0014904 | 0.00021087 | 0.00028516 | 0.0009498 | 0.0013176 | 1.1512e-13 | 1.6288e-17 | 2.2026e-14 | 7.3362e-14 | 1.0177e-13
Bi-197 |  | 0.0036406 | 0.000832 | 0.00083419 | 0.0021684 | 0.0032029 | 0.0001347 | 3.0784e-05 | 3.0865e-05 | 8.0231e-05 | 0.00011851 | 3.5532e-17 | 8.1204e-21 | 8.1417e-18 | 2.1164e-17 | 3.126e-17
Bi-200 |  | 0.041287 | 0.008165 | 0.0091776 | 0.025869 | 0.035967 | 0.0015276 | 0.00030211 | 0.00033957 | 0.00095714 | 0.0013308 | 1.6012e-15 | 3.1666e-19 | 3.5593e-16 | 1.0032e-15 | 1.3949e-15
Bi-201 |  | 0.044892 | 0.0095623 | 0.0097923 | 0.025565 | 0.038391 | 0.001661 | 0.00035381 | 0.00036231 | 0.00094592 | 0.0014205 | 5.1915e-15 | 1.1058e-18 | 1.1324e-15 | 2.9565e-15 | 4.4397e-15
Bi-202 |  | 0.12808 | 0.023397 | 0.02685 | 0.075012 | 0.10374 | 0.0047389 | 0.00086569 | 0.00099346 | 0.0027755 | 0.0038383 | 1.4224e-14 | 2.5983e-18 | 2.9818e-15 | 8.3304e-15 | 1.152e-14
Bi-203 |  | 0.52756 | 0.09996 | 0.10688 | 0.28649 | 0.42585 | 0.01952 | 0.0036985 | 0.0039545 | 0.0106 | 0.015756 | 4.0256e-13 | 7.6275e-17 | 8.1553e-14 | 2.1861e-13 | 3.2495e-13
Bi-204 |  | 0.90056 | 0.16521 | 0.18668 | 0.51088 | 0.72063 | 0.033321 | 0.0061128 | 0.0069072 | 0.018903 | 0.026663 | 6.5886e-13 | 1.2087e-16 | 1.3658e-13 | 3.7376e-13 | 5.2722e-13
Bi-205 |  | 8.6213 | 1.7988 | 1.8251 | 4.8788 | 7.2944 | 0.31899 | 0.066556 | 0.06753 | 0.18052 | 0.26989 | 2.0757e-10 | 4.3309e-14 | 4.3943e-11 | 1.1746e-10 | 1.7562e-10
Bi-206 |  | 15.8315 | 2.8502 | 3.2377 | 9.0556 | 12.9676 | 0.58577 | 0.10546 | 0.1198 | 0.33506 | 0.4798 | 1.5619e-10 | 2.8119e-14 | 3.1942e-11 | 8.9339e-11 | 1.2793e-10
Bi-207 |  | 140.9812 | 30.0851 | 31.4848 | 85.6205 | 124.2345 | 5.2163 | 1.1131 | 1.1649 | 3.168 | 4.5967 | 2.6883e-06 | 5.7369e-10 | 6.0038e-07 | 1.6327e-06 | 2.369e-06
Bi-208 |  | 167.5705 | 29.5002 | 28.269 | 77.3833 | 126.2237 | 6.2001 | 1.0915 | 1.046 | 2.8632 | 4.6703 | 0.035914 | 6.3226e-06 | 0.0060587 | 0.016585 | 0.027053
Bi-210 | SE | 8.5075e-10 | 6.4736e-09 | 5.761e-10 | 8.337e-10 | 8.3429e-10 | 3.1478e-11 | 2.3952e-10 | 2.1316e-11 | 3.0847e-11 | 3.0869e-11 | 6.8704e-21 | 5.2279e-23 | 4.6524e-21 | 6.7327e-21 | 6.7375e-21
Bi-210m |  | 8.1612 | 1.7215 | 2.0917 | 5.9707 | 7.4646 | 0.30196 | 0.063696 | 0.077395 | 0.22092 | 0.27619 | 0.014588 | 3.0773e-06 | 0.003739 | 0.010673 | 0.013343
Bi-211 |  | 1.3677e-06 | 2.9065e-07 | 3.4616e-07 | 1.0047e-06 | 1.2376e-06 | 5.0604e-08 | 1.0754e-08 | 1.2808e-08 | 3.7173e-08 | 4.5789e-08 | 3.2899e-21 | 6.9914e-25 | 8.3269e-22 | 2.4167e-21 | 2.9769e-21
Bi-212 |  | 0.00011443 | 5.6178e-05 | 2.8969e-05 | 8.1017e-05 | 0.00011539 | 4.2339e-06 | 2.0786e-06 | 1.0719e-06 | 2.9976e-06 | 4.2695e-06 | 7.8252e-18 | 3.8417e-21 | 1.981e-18 | 5.5402e-18 | 7.8909e-18
Bi-212n |  | . | . | . | . | . | . | . | . | . | . | . | . | . | . | .
Bi-213 | SE | 0.000179 | 4.3505e-05 | 3.9712e-05 | 0.00011997 | 0.0001585 | 6.6231e-06 | 1.6097e-06 | 1.4693e-06 | 4.439e-06 | 5.8647e-06 | 9.26e-18 | 2.2506e-21 | 2.0543e-18 | 6.2063e-18 | 8.1996e-18
Bi-214 | SE | 0.0046051 | 0.00057388 | 0.0007457 | 0.0022391 | 0.0030356 | 0.00017039 | 2.1233e-05 | 2.7591e-05 | 8.2847e-05 | 0.00011232 | 1.0447e-16 | 1.3019e-20 | 1.6917e-17 | 5.0798e-17 | 6.8868e-17
Bi-215 |  | 0.00012755 | 3.597e-05 | 3.2402e-05 | 8.8257e-05 | 0.00011588 | 4.7195e-06 | 1.3309e-06 | 1.1989e-06 | 3.2655e-06 | 4.2876e-06 | 1.1103e-18 | 3.1311e-22 | 2.8205e-19 | 7.6825e-19 | 1.0087e-18
Bi-216 |  | 0.00024741 | 4.3553e-05 | 5.0121e-05 | 0.00015724 | 0.00020674 | 9.1543e-06 | 1.6115e-06 | 1.8545e-06 | 5.8178e-06 | 7.6493e-06 | 6.1779e-19 | 1.0875e-22 | 1.2515e-19 | 3.9262e-19 | 5.1622e-19
Bk-245 |  | 0.16727 | 0.087466 | 0.074647 | 0.21189 | 0.23325 | 0.0061891 | 0.0032362 | 0.0027619 | 0.00784 | 0.0086301 | 1.5531e-12 | 8.1207e-16 | 6.9306e-13 | 1.9673e-12 | 2.1656e-12
Bk-246 |  | 0.3961 | 0.12536 | 0.10604 | 0.32842 | 0.42142 | 0.014656 | 0.0046383 | 0.0039234 | 0.012152 | 0.015593 | 1.3455e-12 | 4.2582e-16 | 3.602e-13 | 1.1156e-12 | 1.4315e-12
Bk-247 |  | 3.1598 | 1.2067 | 1.2362 | 3.1353 | 3.755 | 0.11691 | 0.044649 | 0.04574 | 0.116 | 0.13894 | 3.0158e-06 | 1.1517e-09 | 1.1799e-06 | 2.9923e-06 | 3.5838e-06
Bk-248m |  | 0.0018037 | 0.0012396 | 0.0007726 | 0.0023698 | 0.002753 | 6.6737e-05 | 4.5865e-05 | 2.8586e-05 | 8.7681e-05 | 0.00010186 | 3.3886e-15 | 2.3288e-18 | 1.4515e-15 | 4.452e-15 | 5.172e-15
Bk-249 |  | 7.6518e-11 | 1.0712e-10 | 4.723e-11 | 8.9694e-11 | 8.478e-11 | 2.8312e-12 | 3.9634e-12 | 1.7475e-12 | 3.3187e-12 | 3.1369e-12 | 4.8233e-20 | 6.7521e-23 | 2.9771e-20 | 5.6538e-20 | 5.3441e-20
Bk-250 |  | 0.019774 | 0.0037221 | 0.0038127 | 0.011437 | 0.015634 | 0.00073164 | 0.00013772 | 0.00014107 | 0.00042316 | 0.00057846 | 5.0753e-15 | 9.5535e-19 | 9.7859e-16 | 2.9354e-15 | 4.0127e-15
Bk-251 |  | 0.00020321 | 0.00017716 | 0.00011196 | 0.00031573 | 0.00033731 | 7.5189e-06 | 6.5549e-06 | 4.1424e-06 | 1.1682e-05 | 1.248e-05 | 1.5108e-17 | 1.3171e-20 | 8.3234e-18 | 2.3473e-17 | 2.5077e-17
Br-72 |  | 0.00085775 | 0.00012091 | 0.00015071 | 0.00043462 | 0.00059677 | 3.1737e-05 | 4.4736e-06 | 5.5762e-06 | 1.6081e-05 | 2.208e-05 | 4.3099e-19 | 6.0752e-23 | 7.5726e-20 | 2.1838e-19 | 2.9986e-19
Br-73 |  | 0.00045911 | 0.00011258 | 0.00011742 | 0.00030627 | 0.00042624 | 1.6987e-05 | 4.1654e-06 | 4.3446e-06 | 1.1332e-05 | 1.5771e-05 | 6.0705e-19 | 1.4885e-22 | 1.5526e-19 | 4.0496e-19 | 5.6359e-19
Br-74 |  | 0.031405 | 0.0036327 | 0.0046557 | 0.013947 | 0.019137 | 0.001162 | 0.00013441 | 0.00017226 | 0.00051605 | 0.00070805 | 3.1446e-16 | 3.6374e-20 | 4.6618e-17 | 1.3966e-16 | 1.9162e-16
Br-74m |  | 0.060547 | 0.0075563 | 0.0098283 | 0.029666 | 0.039024 | 0.0022403 | 0.00027958 | 0.00036365 | 0.0010976 | 0.0014439 | 1.098e-15 | 1.3703e-19 | 1.7823e-16 | 5.3796e-16 | 7.0766e-16
Br-75 |  | 0.015393 | 0.0033113 | 0.0036296 | 0.010794 | 0.013634 | 0.00056956 | 0.00012252 | 0.0001343 | 0.00039938 | 0.00050445 | 5.9474e-16 | 1.2793e-19 | 1.4023e-16 | 4.1704e-16 | 5.2676e-16
Br-76 |  | 0.62373 | 0.097039 | 0.106 | 0.32632 | 0.46115 | 0.023078 | 0.0035904 | 0.0039222 | 0.012074 | 0.017063 | 2.4546e-13 | 3.8188e-17 | 4.1716e-14 | 1.2842e-13 | 1.8148e-13
Br-76m |  | 1.5776e-08 | 2.9848e-08 | 1.1838e-08 | 2.0922e-08 | 2.4361e-08 | 5.8371e-10 | 1.1044e-09 | 4.38e-10 | 7.7412e-10 | 9.0136e-10 | 1.3945e-25 | 2.6384e-28 | 1.0464e-25 | 1.8494e-25 | 2.1534e-25
Br-77 |  | 0.10545 | 0.038372 | 0.029411 | 0.086513 | 0.11899 | 0.0039016 | 0.0014198 | 0.0010882 | 0.003201 | 0.0044027 | 1.4802e-13 | 5.3865e-17 | 4.1286e-14 | 1.2144e-13 | 1.6704e-13
Br-77m |  | 1.0917e-06 | 1.226e-06 | 6.4643e-07 | 1.6013e-06 | 1.7934e-06 | 4.0393e-08 | 4.5364e-08 | 2.3918e-08 | 5.9248e-08 | 6.6354e-08 | 1.9167e-21 | 2.1525e-24 | 1.1349e-21 | 2.8113e-21 | 3.1485e-21
Br-78 |  | 0.00010807 | 2.8284e-05 | 2.4702e-05 | 7.447e-05 | 9.432e-05 | 3.9985e-06 | 1.0465e-06 | 9.1396e-07 | 2.7554e-06 | 3.4898e-06 | 2.9008e-19 | 7.5923e-23 | 6.6307e-20 | 1.999e-19 | 2.5318e-19
Br-80 |  | 1.447e-05 | 7.8062e-06 | 3.6943e-06 | 1.0301e-05 | 1.31e-05 | 5.3539e-07 | 2.8883e-07 | 1.3669e-07 | 3.8115e-07 | 4.8471e-07 | 1.0903e-19 | 5.8819e-23 | 2.7836e-20 | 7.7618e-20 | 9.8709e-20
Br-80m |  | 2.0212e-05 | 0.00014988 | 3.2722e-05 | 4.2098e-05 | 4.0164e-05 | 7.4785e-07 | 5.5454e-06 | 1.2107e-06 | 1.5576e-06 | 1.4861e-06 | 2.2847e-18 | 1.6941e-20 | 3.6988e-18 | 4.7586e-18 | 4.54e-18
Br-82 |  | 2.0719 | 0.2566 | 0.35812 | 1.0864 | 1.4484 | 0.076661 | 0.0094943 | 0.01325 | 0.040198 | 0.053592 | 1.917e-12 | 2.3741e-16 | 3.3134e-13 | 1.0052e-12 | 1.3401e-12
Br-82m |  | 4.0868e-07 | 7.833e-07 | 1.9107e-07 | 4.7321e-07 | 6.5199e-07 | 1.5121e-08 | 2.8982e-08 | 7.0696e-09 | 1.7509e-08 | 2.4124e-08 | 1.0944e-21 | 2.0975e-24 | 5.1164e-22 | 1.2672e-21 | 1.7459e-21
Br-83 |  | 1.4439e-06 | 8.2802e-07 | 3.0674e-07 | 9.3258e-07 | 1.2667e-06 | 5.3423e-08 | 3.0637e-08 | 1.1349e-08 | 3.4505e-08 | 4.6867e-08 | 9.1932e-20 | 5.2721e-23 | 1.953e-20 | 5.9378e-20 | 8.0652e-20
Br-84 |  | 0.0079937 | 0.00085049 | 0.0011176 | 0.0032635 | 0.0047338 | 0.00029577 | 3.1468e-05 | 4.1353e-05 | 0.00012075 | 0.00017515 | 1.1375e-16 | 1.2103e-20 | 1.5904e-17 | 4.644e-17 | 6.7363e-17
Br-84m |  | 0.0057528 | 0.00072251 | 0.00095556 | 0.0029035 | 0.0039228 | 0.00021285 | 2.6733e-05 | 3.5356e-05 | 0.00010743 | 0.00014514 | 1.5446e-17 | 1.9399e-21 | 2.5656e-18 | 7.7958e-18 | 1.0533e-17
Br-85 |  | 1.8327e-06 | 5.7272e-07 | 3.7234e-07 | 9.2479e-07 | 1.2305e-06 | 6.781e-08 | 2.119e-08 | 1.3777e-08 | 3.4217e-08 | 4.553e-08 | 2.4067e-21 | 7.5207e-25 | 4.8894e-22 | 1.2144e-21 | 1.6159e-21
C-10 |  | 6.1436e-05 | 8.2582e-06 | 1.1222e-05 | 3.3558e-05 | 4.2281e-05 | 2.2731e-06 | 3.0555e-07 | 4.1522e-07 | 1.2417e-06 | 1.5644e-06 | 1.0503e-21 | 1.4118e-25 | 1.9185e-22 | 5.7371e-22 | 7.2284e-22
C-11 |  | . | . | . | . | . | . | . | . | . | . | . | . | . | . | .
C-14 |  | . | . | . | . | . | . | . | . | . | . | . | . | . | . | .
Ca-41 |  | . | . | . | . | . | . | . | . | . | . | . | . | . | . | .
Ca-45 |  | 9.8501e-11 | 5.2136e-10 | 1.3888e-10 | 2.532e-10 | 3.172e-10 | 3.6445e-12 | 1.929e-11 | 5.1387e-12 | 9.3683e-12 | 1.1736e-11 | 5.5313e-21 | 2.9277e-23 | 7.799e-21 | 1.4218e-20 | 1.7812e-20
Ca-47 |  | 0.67889 | 0.084084 | 0.11267 | 0.32653 | 0.45388 | 0.025119 | 0.0031111 | 0.0041689 | 0.012082 | 0.016794 | 1.1103e-12 | 1.3751e-16 | 1.8427e-13 | 5.3403e-13 | 7.423e-13
Ca-49 |  | 0.0038147 | 0.00032391 | 0.00042073 | 0.0012434 | 0.0019097 | 0.00014115 | 1.1985e-05 | 1.5567e-05 | 4.6005e-05 | 7.0658e-05 | 8.6812e-18 | 7.3713e-22 | 9.5746e-19 | 2.8296e-18 | 4.3458e-18
Cd-101 |  | 0.00065083 | 0.00012484 | 0.00013496 | 0.00040392 | 0.00055692 | 2.4081e-05 | 4.6192e-06 | 4.9934e-06 | 1.4945e-05 | 2.0606e-05 | 4.7624e-19 | 9.1355e-23 | 9.8754e-20 | 2.9557e-19 | 4.0752e-19
Cd-102 |  | 0.0006606 | 0.00015744 | 0.00015317 | 0.00050853 | 0.00071589 | 2.4442e-05 | 5.8253e-06 | 5.6673e-06 | 1.8816e-05 | 2.6488e-05 | 1.9742e-18 | 4.7053e-22 | 4.5776e-19 | 1.5198e-18 | 2.1395e-18
Cd-103 |  | 0.0025167 | 0.00047899 | 0.00046433 | 0.001521 | 0.0022077 | 9.3119e-05 | 1.7723e-05 | 1.718e-05 | 5.6276e-05 | 8.1686e-05 | 1.0081e-17 | 1.9186e-21 | 1.8599e-18 | 6.0923e-18 | 8.8432e-18
Cd-104 |  | 0.0010522 | 0.00047443 | 0.00036239 | 0.0010951 | 0.0015776 | 3.8931e-05 | 1.7554e-05 | 1.3408e-05 | 4.0517e-05 | 5.8372e-05 | 3.3636e-17 | 1.5166e-20 | 1.1585e-17 | 3.5007e-17 | 5.0433e-17
Cd-105 |  | 0.0078503 | 0.0016623 | 0.0015397 | 0.0051395 | 0.0073794 | 0.00029046 | 6.1506e-05 | 5.6968e-05 | 0.00019016 | 0.00027304 | 2.4371e-16 | 5.1606e-20 | 4.7799e-17 | 1.5955e-16 | 2.2909e-16
Cd-107 |  | 9.9172e-05 | 0.00023891 | 6.3539e-05 | 0.00019893 | 0.00026241 | 3.6694e-06 | 8.8397e-06 | 2.3509e-06 | 7.3603e-06 | 9.7091e-06 | 2.2046e-17 | 5.3111e-20 | 1.4125e-17 | 4.4223e-17 | 5.8335e-17
Cd-109 |  | 0.018739 | 0.11684 | 0.02031 | 0.048794 | 0.054293 | 0.00069333 | 0.0043232 | 0.00075147 | 0.0018054 | 0.0020088 | 7.2295e-12 | 4.5079e-14 | 7.8357e-12 | 1.8825e-11 | 2.0947e-11
Cd-111m |  | 0.0015075 | 0.00039483 | 0.00043454 | 0.0012868 | 0.0016316 | 5.5777e-05 | 1.4609e-05 | 1.6078e-05 | 4.7613e-05 | 6.0369e-05 | 4.3234e-17 | 1.1324e-20 | 1.2462e-17 | 3.6905e-17 | 4.6793e-17
Cd-113 |  | . | . | . | . | . | . | . | . | . | . | . | . | . | . | .
Cd-113m |  | 2.1654e-06 | 1.0424e-05 | 1.0575e-06 | 2.9676e-06 | 3.7356e-06 | 8.0119e-08 | 3.857e-07 | 3.9126e-08 | 1.098e-07 | 1.3822e-07 | 9.6603e-15 | 4.6506e-17 | 4.7176e-15 | 1.3239e-14 | 1.6665e-14
Cd-115 |  | 0.024825 | 0.0044009 | 0.004982 | 0.016353 | 0.023089 | 0.00091854 | 0.00016283 | 0.00018433 | 0.00060504 | 0.0008543 | 4.8784e-14 | 8.6482e-18 | 9.7901e-15 | 3.2134e-14 | 4.5372e-14
Cd-115m |  | 0.0087268 | 0.0033027 | 0.0017191 | 0.0044107 | 0.0059713 | 0.00032289 | 0.0001222 | 6.3608e-05 | 0.00016319 | 0.00022094 | 3.4336e-13 | 1.2995e-16 | 6.7641e-14 | 1.7354e-13 | 2.3494e-13
Cd-117 |  | 0.023918 | 0.003394 | 0.0043345 | 0.012985 | 0.017472 | 0.00088495 | 0.00012558 | 0.00016038 | 0.00048046 | 0.00064647 | 2.2272e-15 | 3.1604e-19 | 4.0363e-16 | 1.2092e-15 | 1.627e-15
Cd-117m |  | 0.079462 | 0.0089287 | 0.012226 | 0.036083 | 0.051211 | 0.0029401 | 0.00033036 | 0.00045235 | 0.0013351 | 0.0018948 | 9.9848e-15 | 1.1219e-18 | 1.5362e-15 | 4.534e-15 | 6.435e-15
Cd-118 |  | . | . | . | . | . | . | . | . | . | . | . | . | . | . | .
Cd-119 |  | 0.00082167 | 0.00010926 | 0.00013979 | 0.00041792 | 0.00057134 | 3.0402e-05 | 4.0425e-06 | 5.1723e-06 | 1.5463e-05 | 2.1139e-05 | 1.4012e-18 | 1.8632e-22 | 2.3839e-19 | 7.1268e-19 | 9.743e-19
Cd-119m |  | 0.0011303 | 0.000136 | 0.00017775 | 0.00052503 | 0.00073631 | 4.1822e-05 | 5.0319e-06 | 6.5767e-06 | 1.9426e-05 | 2.7243e-05 | 1.5764e-18 | 1.8967e-22 | 2.479e-19 | 7.3225e-19 | 1.0269e-18
Ce-130 |  | 0.0013405 | 0.0004613 | 0.00044347 | 0.0012321 | 0.0017765 | 4.96e-05 | 1.7068e-05 | 1.6409e-05 | 4.5587e-05 | 6.573e-05 | 2.126e-17 | 7.3158e-21 | 7.0332e-18 | 1.954e-17 | 2.8174e-17
Ce-131 |  | 0.0032622 | 0.00072675 | 0.00076033 | 0.0022413 | 0.0031696 | 0.0001207 | 2.689e-05 | 2.8132e-05 | 8.2929e-05 | 0.00011728 | 2.3221e-17 | 5.1732e-21 | 5.4123e-18 | 1.5954e-17 | 2.2562e-17
Ce-132 |  | 0.0054894 | 0.0021099 | 0.0020976 | 0.0055255 | 0.0073105 | 0.00020311 | 7.8067e-05 | 7.7611e-05 | 0.00020444 | 0.00027049 | 8.1295e-16 | 3.1247e-19 | 3.1064e-16 | 8.1828e-16 | 1.0826e-15
Ce-133 |  | 0.0039758 | 0.0021019 | 0.0016565 | 0.0044249 | 0.0069035 | 0.0001471 | 7.7769e-05 | 6.1289e-05 | 0.00016372 | 0.00025543 | 2.7324e-16 | 1.4445e-19 | 1.1384e-16 | 3.0411e-16 | 4.7445e-16
Ce-133m |  | 0.13913 | 0.029059 | 0.031079 | 0.092361 | 0.13828 | 0.0051479 | 0.0010752 | 0.0011499 | 0.0034174 | 0.0051164 | 2.8982e-14 | 6.0532e-18 | 6.474e-15 | 1.9239e-14 | 2.8805e-14
Ce-134 |  | 0.00036367 | 0.0017905 | 0.00054796 | 0.00083024 | 0.0010697 | 1.3456e-05 | 6.6248e-05 | 2.0275e-05 | 3.0719e-05 | 3.9578e-05 | 1.1813e-15 | 5.816e-18 | 1.7799e-15 | 2.6969e-15 | 3.4747e-15
Ce-135 |  | 0.16451 | 0.037768 | 0.040472 | 0.12147 | 0.17061 | 0.0060867 | 0.0013974 | 0.0014975 | 0.0044943 | 0.0063126 | 1.2564e-13 | 2.8846e-17 | 3.0911e-14 | 9.2773e-14 | 1.3031e-13
Ce-137 |  | 0.00019686 | 0.00038413 | 0.00015035 | 0.00033054 | 0.00052383 | 7.2839e-06 | 1.4213e-05 | 5.5628e-06 | 1.223e-05 | 1.9382e-05 | 7.7586e-17 | 1.5139e-19 | 5.9253e-17 | 1.3027e-16 | 2.0645e-16
Ce-137m |  | 0.002113 | 0.0015406 | 0.00098958 | 0.0026136 | 0.0040026 | 7.8183e-05 | 5.7002e-05 | 3.6614e-05 | 9.6702e-05 | 0.0001481 | 3.183e-15 | 2.3207e-18 | 1.4907e-15 | 3.937e-15 | 6.0295e-15
Ce-139 |  | 1.6218 | 0.81218 | 0.72158 | 1.8165 | 2.4449 | 0.060008 | 0.030051 | 0.026699 | 0.067209 | 0.090461 | 2.3803e-10 | 1.192e-13 | 1.059e-10 | 2.666e-10 | 3.5883e-10
Ce-141 |  | 0.10346 | 0.042714 | 0.047011 | 0.11318 | 0.13774 | 0.0038281 | 0.0015804 | 0.0017394 | 0.0041878 | 0.0050965 | 3.6379e-12 | 1.5019e-15 | 1.653e-12 | 3.9798e-12 | 4.8433e-12
Ce-143 |  | 0.043738 | 0.015489 | 0.013295 | 0.037006 | 0.051625 | 0.0016183 | 0.0005731 | 0.00049193 | 0.0013692 | 0.0019101 | 6.605e-14 | 2.3391e-17 | 2.0078e-14 | 5.5885e-14 | 7.796e-14
Ce-144 |  | 0.029433 | 0.018285 | 0.017243 | 0.039601 | 0.048929 | 0.001089 | 0.00067654 | 0.00063801 | 0.0014652 | 0.0018104 | 9.2634e-12 | 5.7547e-15 | 5.427e-12 | 1.2464e-11 | 1.5399e-11
Ce-145 |  | 0.00037931 | 0.00010019 | 9.4426e-05 | 0.00026968 | 0.00039065 | 1.4035e-05 | 3.7072e-06 | 3.4938e-06 | 9.9783e-06 | 1.4454e-05 | 8.8193e-19 | 2.3296e-22 | 2.1955e-19 | 6.2704e-19 | 9.0829e-19
Cf-244 |  | 1.8564e-09 | 6.1127e-08 | 3.8782e-09 | 5.2358e-09 | 4.1717e-09 | 6.8687e-11 | 2.2617e-09 | 1.4349e-10 | 1.9373e-10 | 1.5435e-10 | 4.6813e-23 | 1.5414e-24 | 9.7796e-23 | 1.3203e-22 | 1.052e-22
Cf-246 |  | 3.564e-07 | 3.4294e-06 | 3.2194e-07 | 7.0362e-07 | 7.2742e-07 | 1.3187e-08 | 1.2689e-07 | 1.1912e-08 | 2.6034e-08 | 2.6915e-08 | 1.0004e-18 | 9.6267e-21 | 9.0373e-19 | 1.9751e-18 | 2.0419e-18
Cf-247 |  | 0.00095382 | 0.00083645 | 0.00054079 | 0.0016018 | 0.0017136 | 3.5291e-05 | 3.0949e-05 | 2.0009e-05 | 5.9268e-05 | 6.3404e-05 | 2.3419e-16 | 2.0538e-19 | 1.3278e-16 | 3.933e-16 | 4.2075e-16
Cf-248 |  | 0.00038195 | 0.00082091 | 0.0001733 | 0.00057496 | 0.00071263 | 1.4132e-05 | 3.0374e-05 | 6.4121e-06 | 2.1273e-05 | 2.6367e-05 | 2.427e-13 | 5.2162e-16 | 1.1012e-13 | 3.6534e-13 | 4.5282e-13
Cf-249 |  | 11.2125 | 2.7461 | 2.7839 | 9.0117 | 10.6719 | 0.41486 | 0.10161 | 0.103 | 0.33343 | 0.39486 | 2.7439e-06 | 6.7202e-10 | 6.8127e-07 | 2.2053e-06 | 2.6116e-06
Cf-250 |  | 0.015581 | 0.0095231 | 0.0049797 | 0.018467 | 0.024042 | 0.0005765 | 0.00035235 | 0.00018425 | 0.00068327 | 0.00088955 | 1.4266e-10 | 8.7193e-14 | 4.5594e-11 | 1.6908e-10 | 2.2013e-10
Cf-251 |  | 2.494 | 1.4486 | 1.1739 | 3.3254 | 3.6449 | 0.092278 | 0.053597 | 0.043436 | 0.12304 | 0.13486 | 1.5775e-06 | 9.1626e-10 | 7.4254e-07 | 2.1034e-06 | 2.3055e-06
Cf-252 |  | 8.5122 | 1.4244 | 1.5533 | 4.7595 | 6.5031 | 0.31495 | 0.052704 | 0.057474 | 0.1761 | 0.24061 | 1.5886e-08 | 2.6585e-12 | 2.899e-09 | 8.8827e-09 | 1.2137e-08
Cf-253 |  | 2.8081e-05 | 0.00048897 | 5.138e-05 | 8.3295e-05 | 7.0487e-05 | 1.039e-06 | 1.8092e-05 | 1.901e-06 | 3.0819e-06 | 2.608e-06 | 9.7065e-16 | 1.6902e-17 | 1.776e-15 | 2.8792e-15 | 2.4365e-15
Cf-254 |  | 2919.7135 | 389.3104 | 501.9255 | 1481.6976 | 2039.6557 | 108.0294 | 14.4045 | 18.5712 | 54.8228 | 75.4673 | 3.4419e-07 | 4.5893e-11 | 5.9169e-08 | 1.7467e-07 | 2.4044e-07
Cf-255 |  | . | . | . | . | . | . | . | . | . | . | . | . | . | . | .
Cl-34 |  | 1.7663e-11 | 2.696e-11 | 1.163e-11 | 3.1021e-11 | 5.229e-11 | 6.5353e-13 | 9.9753e-13 | 4.303e-13 | 1.1478e-12 | 1.9347e-12 | 8.1389e-29 | 1.2423e-31 | 5.3588e-29 | 1.4294e-28 | 2.4095e-28
Cl-34m |  | 0.0081444 | 0.0010914 | 0.0014283 | 0.0039563 | 0.0056569 | 0.00030134 | 4.0382e-05 | 5.2847e-05 | 0.00014638 | 0.00020931 | 4.7206e-17 | 6.3258e-21 | 8.2785e-18 | 2.2931e-17 | 3.2788e-17
Cl-36 |  | 2.5237e-06 | 8.7146e-05 | 2.8498e-06 | 5.4799e-06 | 7.9253e-06 | 9.3376e-08 | 3.2244e-06 | 1.0544e-07 | 2.0275e-07 | 2.9323e-07 | 7.657e-11 | 2.6441e-12 | 8.6465e-11 | 1.6626e-10 | 2.4046e-10
Cl-38 |  | 0.005128 | 0.00055459 | 0.00069375 | 0.002057 | 0.0030245 | 0.00018974 | 2.052e-05 | 2.5669e-05 | 7.6109e-05 | 0.00011191 | 3.8659e-17 | 4.1809e-21 | 5.23e-18 | 1.5507e-17 | 2.2801e-17
Cl-39 |  | 0.013349 | 0.0017697 | 0.0022789 | 0.0066663 | 0.0091054 | 0.00049393 | 6.5479e-05 | 8.432e-05 | 0.00024665 | 0.0003369 | 1.5421e-16 | 2.0443e-20 | 2.6325e-17 | 7.7007e-17 | 1.0518e-16
Cl-40 |  | 0.0013733 | 0.00013663 | 0.00018075 | 0.00053876 | 0.00078647 | 5.081e-05 | 5.0554e-06 | 6.6879e-06 | 1.9934e-05 | 2.9099e-05 | 3.9505e-19 | 3.9305e-23 | 5.1998e-20 | 1.5499e-19 | 2.2624e-19
Cm-238 |  | 0.00042865 | 0.00030319 | 0.00024102 | 0.00064432 | 0.00065739 | 1.586e-05 | 1.1218e-05 | 8.9177e-06 | 2.384e-05 | 2.4323e-05 | 7.826e-17 | 5.5356e-20 | 4.4004e-17 | 1.1764e-16 | 1.2002e-16
Cm-239 |  | 0.0048296 | 0.0022311 | 0.0021543 | 0.0057297 | 0.0062275 | 0.00017869 | 8.2549e-05 | 7.971e-05 | 0.000212 | 0.00023042 | 1.0699e-15 | 4.9427e-19 | 4.7727e-16 | 1.2694e-15 | 1.3796e-15
Cm-240 |  | 6.0331e-06 | 0.00013965 | 9.1523e-06 | 1.4925e-05 | 1.2676e-05 | 2.2322e-07 | 5.1669e-06 | 3.3863e-07 | 5.5221e-07 | 4.6901e-07 | 2.999e-16 | 6.9418e-18 | 4.5496e-16 | 7.4189e-16 | 6.3011e-16
Cm-241 |  | 3.9225 | 1.5679 | 1.279 | 3.9899 | 4.9196 | 0.14513 | 0.058013 | 0.047323 | 0.14763 | 0.18203 | 2.3786e-10 | 9.5078e-14 | 7.7558e-11 | 2.4195e-10 | 2.9832e-10
Cm-242 |  | 2.1042e-05 | 0.00053177 | 3.3463e-05 | 5.211e-05 | 4.3892e-05 | 7.7856e-07 | 1.9676e-05 | 1.2381e-06 | 1.9281e-06 | 1.624e-06 | 6.3595e-15 | 1.6072e-16 | 1.0114e-14 | 1.5749e-14 | 1.3266e-14
Cm-243 |  | 3.0317 | 1.6709 | 1.2887 | 3.7352 | 4.2337 | 0.11217 | 0.061822 | 0.047683 | 0.1382 | 0.15665 | 6.0026e-08 | 3.3083e-11 | 2.5516e-08 | 7.3956e-08 | 8.3825e-08
Cm-244 |  | 5.4249e-05 | 0.00077313 | 5.5645e-05 | 0.00010615 | 0.00010417 | 2.0072e-06 | 2.8606e-05 | 2.0589e-06 | 3.9277e-06 | 3.8544e-06 | 6.7083e-13 | 9.5605e-15 | 6.881e-13 | 1.3127e-12 | 1.2882e-12
Cm-245 |  | 1.9645 | 1.3535 | 1.0426 | 2.8233 | 2.9349 | 0.072687 | 0.050078 | 0.038578 | 0.10446 | 0.10859 | 1.1455e-05 | 7.8921e-09 | 6.0797e-06 | 1.6463e-05 | 1.7113e-05
Cm-246 |  | 0.0055574 | 0.0042399 | 0.001923 | 0.0071398 | 0.0090476 | 0.00020562 | 0.00015688 | 7.115e-05 | 0.00026417 | 0.00033476 | 1.8221e-08 | 1.3901e-11 | 6.3048e-09 | 2.3409e-08 | 2.9664e-08
Cm-247 |  | 9.1151 | 1.5037 | 1.9333 | 6.1628 | 7.3468 | 0.33726 | 0.055636 | 0.071532 | 0.22802 | 0.27183 | 0.098342 | 1.6223e-05 | 0.020858 | 0.06649 | 0.079264
Cm-248 |  | 76.9609 | 11.3263 | 13.5296 | 40.4848 | 55.5115 | 2.8476 | 0.41907 | 0.50059 | 1.4979 | 2.0539 | 0.018598 | 2.737e-06 | 0.0032694 | 0.0097832 | 0.013414
Cm-249 |  | 8.8962e-06 | 1.1153e-05 | 3.7457e-06 | 1.0487e-05 | 1.6206e-05 | 3.2916e-07 | 4.1266e-07 | 1.3859e-07 | 3.8801e-07 | 5.9963e-07 | 7.5701e-19 | 9.4906e-22 | 3.1874e-19 | 8.9236e-19 | 1.3791e-18
Cm-250 |  | 7741.0286 | 1037.3264 | 1331.7311 | 3933.6892 | 5412.2982 | 286.4181 | 38.3811 | 49.274 | 145.5465 | 200.255 | 0.044975 | 6.0269e-06 | 0.0077374 | 0.022855 | 0.031445
Cm-251 |  | 4.9398e-05 | 1.71e-05 | 1.2743e-05 | 3.9751e-05 | 5.0713e-05 | 1.8277e-06 | 6.3271e-07 | 4.7149e-07 | 1.4708e-06 | 1.8764e-06 | 1.1097e-18 | 3.8414e-22 | 2.8625e-19 | 8.9296e-19 | 1.1392e-18
Co-54m |  | 0.0018972 | 0.00025507 | 0.00033325 | 0.00098668 | 0.0013126 | 7.0197e-05 | 9.4375e-06 | 1.233e-05 | 3.6507e-05 | 4.8568e-05 | 8.0774e-19 | 1.086e-22 | 1.4188e-19 | 4.2008e-19 | 5.5886e-19
Co-55 |  | 0.30756 | 0.04482 | 0.055653 | 0.16188 | 0.22505 | 0.01138 | 0.0016583 | 0.0020592 | 0.0059896 | 0.0083269 | 9.4783e-14 | 1.3812e-17 | 1.7151e-14 | 4.9888e-14 | 6.9356e-14
Co-56 |  | 122.5131 | 16.0671 | 19.4911 | 56.3334 | 81.8187 | 4.533 | 0.59448 | 0.72117 | 2.0843 | 3.0273 | 4.0646e-09 | 5.3306e-13 | 6.4666e-10 | 1.869e-09 | 2.7145e-09
Co-57 |  | 1.4703 | 1.0688 | 0.90027 | 2.2118 | 2.5836 | 0.054402 | 0.039546 | 0.03331 | 0.081838 | 0.095594 | 1.7471e-10 | 1.27e-13 | 1.0697e-10 | 2.6281e-10 | 3.0699e-10
Co-58 |  | 12.0587 | 2.1864 | 2.315 | 6.7302 | 9.5823 | 0.44617 | 0.080899 | 0.085657 | 0.24902 | 0.35454 | 3.8018e-10 | 6.8934e-14 | 7.2988e-11 | 2.1219e-10 | 3.0211e-10
Co-58m |  | 1.3964e-09 | 3.9451e-08 | 4.1894e-09 | 4.1413e-09 | 4.5619e-09 | 5.1668e-11 | 1.4597e-09 | 1.5501e-10 | 1.5323e-10 | 1.6879e-10 | 2.3403e-22 | 6.6116e-24 | 7.021e-22 | 6.9404e-22 | 7.6453e-22
Co-60 |  | 193.2125 | 23.4773 | 31.9548 | 90.8616 | 126.3301 | 7.1489 | 0.86866 | 1.1823 | 3.3619 | 4.6742 | 1.711e-07 | 2.0791e-11 | 2.8298e-08 | 8.0465e-08 | 1.1188e-07
Co-60m |  | 4.2062e-07 | 5.4729e-07 | 2.5118e-07 | 6.3437e-07 | 1.0712e-06 | 1.5563e-08 | 2.025e-08 | 9.2938e-09 | 2.3472e-08 | 3.9634e-08 | 1.4072e-21 | 1.831e-24 | 8.4036e-22 | 2.1224e-21 | 3.5838e-21
Co-61 |  | 0.00029647 | 0.00021978 | 0.00014904 | 0.0002486 | 0.00038786 | 1.097e-05 | 8.132e-06 | 5.5146e-06 | 9.1982e-06 | 1.4351e-05 | 9.5379e-18 | 7.0707e-21 | 4.7949e-18 | 7.9977e-18 | 1.2478e-17
Co-62 |  | 0.00033222 | 4.1835e-05 | 5.3052e-05 | 0.00014842 | 0.00021078 | 1.2292e-05 | 1.5479e-06 | 1.9629e-06 | 5.4916e-06 | 7.7989e-06 | 1.6459e-19 | 2.0727e-23 | 2.6284e-20 | 7.3534e-20 | 1.0443e-19
Co-62m |  | 0.0090171 | 0.0011009 | 0.0014472 | 0.0040838 | 0.0057826 | 0.00033363 | 4.0735e-05 | 5.3547e-05 | 0.0001511 | 0.00021396 | 4.1427e-17 | 5.0581e-21 | 6.649e-18 | 1.8762e-17 | 2.6567e-17
Cr-48 |  | 0.07874 | 0.021651 | 0.026254 | 0.071859 | 0.084592 | 0.0029134 | 0.00080109 | 0.00097138 | 0.0026588 | 0.0031299 | 2.6046e-14 | 7.1618e-18 | 8.6842e-15 | 2.377e-14 | 2.7982e-14
Cr-49 |  | 0.0028267 | 0.00084877 | 0.00098103 | 0.0022464 | 0.0031516 | 0.00010459 | 3.1404e-05 | 3.6298e-05 | 8.3118e-05 | 0.00011661 | 3.1212e-17 | 9.3719e-21 | 1.0832e-17 | 2.4804e-17 | 3.4799e-17
Cr-51 |  | 0.01675 | 0.0093196 | 0.0063275 | 0.018273 | 0.026023 | 0.00061975 | 0.00034482 | 0.00023412 | 0.0006761 | 0.00096284 | 1.8154e-13 | 1.0101e-16 | 6.8578e-14 | 1.9804e-13 | 2.8204e-13
Cr-55 |  | 1.6453e-09 | 2.9198e-09 | 7.969e-10 | 1.1648e-09 | 1.2073e-09 | 6.0877e-11 | 1.0803e-10 | 2.9485e-11 | 4.3097e-11 | 4.467e-11 | 1.6858e-24 | 2.9917e-27 | 8.1652e-25 | 1.1934e-24 | 1.237e-24
Cr-56 |  | 1.7049e-05 | 2.7118e-05 | 1.2444e-05 | 2.3033e-05 | 3.042e-05 | 6.308e-07 | 1.0034e-06 | 4.6042e-07 | 8.522e-07 | 1.1256e-06 | 3.0211e-20 | 4.8055e-23 | 2.2051e-20 | 4.0815e-20 | 5.3907e-20
Cs-121 |  | 0.00019677 | 4.7824e-05 | 5.1427e-05 | 0.00014363 | 0.00019538 | 7.2806e-06 | 1.7695e-06 | 1.9028e-06 | 5.3144e-06 | 7.2289e-06 | 3.2767e-19 | 7.9638e-23 | 8.5636e-20 | 2.3918e-19 | 3.2534e-19
Cs-121m |  | 0.00027975 | 6.8846e-05 | 7.5737e-05 | 0.00021153 | 0.00028031 | 1.0351e-05 | 2.5473e-06 | 2.8023e-06 | 7.8265e-06 | 1.0372e-05 | 3.6667e-19 | 9.0235e-23 | 9.9267e-20 | 2.7725e-19 | 3.674e-19
Cs-123 |  | 0.00052045 | 0.0001531 | 0.00014538 | 0.00042287 | 0.00061236 | 1.9257e-05 | 5.6646e-06 | 5.3791e-06 | 1.5646e-05 | 2.2657e-05 | 2.0052e-18 | 5.8987e-22 | 5.6014e-19 | 1.6293e-18 | 2.3594e-18
Cs-124 |  | 2.3749e-05 | 4.7385e-06 | 5.2285e-06 | 1.585e-05 | 2.0757e-05 | 8.7871e-07 | 1.7533e-07 | 1.9345e-07 | 5.8644e-07 | 7.68e-07 | 8.0532e-21 | 1.6068e-24 | 1.773e-21 | 5.3746e-21 | 7.0386e-21
Cs-125 |  | 0.0023785 | 0.00068685 | 0.00062105 | 0.0019529 | 0.0029736 | 8.8006e-05 | 2.5413e-05 | 2.2979e-05 | 7.2257e-05 | 0.00011002 | 7.1274e-17 | 2.0582e-20 | 1.861e-17 | 5.852e-17 | 8.9106e-17
Cs-126 |  | 0.00012397 | 2.5077e-05 | 2.6752e-05 | 8.3805e-05 | 0.00011173 | 4.5868e-06 | 9.2784e-07 | 9.8981e-07 | 3.1008e-06 | 4.1341e-06 | 1.3647e-19 | 2.7605e-23 | 2.9449e-20 | 9.2254e-20 | 1.23e-19
Cs-127 |  | 0.016614 | 0.0049566 | 0.0046042 | 0.014432 | 0.020936 | 0.00061471 | 0.0001834 | 0.00017036 | 0.000534 | 0.00077463 | 4.2151e-15 | 1.2575e-18 | 1.1681e-15 | 3.6617e-15 | 5.3117e-15
Cs-128 |  | 0.00013094 | 3.5573e-05 | 3.1927e-05 | 0.00010257 | 0.0001526 | 4.8448e-06 | 1.3162e-06 | 1.1813e-06 | 3.7951e-06 | 5.6462e-06 | 3.2501e-19 | 8.8295e-23 | 7.9245e-20 | 2.5459e-19 | 3.7877e-19
Cs-129 |  | 0.041835 | 0.016788 | 0.013346 | 0.042122 | 0.063815 | 0.0015479 | 0.00062115 | 0.00049379 | 0.0015585 | 0.0023612 | 5.5302e-14 | 2.2192e-17 | 1.7642e-14 | 5.5682e-14 | 8.4359e-14
Cs-130 |  | 0.00024114 | 0.00015414 | 9.769e-05 | 0.00031596 | 0.00055569 | 8.9221e-06 | 5.7031e-06 | 3.6145e-06 | 1.169e-05 | 2.0561e-05 | 4.878e-18 | 3.1181e-21 | 1.9762e-18 | 6.3915e-18 | 1.1241e-17
Cs-130m |  | 4.9764e-06 | 6.6983e-06 | 3.8238e-06 | 7.8116e-06 | 1.0984e-05 | 1.8413e-07 | 2.4784e-07 | 1.4148e-07 | 2.8903e-07 | 4.0642e-07 | 1.1924e-20 | 1.6051e-23 | 9.1626e-21 | 1.8718e-20 | 2.6321e-20
Cs-131 |  | 0.00037887 | 0.004118 | 0.00086279 | 0.0011088 | 0.0013202 | 1.4018e-05 | 0.00015237 | 3.1923e-05 | 4.1026e-05 | 4.8846e-05 | 3.689e-15 | 4.0096e-17 | 8.4008e-15 | 1.0796e-14 | 1.2854e-14
Cs-132 |  | 0.84281 | 0.19873 | 0.19689 | 0.61564 | 0.88883 | 0.031184 | 0.007353 | 0.0072849 | 0.022779 | 0.032887 | 5.5294e-12 | 1.3038e-15 | 1.2917e-12 | 4.039e-12 | 5.8313e-12
Cs-134 |  | 118.9964 | 15.0715 | 21.1386 | 65.0462 | 84.6998 | 4.4029 | 0.55764 | 0.78213 | 2.4067 | 3.1339 | 9.2188e-08 | 1.1676e-11 | 1.6376e-08 | 5.0392e-08 | 6.5618e-08
Cs-134m |  | 4.0644e-05 | 5.8298e-05 | 3.123e-05 | 7.5807e-05 | 0.00010538 | 1.5038e-06 | 2.157e-06 | 1.1555e-06 | 2.8048e-06 | 3.8992e-06 | 5.0536e-18 | 7.2487e-21 | 3.8831e-18 | 9.4257e-18 | 1.3103e-17
Cs-135 |  | . | . | . | . | . | . | . | . | . | . | . | . | . | . | .
Cs-135m |  | 0.019599 | 0.0023682 | 0.0032954 | 0.0096887 | 0.013231 | 0.00072517 | 8.7622e-05 | 0.00012193 | 0.00035848 | 0.00048955 | 7.4705e-16 | 9.0265e-20 | 1.2561e-16 | 3.693e-16 | 5.0433e-16
Cs-136 |  | 2.8645 | 1.7774 | 2.3833 | 6.8151 | 9.2633 | 0.10599 | 0.065763 | 0.088183 | 0.25216 | 0.34274 | 3.9329e-11 | 2.4403e-14 | 3.2722e-11 | 9.3569e-11 | 1.2718e-10
Cs-137 | Y | 3.3801e-08 | 0.020444 | 0.0028307 | 0.0047165 | 0.0078271 | 1.2506e-09 | 0.00075642 | 0.00010474 | 0.00017451 | 0.0002896 | 3.9114e-16 | 2.3658e-13 | 3.2757e-11 | 5.458e-11 | 9.0576e-11
Cs-138 |  | 0.018251 | 0.0022359 | 0.0028871 | 0.0086684 | 0.012214 | 0.00067529 | 8.2729e-05 | 0.00010682 | 0.00032073 | 0.00045191 | 4.4828e-16 | 5.4918e-20 | 7.0911e-17 | 2.1291e-16 | 2.9999e-16
Cs-138m |  | 8.4945e-05 | 2.3594e-05 | 2.1598e-05 | 6.4266e-05 | 9.7591e-05 | 3.143e-06 | 8.7298e-07 | 7.9914e-07 | 2.3778e-06 | 3.6109e-06 | 1.8172e-19 | 5.0475e-23 | 4.6206e-20 | 1.3748e-19 | 2.0878e-19
Cs-139 |  | 7.292e-05 | 1.2008e-05 | 1.2114e-05 | 3.3177e-05 | 4.5907e-05 | 2.698e-06 | 4.4429e-07 | 4.482e-07 | 1.2276e-06 | 1.6985e-06 | 5.0055e-19 | 8.2425e-23 | 8.3151e-20 | 2.2774e-19 | 3.1512e-19
Cs-140 |  | 0.00031232 | 3.6693e-05 | 4.7648e-05 | 0.00014346 | 0.00019813 | 1.1556e-05 | 1.3576e-06 | 1.763e-06 | 5.3082e-06 | 7.3308e-06 | 2.473e-19 | 2.9054e-23 | 3.7728e-20 | 1.136e-19 | 1.5688e-19
Cu-57 |  | 4.357e-08 | 6.9261e-09 | 8.5354e-09 | 2.2667e-08 | 3.0167e-08 | 1.6121e-09 | 2.5627e-10 | 3.1581e-10 | 8.3867e-10 | 1.1162e-09 | 4.3284e-26 | 6.8808e-30 | 8.4795e-27 | 2.2518e-26 | 2.997e-26
Cu-59 |  | 0.00010463 | 1.6043e-05 | 1.9936e-05 | 5.8279e-05 | 7.6944e-05 | 3.8712e-06 | 5.9359e-07 | 7.3763e-07 | 2.1563e-06 | 2.8469e-06 | 4.4668e-20 | 6.8493e-24 | 8.5113e-21 | 2.4881e-20 | 3.285e-20
Cu-60 |  | 0.021762 | 0.002632 | 0.0034197 | 0.0099591 | 0.013976 | 0.00080518 | 9.7382e-05 | 0.00012653 | 0.00036849 | 0.00051712 | 1.6485e-16 | 1.9938e-20 | 2.5906e-17 | 7.5444e-17 | 1.0587e-16
Cu-61 |  | 0.0066186 | 0.0019083 | 0.0016936 | 0.0048303 | 0.0067121 | 0.00024489 | 7.0608e-05 | 6.2662e-05 | 0.00017872 | 0.00024835 | 4.3012e-16 | 1.2401e-19 | 1.1006e-16 | 3.139e-16 | 4.3619e-16
Cu-62 |  | 8.444e-06 | 4.4679e-06 | 2.6783e-06 | 7.2846e-06 | 1.1218e-05 | 3.1243e-07 | 1.6531e-07 | 9.9096e-08 | 2.6953e-07 | 4.1507e-07 | 2.6978e-20 | 1.4275e-23 | 8.5568e-21 | 2.3273e-20 | 3.584e-20
Cu-64 |  | 0.00073489 | 0.00089335 | 0.0004341 | 0.0011947 | 0.00202 | 2.7191e-05 | 3.3054e-05 | 1.6062e-05 | 4.4204e-05 | 7.474e-05 | 1.9092e-16 | 2.3209e-19 | 1.1278e-16 | 3.1038e-16 | 5.2479e-16
Cu-66 |  | 6.0004e-06 | 1.614e-06 | 1.1898e-06 | 2.9403e-06 | 3.9779e-06 | 2.2201e-07 | 5.9717e-08 | 4.4022e-08 | 1.0879e-07 | 1.4718e-07 | 1.0802e-20 | 2.9055e-24 | 2.1418e-21 | 5.2931e-21 | 7.1609e-21
Cu-67 |  | 0.019191 | 0.0064747 | 0.0076552 | 0.018441 | 0.021487 | 0.00071005 | 0.00023956 | 0.00028324 | 0.00068232 | 0.00079501 | 2.5411e-14 | 8.5733e-18 | 1.0136e-14 | 2.4418e-14 | 2.8451e-14
Cu-69 |  | 0.0001015 | 1.4903e-05 | 1.7656e-05 | 5.0426e-05 | 6.9002e-05 | 3.7554e-06 | 5.514e-07 | 6.5329e-07 | 1.8658e-06 | 2.5531e-06 | 1.0633e-19 | 1.5612e-23 | 1.8497e-20 | 5.2827e-20 | 7.2286e-20
Dy-148 |  | 0.00031769 | 7.5134e-05 | 7.9072e-05 | 0.00021519 | 0.00028488 | 1.1755e-05 | 2.78e-06 | 2.9257e-06 | 7.9622e-06 | 1.0541e-05 | 8.2658e-19 | 1.9549e-22 | 2.0573e-19 | 5.599e-19 | 7.4122e-19
Dy-149 |  | 0.0015322 | 0.00032698 | 0.0003464 | 0.0009089 | 0.0013117 | 5.6692e-05 | 1.2098e-05 | 1.2817e-05 | 3.3629e-05 | 4.8532e-05 | 5.1081e-18 | 1.0901e-21 | 1.1548e-18 | 3.0301e-18 | 4.3729e-18
Dy-150 |  | 0.00015516 | 4.1871e-05 | 4.2369e-05 | 0.00011572 | 0.00014938 | 5.7408e-06 | 1.5492e-06 | 1.5677e-06 | 4.2816e-06 | 5.5271e-06 | 8.8897e-19 | 2.399e-22 | 2.4275e-19 | 6.6301e-19 | 8.5587e-19
Dy-151 |  | 0.0054044 | 0.0011455 | 0.0012072 | 0.0033138 | 0.0046936 | 0.00019996 | 4.2382e-05 | 4.4668e-05 | 0.00012261 | 0.00017366 | 7.7819e-17 | 1.6493e-20 | 1.7383e-17 | 4.7715e-17 | 6.7583e-17
Dy-152 |  | 0.0044652 | 0.0013347 | 0.0013659 | 0.0035493 | 0.0046163 | 0.00016521 | 4.9382e-05 | 5.0539e-05 | 0.00013132 | 0.0001708 | 5.1631e-16 | 1.5433e-19 | 1.5794e-16 | 4.1041e-16 | 5.3379e-16
Dy-153 |  | 0.068684 | 0.020599 | 0.019968 | 0.049459 | 0.070522 | 0.0025413 | 0.00076217 | 0.00073881 | 0.00183 | 0.0026093 | 2.1497e-14 | 6.4473e-18 | 6.2496e-15 | 1.548e-14 | 2.2072e-14
Dy-154 |  | . | . | . | . | . | . | . | . | . | . | . | . | . | . | .
Dy-155 |  | 0.061706 | 0.016098 | 0.016934 | 0.043252 | 0.059052 | 0.0022831 | 0.00059563 | 0.00062654 | 0.0016003 | 0.0021849 | 3.0265e-14 | 7.8958e-18 | 8.3056e-15 | 2.1214e-14 | 2.8964e-14
Dy-157 |  | 0.018552 | 0.0057458 | 0.005835 | 0.015291 | 0.019457 | 0.00068641 | 0.00021259 | 0.0002159 | 0.00056578 | 0.00071992 | 7.5781e-15 | 2.3471e-18 | 2.3835e-15 | 6.2463e-15 | 7.9481e-15
Dy-159 |  | 0.058763 | 0.15768 | 0.077553 | 0.093797 | 0.09761 | 0.0021742 | 0.0058342 | 0.0028695 | 0.0034705 | 0.0036116 | 1.035e-11 | 2.7772e-14 | 1.3659e-11 | 1.652e-11 | 1.7192e-11
Dy-165 |  | 3.3512e-05 | 3.5266e-05 | 1.3416e-05 | 2.7794e-05 | 3.7216e-05 | 1.2399e-06 | 1.3048e-06 | 4.964e-07 | 1.0284e-06 | 1.377e-06 | 4.1251e-18 | 4.341e-21 | 1.6515e-18 | 3.4213e-18 | 4.5811e-18
Dy-165m |  | 2.0567e-07 | 1.8936e-07 | 1.1067e-07 | 2.576e-07 | 3.7448e-07 | 7.6099e-09 | 7.0064e-09 | 4.0946e-09 | 9.531e-09 | 1.3856e-08 | 2.2725e-22 | 2.0922e-25 | 1.2227e-22 | 2.8462e-22 | 4.1377e-22
Dy-166 |  | 0.0027849 | 0.0035747 | 0.0022335 | 0.0034469 | 0.0042702 | 0.00010304 | 0.00013227 | 8.2641e-05 | 0.00012753 | 0.000158 | 1.2058e-14 | 1.5477e-17 | 9.6704e-15 | 1.4924e-14 | 1.8489e-14
Dy-167 |  | 0.00044583 | 0.00010025 | 0.00010615 | 0.00030174 | 0.00039021 | 1.6496e-05 | 3.7093e-06 | 3.9276e-06 | 1.1165e-05 | 1.4438e-05 | 2.4591e-18 | 5.5297e-22 | 5.8551e-19 | 1.6644e-18 | 2.1523e-18
Dy-168 |  | 0.00036102 | 0.00010066 | 0.0001026 | 0.00027286 | 0.00035761 | 1.3358e-05 | 3.7244e-06 | 3.7962e-06 | 1.0096e-05 | 1.3232e-05 | 2.811e-18 | 7.8375e-22 | 7.9888e-19 | 2.1246e-18 | 2.7844e-18
Er-154 |  | 6.2677e-06 | 7.6185e-06 | 4.0663e-06 | 7.8075e-06 | 1.1518e-05 | 2.3191e-07 | 2.8189e-07 | 1.5045e-07 | 2.8888e-07 | 4.2616e-07 | 1.918e-20 | 2.3313e-23 | 1.2443e-20 | 2.3892e-20 | 3.5246e-20
Er-156 |  | 2.5988e-05 | 4.678e-05 | 2.2776e-05 | 3.8049e-05 | 4.9245e-05 | 9.6157e-07 | 1.7309e-06 | 8.427e-07 | 1.4078e-06 | 1.8221e-06 | 4.2116e-19 | 7.581e-22 | 3.6909e-19 | 6.166e-19 | 7.9803e-19
Er-159 |  | 0.0058742 | 0.0013441 | 0.0014251 | 0.0037129 | 0.0050856 | 0.00021735 | 4.9733e-05 | 5.2728e-05 | 0.00013738 | 0.00018817 | 1.7912e-16 | 4.0987e-20 | 4.3455e-17 | 1.1322e-16 | 1.5508e-16
Er-161 |  | 0.034095 | 0.0080362 | 0.0082615 | 0.020828 | 0.029762 | 0.0012615 | 0.00029734 | 0.00030568 | 0.00077065 | 0.0011012 | 5.6321e-15 | 1.3275e-18 | 1.3647e-15 | 3.4406e-15 | 4.9164e-15
Er-163 |  | 2.5413e-05 | 5.2353e-05 | 2.8406e-05 | 3.4615e-05 | 3.7514e-05 | 9.4029e-07 | 1.9371e-06 | 1.051e-06 | 1.2808e-06 | 1.388e-06 | 1.655e-18 | 3.4095e-21 | 1.85e-18 | 2.2543e-18 | 2.4431e-18
Er-165 |  | 0.00017257 | 0.00039594 | 0.00020949 | 0.00024899 | 0.00026065 | 6.3849e-06 | 1.465e-05 | 7.7511e-06 | 9.2126e-06 | 9.6442e-06 | 9.4287e-17 | 2.1633e-19 | 1.1446e-16 | 1.3604e-16 | 1.4242e-16
Er-167m |  | 1.324e-07 | 5.1459e-08 | 5.2703e-08 | 1.2512e-07 | 1.5056e-07 | 4.8989e-09 | 1.904e-09 | 1.95e-09 | 4.6294e-09 | 5.5706e-09 | 4.4545e-24 | 1.7313e-27 | 1.7731e-24 | 4.2094e-24 | 5.0653e-24
Er-169 |  | 7.1791e-08 | 2.9651e-07 | 9.008e-08 | 1.7716e-07 | 2.3213e-07 | 2.6563e-09 | 1.0971e-08 | 3.333e-09 | 6.5547e-09 | 8.589e-09 | 8.7488e-19 | 3.6135e-21 | 1.0978e-18 | 2.1589e-18 | 2.8289e-18
Er-171 |  | 0.020523 | 0.0062713 | 0.0064729 | 0.016885 | 0.020771 | 0.00075935 | 0.00023204 | 0.0002395 | 0.00062474 | 0.00076853 | 8.431e-15 | 2.5763e-18 | 2.6591e-15 | 6.9364e-15 | 8.5329e-15
Er-172 |  | 0.19289 | 0.048783 | 0.050844 | 0.13253 | 0.17593 | 0.0071369 | 0.001805 | 0.0018812 | 0.0049037 | 0.0065096 | 5.228e-13 | 1.3222e-16 | 1.3781e-13 | 3.5921e-13 | 4.7685e-13
Er-173 |  | 0.00023768 | 6.6927e-05 | 7.1687e-05 | 0.000175 | 0.00022421 | 8.7943e-06 | 2.4763e-06 | 2.6524e-06 | 6.4751e-06 | 8.2958e-06 | 3.1412e-19 | 8.8451e-23 | 9.4741e-20 | 2.3128e-19 | 2.9632e-19
Es-249 |  | 0.005253 | 0.0018954 | 0.0017384 | 0.0052395 | 0.0062756 | 0.00019436 | 7.0129e-05 | 6.4321e-05 | 0.00019386 | 0.0002322 | 7.1213e-16 | 2.5695e-19 | 2.3567e-16 | 7.103e-16 | 8.5077e-16
Es-250 |  | 0.2226 | 0.09146 | 0.071911 | 0.22866 | 0.28497 | 0.0082364 | 0.003384 | 0.0026607 | 0.0084604 | 0.010544 | 1.5298e-13 | 6.2853e-17 | 4.9418e-14 | 1.5714e-13 | 1.9583e-13
Es-250m |  | 0.0087007 | 0.0029766 | 0.0026287 | 0.0079375 | 0.010109 | 0.00032193 | 0.00011013 | 9.7264e-05 | 0.00029369 | 0.00037403 | 1.5435e-15 | 5.2804e-19 | 4.6633e-16 | 1.4081e-15 | 1.7933e-15
Es-251 |  | 0.0091433 | 0.0075579 | 0.005254 | 0.015347 | 0.016144 | 0.0003383 | 0.00027964 | 0.0001944 | 0.00056784 | 0.00059733 | 2.4207e-14 | 2.001e-17 | 1.391e-14 | 4.0632e-14 | 4.2742e-14
Es-253 |  | 1.0908e-05 | 1.645e-05 | 5.59e-06 | 1.9153e-05 | 2.2957e-05 | 4.036e-07 | 6.0865e-07 | 2.0683e-07 | 7.0866e-07 | 8.494e-07 | 4.3336e-16 | 6.5354e-19 | 2.2208e-16 | 7.6092e-16 | 9.1204e-16
Es-254 |  | 0.020589 | 0.087247 | 0.016521 | 0.043174 | 0.046976 | 0.00076178 | 0.0032281 | 0.00061127 | 0.0015974 | 0.0017381 | 1.106e-11 | 4.6869e-14 | 8.875e-12 | 2.3193e-11 | 2.5236e-11
Es-254m |  | 0.099892 | 0.025344 | 0.022829 | 0.075745 | 0.095812 | 0.003696 | 0.00093774 | 0.00084466 | 0.0028026 | 0.0035451 | 3.1872e-13 | 8.0865e-17 | 7.2838e-14 | 2.4168e-13 | 3.057e-13
Es-255 |  | 3.2437e-06 | 4.5065e-07 | 5.6813e-07 | 1.6695e-06 | 2.2671e-06 | 1.2002e-07 | 1.6674e-08 | 2.1021e-08 | 6.1773e-08 | 8.3881e-08 | 2.5254e-16 | 3.5085e-20 | 4.4232e-17 | 1.2998e-16 | 1.765e-16
Es-256 |  | 3.8577e-07 | 8.8951e-06 | 5.2895e-07 | 9.881e-07 | 9.8013e-07 | 1.4273e-08 | 3.2912e-07 | 1.9571e-08 | 3.656e-08 | 3.6265e-08 | 1.3363e-20 | 3.0813e-22 | 1.8323e-20 | 3.4228e-20 | 3.3952e-20
Eu-142 |  | 1.2077e-06 | 2.2614e-07 | 2.4662e-07 | 6.8415e-07 | 9.3972e-07 | 4.4686e-08 | 8.3674e-09 | 9.1251e-09 | 2.5314e-08 | 3.477e-08 | 3.5631e-23 | 6.6718e-27 | 7.276e-24 | 2.0184e-23 | 2.7724e-23
Eu-142m |  | 0.0015572 | 0.00023424 | 0.0002909 | 0.00085747 | 0.0011717 | 5.7615e-05 | 8.667e-06 | 1.0763e-05 | 3.1726e-05 | 4.3352e-05 | 1.4406e-18 | 2.1671e-22 | 2.6913e-19 | 7.933e-19 | 1.084e-18
Eu-143 |  | 0.00010713 | 2.7676e-05 | 2.6242e-05 | 7.0643e-05 | 0.00010257 | 3.964e-06 | 1.024e-06 | 9.7097e-07 | 2.6138e-06 | 3.7952e-06 | 2.1138e-19 | 5.4606e-23 | 5.1778e-20 | 1.3938e-19 | 2.0238e-19
Eu-144 |  | 3.2318e-06 | 8.2523e-07 | 7.6852e-07 | 2.0883e-06 | 2.9982e-06 | 1.1958e-07 | 3.0533e-08 | 2.8435e-08 | 7.7266e-08 | 1.1093e-07 | 4.2146e-22 | 1.0762e-25 | 1.0022e-22 | 2.7233e-22 | 3.91e-22
Eu-145 |  | 1.8224 | 0.35585 | 0.37989 | 1.0669 | 1.5635 | 0.06743 | 0.013167 | 0.014056 | 0.039476 | 0.05785 | 1.2021e-11 | 2.3473e-15 | 2.5058e-12 | 7.0375e-12 | 1.0313e-11
Eu-146 |  | 5.3588 | 0.8502 | 1.0302 | 3.0387 | 4.0856 | 0.19828 | 0.031457 | 0.038117 | 0.11243 | 0.15117 | 2.7669e-11 | 4.3897e-15 | 5.3191e-12 | 1.5689e-11 | 2.1095e-11
Eu-147 |  | 1.7417 | 0.5867 | 0.57178 | 1.4734 | 2.0545 | 0.064444 | 0.021708 | 0.021156 | 0.054517 | 0.076016 | 4.7335e-11 | 1.5945e-14 | 1.5539e-11 | 4.0043e-11 | 5.5834e-11
Eu-148 |  | 65.0209 | 10.8377 | 13.1698 | 40.0481 | 53.8108 | 2.4058 | 0.40099 | 0.48728 | 1.4818 | 1.991 | 4.0232e-09 | 6.706e-13 | 8.149e-10 | 2.478e-09 | 3.3296e-09
Eu-149 |  | 0.17609 | 0.16819 | 0.10005 | 0.22403 | 0.31656 | 0.0065152 | 0.0062229 | 0.0037018 | 0.0082892 | 0.011713 | 1.8738e-11 | 1.7898e-14 | 1.0647e-11 | 2.384e-11 | 3.3687e-11
Eu-150 |  | 181.705 | 33.6626 | 40.0591 | 121.4044 | 159.7607 | 6.7231 | 1.2455 | 1.4822 | 4.492 | 5.9111 | 2.8161e-06 | 5.217e-10 | 6.2084e-07 | 1.8815e-06 | 2.476e-06
Eu-150m |  | 0.00040186 | 0.00016955 | 0.00011406 | 0.0003172 | 0.00043069 | 1.4869e-05 | 6.2732e-06 | 4.2201e-06 | 1.1736e-05 | 1.5936e-05 | 2.4662e-16 | 1.0405e-19 | 6.9996e-17 | 1.9467e-16 | 2.6431e-16
Eu-152 |  | 78.4391 | 16.7017 | 18.5335 | 51.5518 | 71.8432 | 2.9022 | 0.61796 | 0.68574 | 1.9074 | 2.6582 | 4.5192e-07 | 9.6224e-11 | 1.0678e-07 | 2.9701e-07 | 4.1391e-07
Eu-152m |  | 0.0081532 | 0.0022791 | 0.0020456 | 0.0054419 | 0.0077841 | 0.00030167 | 8.4327e-05 | 7.5687e-05 | 0.00020135 | 0.00028801 | 3.6885e-15 | 1.0311e-18 | 9.2542e-16 | 2.4619e-15 | 3.5215e-15
Eu-152n |  | 0.00020129 | 0.00016858 | 0.00013592 | 0.0002674 | 0.00031817 | 7.4478e-06 | 6.2376e-06 | 5.029e-06 | 9.8938e-06 | 1.1772e-05 | 1.5647e-17 | 1.3105e-20 | 1.0566e-17 | 2.0786e-17 | 2.4733e-17
Eu-154 |  | 77.1118 | 13.8779 | 16.9514 | 46.4194 | 63.2413 | 2.8531 | 0.51348 | 0.6272 | 1.7175 | 2.3399 | 2.8572e-07 | 5.1422e-11 | 6.281e-08 | 1.72e-07 | 2.3433e-07
Eu-154m |  | 7.2105e-05 | 9.2431e-05 | 5.9169e-05 | 0.00011086 | 0.00013619 | 2.6679e-06 | 3.4199e-06 | 2.1893e-06 | 4.1019e-06 | 5.039e-06 | 2.7211e-18 | 3.4882e-21 | 2.2329e-18 | 4.1837e-18 | 5.1395e-18
Eu-155 |  | 0.43716 | 0.30515 | 0.28097 | 0.54062 | 0.62473 | 0.016175 | 0.01129 | 0.010396 | 0.020003 | 0.023115 | 9.0332e-10 | 6.3053e-13 | 5.8058e-10 | 1.1171e-09 | 1.2909e-09
Eu-156 |  | 3.4759 | 0.50941 | 0.61043 | 1.7123 | 2.4576 | 0.12861 | 0.018848 | 0.022586 | 0.063357 | 0.090932 | 6.3184e-11 | 9.26e-15 | 1.1096e-11 | 3.1127e-11 | 4.4675e-11
Eu-157 |  | 0.022396 | 0.008976 | 0.0073444 | 0.01833 | 0.025786 | 0.00082864 | 0.00033211 | 0.00027174 | 0.0006782 | 0.00095408 | 1.7061e-14 | 6.8377e-18 | 5.5948e-15 | 1.3963e-14 | 1.9643e-14
Eu-158 |  | 0.00965 | 0.0016529 | 0.0018442 | 0.0050018 | 0.0072048 | 0.00035705 | 6.1159e-05 | 6.8234e-05 | 0.00018507 | 0.00026658 | 3.7282e-16 | 6.386e-20 | 7.1247e-17 | 1.9324e-16 | 2.7835e-16
Eu-159 |  | 0.0004608 | 0.00024351 | 0.00017039 | 0.00037487 | 0.0005478 | 1.705e-05 | 9.01e-06 | 6.3045e-06 | 1.387e-05 | 2.0268e-05 | 7.0647e-18 | 3.7334e-21 | 2.6123e-18 | 5.7472e-18 | 8.3984e-18
F-17 |  | 4.1392e-08 | 5.8374e-09 | 7.554e-09 | 2.1484e-08 | 2.8659e-08 | 1.5315e-09 | 2.1598e-10 | 2.795e-10 | 7.949e-10 | 1.0604e-09 | 4.0291e-24 | 5.6821e-28 | 7.3531e-25 | 2.0912e-24 | 2.7897e-24
F-18 |  | . | . | . | . | . | . | . | . | . | . | . | . | . | . | .
Fe-52 |  | 0.031176 | 0.008186 | 0.009676 | 0.02431 | 0.031313 | 0.0011535 | 0.00030288 | 0.00035801 | 0.00089948 | 0.0011586 | 4.2879e-15 | 1.1259e-18 | 1.3308e-15 | 3.3436e-15 | 4.3067e-15
Fe-53 |  | 0.00044166 | 7.5526e-05 | 9.1193e-05 | 0.00028557 | 0.00034333 | 1.6341e-05 | 2.7944e-06 | 3.3741e-06 | 1.0566e-05 | 1.2703e-05 | 1.0612e-18 | 1.8147e-22 | 2.1911e-19 | 6.8615e-19 | 8.2495e-19
Fe-53m |  | 0.0025714 | 0.00030517 | 0.00042243 | 0.0012322 | 0.0016725 | 9.5143e-05 | 1.1291e-05 | 1.563e-05 | 4.5593e-05 | 6.1883e-05 | 1.8339e-18 | 2.1765e-22 | 3.0128e-19 | 8.7883e-19 | 1.1928e-18
Fe-55 |  | 2.3635e-10 | 4.2127e-10 | 2.0299e-10 | 5.2078e-10 | 7.6488e-10 | 8.745e-12 | 1.5587e-11 | 7.5107e-12 | 1.9269e-11 | 2.83e-11 | 9.9621e-20 | 1.7756e-22 | 8.5561e-20 | 2.1951e-19 | 3.2239e-19
Fe-59 |  | 8.8846 | 1.1188 | 1.5245 | 4.2656 | 5.9085 | 0.32873 | 0.041394 | 0.056405 | 0.15783 | 0.21862 | 1.7892e-10 | 2.253e-14 | 3.07e-11 | 8.5904e-11 | 1.1899e-10
Fe-60 |  | . | . | . | . | . | . | . | . | . | . | . | . | . | . | .
Fe-61 |  | 0.001302 | 0.00018137 | 0.00023074 | 0.00065241 | 0.00088986 | 4.8173e-05 | 6.7107e-06 | 8.5374e-06 | 2.4139e-05 | 3.2925e-05 | 2.5301e-18 | 3.5245e-22 | 4.4839e-19 | 1.2678e-18 | 1.7292e-18
Fe-62 |  | 5.9763e-05 | 9.9175e-06 | 1.148e-05 | 3.7944e-05 | 5.4292e-05 | 2.2112e-06 | 3.6695e-07 | 4.2475e-07 | 1.4039e-06 | 2.0088e-06 | 2.2371e-20 | 3.7124e-24 | 4.2972e-21 | 1.4204e-20 | 2.0323e-20
Fm-251 |  | 0.0030318 | 0.0017585 | 0.0013869 | 0.0040225 | 0.0047619 | 0.00011218 | 6.5063e-05 | 5.1315e-05 | 0.00014883 | 0.00017619 | 1.2891e-15 | 7.4771e-19 | 5.8973e-16 | 1.7104e-15 | 2.0248e-15
Fm-252 |  | 1.4856e-06 | 3.8643e-06 | 7.6279e-07 | 2.4452e-06 | 3.0111e-06 | 5.4967e-08 | 1.4298e-07 | 2.8223e-08 | 9.0472e-08 | 1.1141e-07 | 3.0382e-18 | 7.9029e-21 | 1.56e-18 | 5.0007e-18 | 6.1581e-18
Fm-253 |  | 0.010249 | 0.009738 | 0.0058479 | 0.018224 | 0.01981 | 0.00037922 | 0.00036031 | 0.00021637 | 0.00067429 | 0.00073295 | 5.9676e-14 | 5.6699e-17 | 3.4049e-14 | 1.0611e-13 | 1.1534e-13
Fm-254 |  | 6.0457e-06 | 4.1809e-06 | 2.0776e-06 | 7.9502e-06 | 1.0467e-05 | 2.2369e-07 | 1.5469e-07 | 7.6871e-08 | 2.9416e-07 | 3.8726e-07 | 1.5903e-18 | 1.0998e-21 | 5.4651e-19 | 2.0913e-18 | 2.7532e-18
Fm-255 |  | 4.1395e-05 | 0.0002766 | 4.216e-05 | 0.00010186 | 9.6928e-05 | 1.5316e-06 | 1.0234e-05 | 1.5599e-06 | 3.769e-06 | 3.5863e-06 | 6.7715e-17 | 4.5247e-19 | 6.8967e-17 | 1.6663e-16 | 1.5856e-16
Fm-256 |  | 2.9366 | 0.38984 | 0.5045 | 1.4999 | 2.058 | 0.10866 | 0.014424 | 0.018666 | 0.055495 | 0.076146 | 6.3118e-13 | 8.3788e-17 | 1.0843e-13 | 3.2237e-13 | 4.4233e-13
Fm-257 |  | 1.3042 | 0.7592 | 0.56784 | 1.7094 | 1.9784 | 0.048256 | 0.02809 | 0.02101 | 0.063248 | 0.073201 | 2.5841e-10 | 1.5042e-13 | 1.1251e-10 | 3.387e-10 | 3.9199e-10
Fr-212 |  | 0.0045369 | 0.0011848 | 0.0011437 | 0.0030982 | 0.0042712 | 0.00016786 | 4.3837e-05 | 4.2318e-05 | 0.00011464 | 0.00015804 | 1.0248e-16 | 2.6762e-20 | 2.5834e-17 | 6.9982e-17 | 9.6476e-17
Fr-219 |  | 1.1865e-12 | 2.5777e-13 | 3.0056e-13 | 8.7253e-13 | 1.1086e-12 | 4.39e-14 | 9.5377e-15 | 1.1121e-14 | 3.2283e-14 | 4.1017e-14 | 4.6141e-31 | 1.0025e-34 | 1.1689e-31 | 3.3932e-31 | 4.3111e-31
Fr-220 |  | 2.6013e-08 | 2.5364e-08 | 1.5341e-08 | 3.5454e-08 | 4.1762e-08 | 9.6247e-10 | 9.3846e-10 | 5.6762e-10 | 1.3118e-09 | 1.5452e-09 | 1.3922e-23 | 1.3575e-26 | 8.2106e-24 | 1.8975e-23 | 2.2351e-23
Fr-221 | SE | 1.6209e-06 | 4.9944e-07 | 5.5389e-07 | 1.4406e-06 | 1.6962e-06 | 5.9972e-08 | 1.8479e-08 | 2.0494e-08 | 5.3303e-08 | 6.2759e-08 | 9.3505e-21 | 2.8812e-24 | 3.1953e-21 | 8.3108e-21 | 9.7851e-21
Fr-222 |  | 0.00017551 | 9.8728e-05 | 6.5547e-05 | 0.00017701 | 0.0002023 | 6.4939e-06 | 3.6529e-06 | 2.4252e-06 | 6.5495e-06 | 7.485e-06 | 2.9474e-18 | 1.658e-21 | 1.1008e-18 | 2.9727e-18 | 3.3973e-18
Fr-223 |  | 3.3566e-05 | 4.2486e-05 | 1.7947e-05 | 3.7732e-05 | 4.4402e-05 | 1.2419e-06 | 1.572e-06 | 6.6405e-07 | 1.3961e-06 | 1.6429e-06 | 8.7725e-19 | 1.1104e-21 | 4.6906e-19 | 9.8615e-19 | 1.1605e-18
Fr-224 |  | 0.00019479 | 5.2254e-05 | 4.8902e-05 | 0.00013563 | 0.00017403 | 7.2073e-06 | 1.9334e-06 | 1.8094e-06 | 5.0183e-06 | 6.4392e-06 | 7.7405e-19 | 2.0764e-22 | 1.9432e-19 | 5.3895e-19 | 6.9155e-19
Fr-227 |  | 0.00014569 | 5.2916e-05 | 4.5363e-05 | 0.00011857 | 0.0001543 | 5.3906e-06 | 1.9579e-06 | 1.6784e-06 | 4.3871e-06 | 5.709e-06 | 4.3517e-19 | 1.5806e-22 | 1.355e-19 | 3.5416e-19 | 4.6087e-19
Ga-64 |  | 0.0015735 | 0.00018385 | 0.00023948 | 0.00068481 | 0.00097518 | 5.8219e-05 | 6.8025e-06 | 8.8609e-06 | 2.5338e-05 | 3.6082e-05 | 1.4093e-18 | 1.6467e-22 | 2.145e-19 | 6.1336e-19 | 8.7343e-19
Ga-65 |  | 0.0013235 | 0.0005092 | 0.00047059 | 0.0011884 | 0.0016235 | 4.8968e-05 | 1.884e-05 | 1.7412e-05 | 4.3971e-05 | 6.0069e-05 | 6.9658e-18 | 2.6801e-21 | 2.4769e-18 | 6.255e-18 | 8.545e-18
Ga-66 |  | 0.18221 | 0.02954 | 0.029319 | 0.084137 | 0.12826 | 0.0067416 | 0.001093 | 0.0010848 | 0.0031131 | 0.0047457 | 3.6478e-14 | 5.9139e-18 | 5.8696e-15 | 1.6844e-14 | 2.5678e-14
Ga-67 |  | 0.051332 | 0.028415 | 0.022373 | 0.056963 | 0.075979 | 0.0018993 | 0.0010513 | 0.0008278 | 0.0021076 | 0.0028112 | 8.6041e-14 | 4.7628e-17 | 3.7501e-14 | 9.548e-14 | 1.2735e-13
Ga-68 |  | 0.00034897 | 0.00018624 | 0.00011273 | 0.00030796 | 0.0004796 | 1.2912e-05 | 6.8909e-06 | 4.171e-06 | 1.1395e-05 | 1.7745e-05 | 8.5595e-18 | 4.5681e-21 | 2.765e-18 | 7.5538e-18 | 1.1764e-17
Ga-70 |  | 2.3477e-07 | 4.3999e-07 | 8.6239e-08 | 1.6289e-07 | 2.0816e-07 | 8.6864e-09 | 1.628e-08 | 3.1908e-09 | 6.0268e-09 | 7.7019e-09 | 1.8507e-21 | 3.4685e-24 | 6.7984e-22 | 1.2841e-21 | 1.641e-21
Ga-72 |  | 0.62909 | 0.068978 | 0.094746 | 0.28132 | 0.39457 | 0.023276 | 0.0025522 | 0.0035056 | 0.010409 | 0.014599 | 2.0414e-13 | 2.2383e-17 | 3.0745e-14 | 9.1285e-14 | 1.2803e-13
Ga-73 |  | 0.012078 | 0.0051711 | 0.0037524 | 0.010709 | 0.014533 | 0.00044688 | 0.00019133 | 0.00013884 | 0.00039624 | 0.00053773 | 1.3696e-15 | 5.8641e-19 | 4.2553e-16 | 1.2144e-15 | 1.6481e-15
Ga-74 |  | 0.0076753 | 0.00085779 | 0.0011541 | 0.0035534 | 0.0049466 | 0.00028399 | 3.1738e-05 | 4.2701e-05 | 0.00013148 | 0.00018303 | 2.4569e-17 | 2.7458e-21 | 3.6943e-18 | 1.1375e-17 | 1.5834e-17
Gd-142 |  | 0.00010491 | 2.4888e-05 | 2.5824e-05 | 7.0808e-05 | 9.7825e-05 | 3.8816e-06 | 9.2086e-07 | 9.5549e-07 | 2.6199e-06 | 3.6195e-06 | 9.2851e-20 | 2.2028e-23 | 2.2856e-20 | 6.267e-20 | 8.6581e-20
Gd-143m |  | 0.00097003 | 0.00019562 | 0.00021685 | 0.00061232 | 0.0008355 | 3.5891e-05 | 7.2378e-06 | 8.0234e-06 | 2.2656e-05 | 3.0914e-05 | 1.3548e-18 | 2.732e-22 | 3.0286e-19 | 8.5518e-19 | 1.1669e-18
Gd-144 |  | 0.00021729 | 6.0042e-05 | 5.4953e-05 | 0.00014725 | 0.00021741 | 8.0397e-06 | 2.2215e-06 | 2.0333e-06 | 5.4481e-06 | 8.0442e-06 | 7.451e-19 | 2.0588e-22 | 1.8844e-19 | 5.0492e-19 | 7.4551e-19
Gd-145 |  | 0.0094692 | 0.0014926 | 0.0016422 | 0.004648 | 0.0069847 | 0.00035036 | 5.5227e-05 | 6.0762e-05 | 0.00017198 | 0.00025843 | 1.6823e-16 | 2.6519e-20 | 2.9176e-17 | 8.2578e-17 | 1.2409e-16
Gd-145m |  | 0.00010606 | 2.1085e-05 | 2.2173e-05 | 6.5356e-05 | 8.828e-05 | 3.9243e-06 | 7.8016e-07 | 8.204e-07 | 2.4182e-06 | 3.2664e-06 | 1.1606e-19 | 2.3074e-23 | 2.4264e-20 | 7.1519e-20 | 9.6605e-20
Gd-146 |  | 1.4753 | 1.0476 | 0.8868 | 1.8721 | 2.2476 | 0.054587 | 0.03876 | 0.032811 | 0.069266 | 0.083161 | 7.976e-11 | 5.6634e-14 | 4.7942e-11 | 1.0121e-10 | 1.2151e-10
Gd-147 |  | 0.91165 | 0.18109 | 0.20981 | 0.59206 | 0.78974 | 0.033731 | 0.0067004 | 0.0077629 | 0.021906 | 0.02922 | 1.632e-12 | 3.2419e-16 | 3.7559e-13 | 1.0599e-12 | 1.4138e-12
Gd-148 |  | . | . | . | . | . | . | . | . | . | . | . | . | . | . | .
Gd-149 |  | 1.0712 | 0.31881 | 0.32894 | 0.86388 | 1.1511 | 0.039635 | 0.011796 | 0.012171 | 0.031963 | 0.042591 | 1.1363e-11 | 3.3816e-15 | 3.4892e-12 | 9.1633e-12 | 1.221e-11
Gd-150 |  | . | . | . | . | . | . | . | . | . | . | . | . | . | . | .
Gd-151 |  | 0.26055 | 0.26179 | 0.16087 | 0.33463 | 0.4448 | 0.0096404 | 0.0096863 | 0.0059522 | 0.012381 | 0.016458 | 3.7425e-11 | 3.7603e-14 | 2.3107e-11 | 4.8064e-11 | 6.389e-11
Gd-152 |  | . | . | . | . | . | . | . | . | . | . | . | . | . | . | .
Gd-153 |  | 0.69919 | 0.78619 | 0.54469 | 1.003 | 1.1471 | 0.02587 | 0.029089 | 0.020153 | 0.03711 | 0.042444 | 1.9728e-10 | 2.2183e-13 | 1.5369e-10 | 2.83e-10 | 3.2367e-10
Gd-159 |  | 0.0010332 | 0.00053211 | 0.00035879 | 0.00086425 | 0.0011478 | 3.8229e-05 | 1.9688e-05 | 1.3275e-05 | 3.1977e-05 | 4.2467e-05 | 9.7032e-16 | 4.9972e-19 | 3.3696e-16 | 8.1165e-16 | 1.0779e-15
Gd-162 |  | 0.00035378 | 6.6047e-05 | 7.5216e-05 | 0.00023999 | 0.00030576 | 1.309e-05 | 2.4437e-06 | 2.783e-06 | 8.8795e-06 | 1.1313e-05 | 2.5646e-18 | 4.7879e-22 | 5.4526e-19 | 1.7397e-18 | 2.2166e-18
Ge-66 |  | 0.012037 | 0.0043078 | 0.003665 | 0.010242 | 0.014233 | 0.00044537 | 0.00015939 | 0.0001356 | 0.00037897 | 0.00052662 | 5.7388e-16 | 2.0538e-19 | 1.7473e-16 | 4.8833e-16 | 6.7858e-16
Ge-67 |  | 0.0028791 | 0.0006238 | 0.00074473 | 0.0019217 | 0.0025053 | 0.00010653 | 2.3081e-05 | 2.7555e-05 | 7.1104e-05 | 9.2695e-05 | 1.9422e-17 | 4.2081e-21 | 5.0239e-18 | 1.2964e-17 | 1.69e-17
Ge-68 |  | 7.8904e-07 | 0.00018949 | 2.4054e-06 | 2.323e-06 | 2.5592e-06 | 2.9194e-08 | 7.011e-06 | 8.9e-08 | 8.5951e-08 | 9.4689e-08 | 1.1152e-16 | 2.6782e-17 | 3.3998e-16 | 3.2833e-16 | 3.6171e-16
Ge-69 |  | 0.2105 | 0.059755 | 0.049058 | 0.14027 | 0.20938 | 0.0077885 | 0.0022109 | 0.0018151 | 0.0051901 | 0.0077469 | 1.8129e-13 | 5.1464e-17 | 4.225e-14 | 1.2081e-13 | 1.8032e-13
Ge-71 |  | 5.646e-08 | 1.3545e-05 | 1.7212e-07 | 1.6622e-07 | 1.8312e-07 | 2.089e-09 | 5.0117e-07 | 6.3684e-09 | 6.1502e-09 | 6.7754e-09 | 3.5149e-19 | 8.4324e-20 | 1.0715e-18 | 1.0348e-18 | 1.14e-18
Ge-75 |  | 3.6695e-05 | 1.3856e-05 | 9.3354e-06 | 2.6372e-05 | 3.17e-05 | 1.3577e-06 | 5.1269e-07 | 3.4541e-07 | 9.7575e-07 | 1.1729e-06 | 1.2137e-18 | 4.5829e-22 | 3.0876e-19 | 8.7222e-19 | 1.0485e-18
Ge-77 |  | 0.17021 | 0.02849 | 0.036593 | 0.10677 | 0.13422 | 0.0062977 | 0.0010541 | 0.0013539 | 0.0039506 | 0.0049661 | 4.7338e-14 | 7.9236e-18 | 1.0177e-14 | 2.9695e-14 | 3.7328e-14
Ge-78 |  | 0.0022787 | 0.00039658 | 0.00053563 | 0.0016193 | 0.0019471 | 8.4311e-05 | 1.4674e-05 | 1.9818e-05 | 5.9914e-05 | 7.2042e-05 | 8.3322e-17 | 1.4502e-20 | 1.9586e-17 | 5.9211e-17 | 7.1198e-17
H-3 |  | . | . | . | . | . | . | . | . | . | . | . | . | . | . | .
Hf-167 |  | 0.0001087 | 3.445e-05 | 3.3536e-05 | 8.4655e-05 | 0.00011186 | 4.0218e-06 | 1.2746e-06 | 1.2408e-06 | 3.1323e-06 | 4.1389e-06 | 1.9824e-19 | 6.2829e-23 | 6.1163e-20 | 1.5439e-19 | 2.0401e-19
Hf-169 |  | 0.00027714 | 7.7449e-05 | 7.6312e-05 | 0.00019963 | 0.00029606 | 1.0254e-05 | 2.8656e-06 | 2.8235e-06 | 7.3865e-06 | 1.0954e-05 | 8.0843e-19 | 2.2592e-22 | 2.226e-19 | 5.8233e-19 | 8.6361e-19
Hf-170 |  | 0.058544 | 0.023156 | 0.021118 | 0.048958 | 0.068326 | 0.0021661 | 0.00085676 | 0.00078138 | 0.0018115 | 0.0025281 | 5.0931e-14 | 2.0144e-17 | 1.8372e-14 | 4.2591e-14 | 5.9441e-14
Hf-172 |  | 1.04 | 1.5707 | 0.93422 | 1.5459 | 1.8911 | 0.038479 | 0.058114 | 0.034566 | 0.057198 | 0.069973 | 9.3659e-10 | 1.4145e-12 | 8.4135e-10 | 1.3922e-09 | 1.7032e-09
Hf-173 |  | 0.076409 | 0.0321 | 0.032782 | 0.074412 | 0.094018 | 0.0028271 | 0.0011877 | 0.0012129 | 0.0027532 | 0.0034786 | 9.9714e-14 | 4.189e-17 | 4.2781e-14 | 9.7108e-14 | 1.2269e-13
Hf-174 |  | . | . | . | . | . | . | . | . | . | . | . | . | . | . | .
Hf-175 |  | 3.9709 | 1.3553 | 1.3117 | 3.2024 | 4.2474 | 0.14692 | 0.050147 | 0.048532 | 0.11849 | 0.15715 | 3.7316e-10 | 1.2736e-13 | 1.2326e-10 | 3.0094e-10 | 3.9914e-10
Hf-177m |  | 0.086248 | 0.022954 | 0.026092 | 0.069165 | 0.086251 | 0.0031912 | 0.00084929 | 0.0009654 | 0.0025591 | 0.0031913 | 4.1801e-15 | 1.1125e-18 | 1.2646e-15 | 3.3522e-15 | 4.1803e-15
Hf-178m |  | 490.6787 | 110.8282 | 129.3442 | 362.0964 | 470.9426 | 18.1551 | 4.1006 | 4.7857 | 13.3976 | 17.4249 | 7.5812e-06 | 1.7123e-09 | 1.9984e-06 | 5.5945e-06 | 7.2763e-06
Hf-179m |  | 9.6022 | 2.8852 | 3.0148 | 7.8268 | 10.2394 | 0.35528 | 0.10675 | 0.11155 | 0.28959 | 0.37886 | 3.3029e-10 | 9.9244e-14 | 1.037e-10 | 2.6922e-10 | 3.5221e-10
Hf-180m |  | 0.094479 | 0.023464 | 0.026559 | 0.072165 | 0.092914 | 0.0034957 | 0.00086818 | 0.00098268 | 0.0026701 | 0.0034378 | 2.9897e-14 | 7.425e-18 | 8.4042e-15 | 2.2836e-14 | 2.9402e-14
Hf-181 |  | 4.5243 | 1.1588 | 1.2854 | 3.5646 | 4.8825 | 0.1674 | 0.042876 | 0.047558 | 0.13189 | 0.18065 | 2.6629e-10 | 6.8206e-14 | 7.5654e-11 | 2.098e-10 | 2.8737e-10
Hf-182 |  | 7.5253 | 1.6626 | 2.0252 | 5.6497 | 7.0757 | 0.27844 | 0.061517 | 0.074933 | 0.20904 | 0.2618 | 0.034514 | 7.6255e-06 | 0.0092884 | 0.025912 | 0.032452
Hf-182m |  | 0.013608 | 0.0037001 | 0.0038719 | 0.010089 | 0.013722 | 0.00050349 | 0.0001369 | 0.00014326 | 0.00037329 | 0.00050773 | 8.1141e-16 | 2.2063e-19 | 2.3087e-16 | 6.0158e-16 | 8.1824e-16
Hf-183 |  | 0.0074649 | 0.0015305 | 0.00171 | 0.0044547 | 0.0065004 | 0.0002762 | 5.6628e-05 | 6.327e-05 | 0.00016483 | 0.00024051 | 4.659e-16 | 9.552e-20 | 1.0673e-16 | 2.7803e-16 | 4.057e-16
Hf-184 |  | 0.0055957 | 0.0034752 | 0.0024637 | 0.0061811 | 0.008367 | 0.00020704 | 0.00012858 | 9.1155e-05 | 0.0002287 | 0.00030958 | 1.3559e-15 | 8.4208e-19 | 5.9696e-16 | 1.4977e-15 | 2.0274e-15
Hg-194 |  | 5.3273e-06 | 0.00074117 | 1.408e-05 | 1.3817e-05 | 1.4286e-05 | 1.9711e-07 | 2.7423e-05 | 5.2096e-07 | 5.1123e-07 | 5.2858e-07 | 1.2733e-12 | 1.7714e-13 | 3.3652e-12 | 3.3024e-12 | 3.4145e-12
Hg-205 |  | 8.0461e-08 | 2.3674e-07 | 4.6097e-08 | 8.002e-08 | 8.8134e-08 | 2.9771e-09 | 8.7592e-09 | 1.7056e-09 | 2.9607e-09 | 3.261e-09 | 4.5693e-22 | 1.3444e-24 | 2.6178e-22 | 4.5442e-22 | 5.005e-22
Hg-206 | SE | 3.713e-05 | 1.1375e-05 | 1.0295e-05 | 2.8421e-05 | 3.5585e-05 | 1.3738e-06 | 4.2089e-07 | 3.8093e-07 | 1.0516e-06 | 1.3166e-06 | 3.3208e-19 | 1.0174e-22 | 9.208e-20 | 2.5419e-19 | 3.1827e-19
Hg-207 |  | 0.0023654 | 0.00033835 | 0.00041369 | 0.0011963 | 0.0016633 | 8.7521e-05 | 1.2519e-05 | 1.5306e-05 | 4.4262e-05 | 6.1541e-05 | 7.5645e-18 | 1.082e-21 | 1.3229e-18 | 3.8256e-18 | 5.319e-18
Ho-150 |  | 0.00039379 | 6.0175e-05 | 7.4735e-05 | 0.00021417 | 0.00028484 | 1.457e-05 | 2.2265e-06 | 2.7652e-06 | 7.9241e-06 | 1.0539e-05 | 4.0278e-19 | 6.1548e-23 | 7.6442e-20 | 2.1905e-19 | 2.9134e-19
Ho-153 |  | 0.00030072 | 7.1293e-05 | 7.6508e-05 | 0.00020522 | 0.00027258 | 1.1127e-05 | 2.6379e-06 | 2.8308e-06 | 7.593e-06 | 1.0085e-05 | 4.9267e-19 | 1.168e-22 | 1.2534e-19 | 3.362e-19 | 4.4656e-19
Ho-153m |  | 0.0015446 | 0.0004147 | 0.00042969 | 0.0011238 | 0.0014945 | 5.7149e-05 | 1.5344e-05 | 1.5898e-05 | 4.1581e-05 | 5.5295e-05 | 1.1708e-17 | 3.1435e-21 | 3.2571e-18 | 8.5186e-18 | 1.1328e-17
Ho-154 |  | 0.0049192 | 0.00087234 | 0.0010484 | 0.0030439 | 0.0039302 | 0.00018201 | 3.2277e-05 | 3.8792e-05 | 0.00011263 | 0.00014542 | 4.746e-17 | 8.4162e-21 | 1.0115e-17 | 2.9367e-17 | 3.7918e-17
Ho-154m |  | 0.0032225 | 0.00055203 | 0.00067812 | 0.0020579 | 0.0026774 | 0.00011923 | 2.0425e-05 | 2.509e-05 | 7.6142e-05 | 9.9063e-05 | 8.1954e-18 | 1.4039e-21 | 1.7246e-18 | 5.2337e-18 | 6.8092e-18
Ho-155 |  | 0.003362 | 0.0011096 | 0.00103 | 0.0025522 | 0.0035933 | 0.00012439 | 4.1056e-05 | 3.8112e-05 | 9.4432e-05 | 0.00013295 | 1.3325e-16 | 4.3979e-20 | 4.0825e-17 | 1.0116e-16 | 1.4242e-16
Ho-156 |  | 0.033363 | 0.0066431 | 0.0076338 | 0.020536 | 0.028131 | 0.0012344 | 0.00024579 | 0.00028245 | 0.00075984 | 0.0010408 | 1.5527e-15 | 3.0916e-19 | 3.5527e-16 | 9.5573e-16 | 1.3092e-15
Ho-157 |  | 0.0011658 | 0.00039977 | 0.00037606 | 0.00090511 | 0.0012503 | 4.3135e-05 | 1.4792e-05 | 1.3914e-05 | 3.3489e-05 | 4.626e-05 | 1.2286e-17 | 4.213e-21 | 3.963e-18 | 9.5384e-18 | 1.3176e-17
Ho-159 |  | 0.0016694 | 0.00074742 | 0.00069674 | 0.0015562 | 0.0020274 | 6.1767e-05 | 2.7654e-05 | 2.5779e-05 | 5.7579e-05 | 7.5015e-05 | 4.6733e-17 | 2.0924e-20 | 1.9505e-17 | 4.3565e-17 | 5.6757e-17
Ho-160 |  | 0.012533 | 0.0025667 | 0.0028309 | 0.0075072 | 0.010419 | 0.00046372 | 9.4968e-05 | 0.00010474 | 0.00027777 | 0.00038552 | 2.7348e-16 | 5.6007e-20 | 6.1771e-17 | 1.6381e-16 | 2.2736e-16
Ho-161 |  | 0.00010512 | 0.00023863 | 0.00011316 | 0.0001716 | 0.00020014 | 3.8893e-06 | 8.8292e-06 | 4.1869e-06 | 6.3492e-06 | 7.4053e-06 | 1.3415e-17 | 3.0455e-20 | 1.4442e-17 | 2.19e-17 | 2.5543e-17
Ho-162 |  | 0.00010613 | 6.0382e-05 | 4.4454e-05 | 9.0597e-05 | 0.00013951 | 3.9269e-06 | 2.2342e-06 | 1.6448e-06 | 3.3521e-06 | 5.1619e-06 | 1.3739e-18 | 7.8166e-22 | 5.7547e-19 | 1.1728e-18 | 1.806e-18
Ho-162m |  | 0.0047875 | 0.0016355 | 0.0014659 | 0.0035199 | 0.0051599 | 0.00017714 | 6.0515e-05 | 5.4238e-05 | 0.00013024 | 0.00019092 | 2.7682e-16 | 9.457e-20 | 8.4761e-17 | 2.0353e-16 | 2.9836e-16
Ho-163 |  | . | . | . | . | . | . | . | . | . | . | . | . | . | . | .
Ho-164 |  | 5.539e-06 | 1.4947e-05 | 6.2508e-06 | 8.1719e-06 | 8.876e-06 | 2.0494e-07 | 5.5303e-07 | 2.3128e-07 | 3.0236e-07 | 3.2841e-07 | 1.4034e-19 | 3.787e-22 | 1.5837e-19 | 2.0705e-19 | 2.2489e-19
Ho-164m |  | 1.7456e-05 | 5.1336e-05 | 2.3204e-05 | 3.029e-05 | 3.2859e-05 | 6.4588e-07 | 1.8994e-06 | 8.5855e-07 | 1.1207e-06 | 1.2158e-06 | 5.7954e-19 | 1.7043e-21 | 7.7036e-19 | 1.0056e-18 | 1.0909e-18
Ho-166 |  | 0.00056695 | 0.0011292 | 0.00029146 | 0.00051075 | 0.00078534 | 2.0977e-05 | 4.1782e-05 | 1.0784e-05 | 1.8898e-05 | 2.9058e-05 | 8.062e-16 | 1.6058e-18 | 4.1445e-16 | 7.2628e-16 | 1.1168e-15
Ho-166m |  | 197.4486 | 36.5083 | 44.7941 | 123.3644 | 161.9709 | 7.3056 | 1.3508 | 1.6574 | 4.5645 | 5.9929 | 0.00011013 | 2.0363e-08 | 2.4984e-05 | 6.8808e-05 | 9.0341e-05
Ho-167 |  | 0.0072846 | 0.0016462 | 0.0019113 | 0.0054097 | 0.0066144 | 0.00026953 | 6.0908e-05 | 7.072e-05 | 0.00020016 | 0.00024473 | 1.2054e-15 | 2.724e-19 | 3.1628e-16 | 8.9516e-16 | 1.0945e-15
Ho-168 |  | 0.00037405 | 6.9375e-05 | 7.5662e-05 | 0.00020787 | 0.00028686 | 1.384e-05 | 2.5669e-06 | 2.7995e-06 | 7.6912e-06 | 1.0614e-05 | 1.001e-18 | 1.8565e-22 | 2.0247e-19 | 5.5626e-19 | 7.6764e-19
Ho-168m |  | 2.7745e-08 | 1.0119e-07 | 4.0373e-08 | 5.5523e-08 | 6.0826e-08 | 1.0266e-09 | 3.7442e-09 | 1.4938e-09 | 2.0544e-09 | 2.2506e-09 | 5.4629e-23 | 1.9924e-25 | 7.9492e-23 | 1.0932e-22 | 1.1976e-22
Ho-170 |  | 0.0013998 | 0.00027857 | 0.00031095 | 0.00081951 | 0.0011356 | 5.1793e-05 | 1.0307e-05 | 1.1505e-05 | 3.0322e-05 | 4.2017e-05 | 3.4989e-18 | 6.9629e-22 | 7.7724e-19 | 2.0484e-18 | 2.8385e-18
I-118 |  | 0.012311 | 0.0018534 | 0.0023705 | 0.0071424 | 0.0091875 | 0.00045552 | 6.8576e-05 | 8.7709e-05 | 0.00026427 | 0.00033994 | 1.0603e-16 | 1.5962e-20 | 2.0415e-17 | 6.1511e-17 | 7.9123e-17
I-122 |  | 9.9688e-05 | 2.6896e-05 | 2.3822e-05 | 7.6633e-05 | 0.00011406 | 3.6884e-06 | 9.9516e-07 | 8.8141e-07 | 2.8354e-06 | 4.22e-06 | 2.3519e-19 | 6.3454e-23 | 5.6201e-20 | 1.808e-19 | 2.6908e-19
I-130m |  | 2.2553e-05 | 8.407e-06 | 6.0784e-06 | 1.944e-05 | 3.0606e-05 | 8.3448e-07 | 3.1106e-07 | 2.249e-07 | 7.193e-07 | 1.1324e-06 | 1.3807e-19 | 5.1468e-23 | 3.7213e-20 | 1.1902e-19 | 1.8737e-19
I-134m |  | 9.8324e-05 | 3.245e-05 | 2.9381e-05 | 8.8991e-05 | 0.00012733 | 3.638e-06 | 1.2007e-06 | 1.0871e-06 | 3.2927e-06 | 4.7113e-06 | 2.5268e-19 | 8.3393e-23 | 7.5504e-20 | 2.2869e-19 | 3.2723e-19
In-103 |  | 0.00061982 | 9.5218e-05 | 0.00012082 | 0.00034429 | 0.00045718 | 2.2933e-05 | 3.5231e-06 | 4.4703e-06 | 1.2739e-05 | 1.6916e-05 | 3.401e-19 | 5.2247e-23 | 6.6295e-20 | 1.8892e-19 | 2.5086e-19
In-105 |  | 0.0017128 | 0.00033453 | 0.00038562 | 0.0011258 | 0.0015083 | 6.3373e-05 | 1.2378e-05 | 1.4268e-05 | 4.1653e-05 | 5.5806e-05 | 4.8574e-18 | 9.4871e-22 | 1.0936e-18 | 3.1926e-18 | 4.2774e-18
In-106 |  | 0.0086222 | 0.0012075 | 0.0015777 | 0.0047103 | 0.0062027 | 0.00031902 | 4.4677e-05 | 5.8375e-05 | 0.00017428 | 0.0002295 | 3.0187e-17 | 4.2275e-21 | 5.5237e-18 | 1.6491e-17 | 2.1716e-17
In-106m |  | 0.0027824 | 0.00036403 | 0.00046541 | 0.0014239 | 0.0018557 | 0.00010295 | 1.3469e-05 | 1.722e-05 | 5.2684e-05 | 6.866e-05 | 8.1703e-18 | 1.0689e-21 | 1.3666e-18 | 4.181e-18 | 5.449e-18
In-107 |  | 0.008101 | 0.0016171 | 0.0017422 | 0.0053361 | 0.007382 | 0.00029974 | 5.9833e-05 | 6.446e-05 | 0.00019744 | 0.00027313 | 1.4961e-16 | 2.9866e-20 | 3.2175e-17 | 9.855e-17 | 1.3633e-16
In-108 |  | 0.11355 | 0.016789 | 0.020896 | 0.063141 | 0.084856 | 0.0042015 | 0.0006212 | 0.00077315 | 0.0023362 | 0.0031397 | 3.7893e-15 | 5.6025e-19 | 6.973e-16 | 2.107e-15 | 2.8316e-15
In-108m |  | 0.021402 | 0.0030432 | 0.0034833 | 0.011072 | 0.015315 | 0.00079186 | 0.0001126 | 0.00012888 | 0.00040967 | 0.00056666 | 4.8761e-16 | 6.9334e-20 | 7.9362e-17 | 2.5226e-16 | 3.4893e-16
In-109 |  | 0.021555 | 0.0059127 | 0.0059662 | 0.017937 | 0.023789 | 0.00079753 | 0.00021877 | 0.00022075 | 0.00066369 | 0.0008802 | 3.1541e-15 | 8.652e-19 | 8.7302e-16 | 2.6248e-15 | 3.481e-15
In-109m |  | 8.1773e-05 | 1.1613e-05 | 1.554e-05 | 4.8304e-05 | 5.868e-05 | 3.0256e-06 | 4.2967e-07 | 5.7497e-07 | 1.7872e-06 | 2.1712e-06 | 6.3628e-20 | 9.0358e-24 | 1.2091e-20 | 3.7585e-20 | 4.5659e-20
In-110 |  | 0.41368 | 0.064098 | 0.077003 | 0.23691 | 0.31961 | 0.015306 | 0.0023716 | 0.0028491 | 0.0087656 | 0.011825 | 7.127e-14 | 1.1043e-17 | 1.3266e-14 | 4.0815e-14 | 5.5063e-14
In-110m |  | 0.014267 | 0.0024682 | 0.0027617 | 0.0087814 | 0.011392 | 0.00052789 | 9.1322e-05 | 0.00010218 | 0.00032491 | 0.00042151 | 5.7772e-16 | 9.9941e-20 | 1.1183e-16 | 3.5558e-16 | 4.6129e-16
In-111 |  | 0.2597 | 0.078862 | 0.082467 | 0.23891 | 0.30235 | 0.0096088 | 0.0029179 | 0.0030513 | 0.0088397 | 0.011187 | 6.2022e-13 | 1.8834e-16 | 1.9695e-13 | 5.7057e-13 | 7.2208e-13
In-111m |  | 0.0003348 | 5.2853e-05 | 6.5424e-05 | 0.00021742 | 0.00030394 | 1.2387e-05 | 1.9556e-06 | 2.4207e-06 | 8.0445e-06 | 1.1246e-05 | 1.5244e-18 | 2.4065e-22 | 2.9789e-19 | 9.8996e-19 | 1.3839e-18
In-112 |  | 5.0598e-05 | 2.7755e-05 | 1.7018e-05 | 6.2632e-05 | 9.4036e-05 | 1.8721e-06 | 1.0269e-06 | 6.2967e-07 | 2.3174e-06 | 3.4793e-06 | 4.5193e-19 | 2.4791e-22 | 1.52e-19 | 5.5942e-19 | 8.3991e-19
In-112m |  | 8.1852e-06 | 8.8865e-06 | 4.4454e-06 | 1.3673e-05 | 1.9819e-05 | 3.0285e-07 | 3.288e-07 | 1.6448e-07 | 5.0589e-07 | 7.3332e-07 | 1.0041e-19 | 1.0901e-22 | 5.4532e-20 | 1.6773e-19 | 2.4313e-19
In-113m |  | 0.0017441 | 0.00038671 | 0.00040402 | 0.0013381 | 0.0017269 | 6.4532e-05 | 1.4308e-05 | 1.4949e-05 | 4.951e-05 | 6.3896e-05 | 1.0444e-16 | 2.3157e-20 | 2.4193e-17 | 8.0127e-17 | 1.0341e-16
In-114 |  | 2.6829e-09 | 1.329e-08 | 1.6637e-09 | 3.1836e-09 | 3.9204e-09 | 9.9268e-11 | 4.9173e-10 | 6.1556e-11 | 1.1779e-10 | 1.4505e-10 | 1.9525e-24 | 9.6719e-27 | 1.2108e-24 | 2.3169e-24 | 2.8531e-24
In-114m |  | 0.13664 | 0.065213 | 0.049275 | 0.15531 | 0.22497 | 0.0050557 | 0.0024129 | 0.0018232 | 0.0057463 | 0.008324 | 5.9162e-12 | 2.8236e-15 | 2.1335e-12 | 6.7244e-12 | 9.7408e-12
In-115 |  | . | . | . | . | . | . | . | . | . | . | . | . | . | . | .
In-115m |  | 0.0020725 | 0.00062258 | 0.00057887 | 0.0019085 | 0.0025455 | 7.6682e-05 | 2.3035e-05 | 2.1418e-05 | 7.0616e-05 | 9.4184e-05 | 3.4174e-16 | 1.0266e-19 | 9.5454e-17 | 3.1471e-16 | 4.1975e-16
In-116m |  | 0.033158 | 0.0040337 | 0.0054537 | 0.015882 | 0.022008 | 0.0012268 | 0.00014925 | 0.00020179 | 0.00058762 | 0.00081431 | 1.1149e-15 | 1.3563e-19 | 1.8337e-16 | 5.3399e-16 | 7.4e-16
In-117 |  | 0.0052292 | 0.0009765 | 0.0012522 | 0.0035932 | 0.0047808 | 0.00019348 | 3.613e-05 | 4.6332e-05 | 0.00013295 | 0.00017689 | 1.408e-16 | 2.6293e-20 | 3.3717e-17 | 9.675e-17 | 1.2873e-16
In-117m |  | 0.00033958 | 0.00015897 | 0.00011138 | 0.00032305 | 0.00042282 | 1.2565e-05 | 5.8819e-06 | 4.121e-06 | 1.1953e-05 | 1.5644e-05 | 2.4595e-17 | 1.1514e-20 | 8.0667e-18 | 2.3397e-17 | 3.0623e-17
In-118 |  | 6.4549e-08 | 2.1037e-08 | 1.53e-08 | 3.4239e-08 | 4.4825e-08 | 2.3883e-09 | 7.7838e-10 | 5.6609e-10 | 1.2668e-09 | 1.6585e-09 | 3.3814e-24 | 1.102e-27 | 8.0147e-25 | 1.7936e-24 | 2.3481e-24
In-118m |  | 0.0037236 | 0.00047347 | 0.00063472 | 0.0018282 | 0.0024808 | 0.00013777 | 1.7518e-05 | 2.3485e-05 | 6.7642e-05 | 9.1791e-05 | 1.0215e-17 | 1.2989e-21 | 1.7412e-18 | 5.0152e-18 | 6.8056e-18
In-119 |  | 0.0002227 | 3.7547e-05 | 4.1242e-05 | 0.00012544 | 0.00017254 | 8.2397e-06 | 1.3892e-06 | 1.5259e-06 | 4.6413e-06 | 6.3838e-06 | 3.3882e-19 | 5.7126e-23 | 6.2748e-20 | 1.9085e-19 | 2.6251e-19
In-119m |  | 1.3545e-05 | 1.0868e-05 | 4.1489e-06 | 1.1577e-05 | 1.7015e-05 | 5.0115e-07 | 4.0213e-07 | 1.5351e-07 | 4.2837e-07 | 6.2954e-07 | 1.5456e-19 | 1.2402e-22 | 4.7343e-20 | 1.3211e-19 | 1.9415e-19
In-121 |  | 4.5123e-05 | 6.3677e-06 | 7.9295e-06 | 2.2365e-05 | 3.0596e-05 | 1.6696e-06 | 2.3561e-07 | 2.9339e-07 | 8.2749e-07 | 1.1321e-06 | 1.1198e-20 | 1.5803e-24 | 1.9679e-21 | 5.5502e-21 | 7.593e-21
In-121m |  | 5.5972e-06 | 1.0017e-05 | 3.2396e-06 | 6.8172e-06 | 1.1273e-05 | 2.071e-07 | 3.7064e-07 | 1.1987e-07 | 2.5224e-07 | 4.1712e-07 | 1.3999e-20 | 2.5054e-23 | 8.1024e-21 | 1.705e-20 | 2.8195e-20
Ir-180 |  | 0.00053847 | 0.00013606 | 0.00014116 | 0.00037694 | 0.00051588 | 1.9923e-05 | 5.0342e-06 | 5.2231e-06 | 1.3947e-05 | 1.9088e-05 | 7.7451e-19 | 1.957e-22 | 2.0304e-19 | 5.4218e-19 | 7.4202e-19
Ir-182 |  | 0.0043122 | 0.0011944 | 0.0012013 | 0.0031499 | 0.004366 | 0.00015955 | 4.4194e-05 | 4.4449e-05 | 0.00011655 | 0.00016154 | 6.2713e-17 | 1.7371e-20 | 1.7471e-17 | 4.5811e-17 | 6.3496e-17
Ir-183 |  | 0.014461 | 0.0041461 | 0.003856 | 0.0097842 | 0.015013 | 0.00053506 | 0.00015341 | 0.00014267 | 0.00036202 | 0.0005555 | 8.1768e-16 | 2.3444e-19 | 2.1803e-16 | 5.5323e-16 | 8.4891e-16
Ir-184 |  | 0.12345 | 0.028375 | 0.0298 | 0.080194 | 0.11501 | 0.0045676 | 0.0010499 | 0.0011026 | 0.0029672 | 0.0042554 | 2.2434e-14 | 5.1566e-18 | 5.4156e-15 | 1.4574e-14 | 2.0901e-14
Ir-185 |  | 0.13006 | 0.047474 | 0.039006 | 0.096491 | 0.15511 | 0.0048121 | 0.0017565 | 0.0014432 | 0.0035702 | 0.0057391 | 1.1074e-13 | 4.0424e-17 | 3.3214e-14 | 8.2163e-14 | 1.3208e-13
Ir-186 |  | 0.52912 | 0.1223 | 0.13054 | 0.35191 | 0.49948 | 0.019578 | 0.0045251 | 0.0048301 | 0.013021 | 0.018481 | 5.2345e-13 | 1.2099e-16 | 1.2914e-13 | 3.4814e-13 | 4.9412e-13
Ir-186m |  | 0.027717 | 0.0062926 | 0.0065518 | 0.017165 | 0.025321 | 0.0010255 | 0.00023283 | 0.00024242 | 0.0006351 | 0.00093686 | 3.1638e-15 | 7.1829e-19 | 7.4787e-16 | 1.9593e-15 | 2.8903e-15
Ir-187 |  | 0.020257 | 0.0093928 | 0.0074883 | 0.017273 | 0.02704 | 0.00074951 | 0.00034753 | 0.00027707 | 0.00063912 | 0.0010005 | 1.2713e-14 | 5.895e-18 | 4.6997e-15 | 1.0841e-14 | 1.697e-14
Ir-188 |  | 1.346 | 0.27325 | 0.28445 | 0.75094 | 1.1664 | 0.049803 | 0.01011 | 0.010525 | 0.027785 | 0.043156 | 3.3567e-12 | 6.8144e-16 | 7.0936e-13 | 1.8727e-12 | 2.9087e-12
Ir-189 |  | 0.046237 | 0.049744 | 0.03254 | 0.060544 | 0.083061 | 0.0017108 | 0.0018405 | 0.001204 | 0.0022401 | 0.0030732 | 8.8489e-13 | 9.52e-16 | 6.2275e-13 | 1.1587e-12 | 1.5896e-12
Ir-190 |  | 8.7499 | 1.9788 | 2.2112 | 6.18 | 8.3113 | 0.32375 | 0.073216 | 0.081814 | 0.22866 | 0.30752 | 1.5023e-10 | 3.3975e-14 | 3.7966e-11 | 1.0611e-10 | 1.427e-10
Ir-190m |  | 1.9245e-10 | 3.694e-08 | 5.6883e-10 | 5.5028e-10 | 5.9926e-10 | 7.1207e-12 | 1.3668e-09 | 2.1047e-11 | 2.036e-11 | 2.2173e-11 | 1.309e-23 | 2.5126e-24 | 3.8691e-23 | 3.7429e-23 | 4.0761e-23
Ir-190n |  | 0.00019933 | 0.00026886 | 0.00017348 | 0.00028882 | 0.00036905 | 7.3752e-06 | 9.9478e-06 | 6.4187e-06 | 1.0686e-05 | 1.3655e-05 | 3.7369e-17 | 5.0404e-20 | 3.2523e-17 | 5.4147e-17 | 6.9188e-17
Ir-191m |  | 1.9142e-07 | 2.0799e-07 | 1.4104e-07 | 2.8167e-07 | 3.6162e-07 | 7.0826e-09 | 7.6955e-09 | 5.2184e-09 | 1.0422e-08 | 1.338e-08 | 1.6036e-23 | 1.7424e-26 | 1.1815e-23 | 2.3597e-23 | 3.0294e-23
Ir-192 |  | 17.9087 | 3.2184 | 4.1779 | 12.6623 | 15.7599 | 0.66262 | 0.11908 | 0.15458 | 0.4685 | 0.58312 | 1.9474e-09 | 3.4996e-13 | 4.543e-10 | 1.3769e-09 | 1.7137e-09
Ir-192m |  | 6.8745e-10 | 4.3143e-09 | 5.2936e-10 | 1.2423e-09 | 1.8279e-09 | 2.5436e-11 | 1.5963e-10 | 1.9586e-11 | 4.5964e-11 | 6.7631e-11 | 1.0196e-24 | 6.3986e-27 | 7.851e-25 | 1.8424e-24 | 2.7109e-24
Ir-192n |  | 0.0024131 | 0.0089971 | 0.0024161 | 0.0052308 | 0.0066652 | 8.9285e-05 | 0.00033289 | 8.9397e-05 | 0.00019354 | 0.00024661 | 3.1265e-10 | 1.1657e-12 | 3.1304e-10 | 6.7771e-10 | 8.6355e-10
Ir-193m |  | 1.6116e-05 | 5.955e-05 | 2.0384e-05 | 4.0653e-05 | 4.91e-05 | 5.9628e-07 | 2.2034e-06 | 7.5422e-07 | 1.5042e-06 | 1.8167e-06 | 2.5125e-16 | 9.284e-19 | 3.1779e-16 | 6.3379e-16 | 7.6548e-16
Ir-194 |  | 0.0022917 | 0.00075581 | 0.00055808 | 0.0015454 | 0.0018658 | 8.4793e-05 | 2.7965e-05 | 2.0649e-05 | 5.7179e-05 | 6.9033e-05 | 2.7398e-15 | 9.0359e-19 | 6.6721e-16 | 1.8476e-15 | 2.2306e-15
Ir-194m |  | 221.1902 | 35.5529 | 46.225 | 144.1623 | 183.7881 | 8.184 | 1.3155 | 1.7103 | 5.334 | 6.8002 | 5.629e-08 | 9.0477e-12 | 1.1764e-08 | 3.6687e-08 | 4.6771e-08
Ir-195 |  | 0.0002065 | 0.00033174 | 0.00015643 | 0.00028672 | 0.00036408 | 7.6404e-06 | 1.2274e-05 | 5.7881e-06 | 1.0609e-05 | 1.3471e-05 | 3.2177e-17 | 5.1692e-20 | 2.4376e-17 | 4.4678e-17 | 5.6732e-17
Ir-195m |  | 0.0095039 | 0.0030143 | 0.0028727 | 0.0075915 | 0.010359 | 0.00035164 | 0.00011153 | 0.00010629 | 0.00028089 | 0.00038327 | 2.251e-15 | 7.1393e-19 | 6.804e-16 | 1.798e-15 | 2.4534e-15
Ir-196 |  | 9.5425e-06 | 2.168e-06 | 2.0423e-06 | 5.8545e-06 | 7.3828e-06 | 3.5307e-07 | 8.0216e-08 | 7.5567e-08 | 2.1661e-07 | 2.7316e-07 | 8.6353e-21 | 1.9619e-24 | 1.8482e-21 | 5.2978e-21 | 6.6809e-21
Ir-196m |  | 0.11087 | 0.018803 | 0.023199 | 0.072273 | 0.092648 | 0.0041022 | 0.00069571 | 0.00085838 | 0.0026741 | 0.003428 | 9.7242e-15 | 1.6492e-18 | 2.0348e-15 | 6.3389e-15 | 8.1259e-15
K-38 |  | 0.0029932 | 0.0003221 | 0.00041114 | 0.0012144 | 0.0018091 | 0.00011075 | 1.1918e-05 | 1.5212e-05 | 4.4934e-05 | 6.6936e-05 | 4.6269e-18 | 4.979e-22 | 6.3554e-19 | 1.8773e-18 | 2.7965e-18
K-40 |  | 0.72954 | 0.13007 | 0.11877 | 0.34371 | 0.47788 | 0.026993 | 0.0048128 | 0.0043946 | 0.012717 | 0.017682 | 0.10222 | 1.8225e-05 | 0.016642 | 0.048158 | 0.066957
K-42 |  | 0.0047956 | 0.00080497 | 0.0007915 | 0.0022209 | 0.0030076 | 0.00017744 | 2.9784e-05 | 2.9286e-05 | 8.2174e-05 | 0.00011128 | 7.9572e-16 | 1.3357e-19 | 1.3133e-16 | 3.6851e-16 | 4.9905e-16
K-43 |  | 0.25596 | 0.037914 | 0.051321 | 0.16133 | 0.19334 | 0.0094706 | 0.0014028 | 0.0018989 | 0.0059691 | 0.0071536 | 7.8452e-14 | 1.1621e-17 | 1.573e-14 | 4.9446e-14 | 5.9258e-14
K-44 |  | 0.0098719 | 0.0011031 | 0.0014477 | 0.0041755 | 0.0060015 | 0.00036526 | 4.0813e-05 | 5.3567e-05 | 0.00015449 | 0.00022206 | 5.1208e-17 | 5.7218e-21 | 7.5098e-18 | 2.1659e-17 | 3.1131e-17
K-45 |  | 0.006216 | 0.00087381 | 0.0011328 | 0.0031282 | 0.004316 | 0.00022999 | 3.2331e-05 | 4.1915e-05 | 0.00011574 | 0.00015969 | 2.578e-17 | 3.6239e-21 | 4.6982e-18 | 1.2973e-17 | 1.79e-17
K-46 |  | 0.0009518 | 0.00010238 | 0.00013355 | 0.00038653 | 0.00055666 | 3.5217e-05 | 3.7881e-06 | 4.9413e-06 | 1.4302e-05 | 2.0597e-05 | 4.0817e-19 | 4.3906e-23 | 5.7271e-20 | 1.6576e-19 | 2.3872e-19
Kr-74 |  | 0.0013314 | 0.00045351 | 0.00043154 | 0.0011094 | 0.0014524 | 4.9261e-05 | 1.678e-05 | 1.5967e-05 | 4.1049e-05 | 5.3738e-05 | 6.0358e-18 | 2.056e-21 | 1.9564e-18 | 5.0296e-18 | 6.5843e-18
Kr-75 |  | 0.00052328 | 0.00017361 | 0.00017729 | 0.00045014 | 0.00057548 | 1.9361e-05 | 6.4237e-06 | 6.5597e-06 | 1.6655e-05 | 2.1293e-05 | 8.9692e-19 | 2.9758e-22 | 3.0388e-19 | 7.7155e-19 | 9.864e-19
Kr-76 |  | 0.055015 | 0.018559 | 0.015543 | 0.044945 | 0.057024 | 0.0020356 | 0.00068668 | 0.00057509 | 0.001663 | 0.0021099 | 1.9779e-14 | 6.6724e-18 | 5.5881e-15 | 1.6159e-14 | 2.0502e-14
Kr-77 |  | 0.0068833 | 0.0024288 | 0.0026019 | 0.0066023 | 0.0082344 | 0.00025468 | 8.9864e-05 | 9.6271e-05 | 0.00024428 | 0.00030467 | 2.1007e-16 | 7.4123e-20 | 7.9407e-17 | 2.0149e-16 | 2.513e-16
Kr-79 |  | 0.034949 | 0.014741 | 0.0099717 | 0.029376 | 0.03832 | 0.0012931 | 0.0005454 | 0.00036895 | 0.0010869 | 0.0014178 | 3.0923e-14 | 1.3042e-17 | 8.823e-15 | 2.5992e-14 | 3.3905e-14
Kr-81 |  | 0.0067559 | 0.013231 | 0.003158 | 0.0087806 | 0.011629 | 0.00024997 | 0.00048954 | 0.00011685 | 0.00032488 | 0.00043026 | 3.5088e-07 | 6.8716e-10 | 1.6402e-07 | 4.5604e-07 | 6.0397e-07
Kr-81m |  | 1.4832e-06 | 5.123e-07 | 5.4581e-07 | 1.3961e-06 | 1.5414e-06 | 5.4879e-08 | 1.8955e-08 | 2.0195e-08 | 5.1655e-08 | 5.7031e-08 | 1.3974e-22 | 4.8265e-26 | 5.1422e-23 | 1.3153e-22 | 1.4522e-22
Kr-83m |  | 4.8273e-09 | 3.6814e-07 | 9.9451e-09 | 1.0406e-08 | 9.6183e-09 | 1.7861e-10 | 1.3621e-08 | 3.6797e-10 | 3.8502e-10 | 3.5588e-10 | 2.3436e-22 | 1.7873e-23 | 4.8283e-22 | 5.052e-22 | 4.6696e-22
Kr-85 |  | 0.00039278 | 0.00024263 | 8.2107e-05 | 0.00025572 | 0.00035517 | 1.4533e-05 | 8.9775e-06 | 3.038e-06 | 9.4616e-06 | 1.3141e-05 | 1.0055e-12 | 6.2113e-16 | 2.1019e-13 | 6.5462e-13 | 9.0922e-13
Kr-85m |  | 0.0026371 | 0.00080779 | 0.00092417 | 0.0023297 | 0.002744 | 9.7573e-05 | 2.9888e-05 | 3.4194e-05 | 8.6201e-05 | 0.00010153 | 3.2098e-16 | 9.8322e-20 | 1.1249e-16 | 2.8357e-16 | 3.3399e-16
Kr-87 |  | 0.0059569 | 0.00079813 | 0.00095344 | 0.0029538 | 0.0039233 | 0.0002204 | 2.9531e-05 | 3.5277e-05 | 0.00010929 | 0.00014516 | 2.1065e-16 | 2.8224e-20 | 3.3716e-17 | 1.0445e-16 | 1.3874e-16
Kr-88 |  | 0.055103 | 0.007107 | 0.0087819 | 0.025648 | 0.036146 | 0.0020388 | 0.00026296 | 0.00032493 | 0.00094898 | 0.0013374 | 4.4018e-15 | 5.6773e-19 | 7.0152e-16 | 2.0488e-15 | 2.8874e-15
Kr-89 |  | 0.001248 | 0.0001541 | 0.00020033 | 0.00059782 | 0.00082399 | 4.6177e-05 | 5.7019e-06 | 7.4121e-06 | 2.2119e-05 | 3.0488e-05 | 1.8639e-18 | 2.3015e-22 | 2.9919e-19 | 8.9285e-19 | 1.2306e-18
La-128 |  | 0.0048718 | 0.00074617 | 0.0009474 | 0.0028803 | 0.0038601 | 0.00018026 | 2.7608e-05 | 3.5054e-05 | 0.00010657 | 0.00014282 | 1.7208e-17 | 2.6356e-21 | 3.3464e-18 | 1.0174e-17 | 1.3635e-17
La-129 |  | 0.0010802 | 0.00029118 | 0.00029281 | 0.00086394 | 0.0012137 | 3.9968e-05 | 1.0774e-05 | 1.0834e-05 | 3.1966e-05 | 4.4907e-05 | 8.6112e-18 | 2.3212e-21 | 2.3342e-18 | 6.887e-18 | 9.6753e-18
La-130 |  | 0.0045984 | 0.00073325 | 0.0008958 | 0.0027562 | 0.0036964 | 0.00017014 | 2.713e-05 | 3.3145e-05 | 0.00010198 | 0.00013677 | 2.7706e-17 | 4.4179e-21 | 5.3973e-18 | 1.6607e-17 | 2.2271e-17
La-131 |  | 0.0046358 | 0.0013744 | 0.0013339 | 0.0039743 | 0.0056407 | 0.00017152 | 5.0854e-05 | 4.9356e-05 | 0.00014705 | 0.0002087 | 1.9087e-16 | 5.6591e-20 | 5.4924e-17 | 1.6364e-16 | 2.3225e-16
La-132 |  | 0.1222 | 0.019982 | 0.022896 | 0.072362 | 0.10607 | 0.0045213 | 0.00073934 | 0.00084716 | 0.0026774 | 0.0039246 | 2.4748e-14 | 4.0468e-18 | 4.6369e-15 | 1.4655e-14 | 2.1481e-14
La-132m |  | 0.0022185 | 0.00056731 | 0.00060792 | 0.0017467 | 0.0024357 | 8.2084e-05 | 2.099e-05 | 2.2493e-05 | 6.4629e-05 | 9.012e-05 | 3.7909e-17 | 9.694e-21 | 1.0388e-17 | 2.9847e-17 | 4.162e-17
La-133 |  | 0.0011661 | 0.00078213 | 0.0004954 | 0.0014675 | 0.0024674 | 4.3146e-05 | 2.8939e-05 | 1.833e-05 | 5.4299e-05 | 9.1294e-05 | 1.9393e-16 | 1.3007e-19 | 8.2388e-17 | 2.4406e-16 | 4.1034e-16
La-134 |  | 7.2369e-05 | 3.6915e-05 | 2.5951e-05 | 7.949e-05 | 0.00013223 | 2.6776e-06 | 1.3659e-06 | 9.6018e-07 | 2.9411e-06 | 4.8926e-06 | 3.3321e-19 | 1.6997e-22 | 1.1949e-19 | 3.66e-19 | 6.0884e-19
La-135 |  | 0.00033037 | 0.00061758 | 0.00024424 | 0.00055894 | 0.00091709 | 1.2224e-05 | 2.285e-05 | 9.0368e-06 | 2.0681e-05 | 3.3932e-05 | 2.7799e-16 | 5.1965e-19 | 2.0551e-16 | 4.7031e-16 | 7.7168e-16
La-136 |  | 6.6905e-05 | 4.7933e-05 | 3.0505e-05 | 9.3029e-05 | 0.00016491 | 2.4755e-06 | 1.7735e-06 | 1.1287e-06 | 3.4421e-06 | 6.1015e-06 | 4.7843e-19 | 3.4276e-22 | 2.1813e-19 | 6.6524e-19 | 1.1792e-18
La-137 |  | 0.014525 | 0.1211 | 0.030801 | 0.039615 | 0.046757 | 0.00053741 | 0.0044809 | 0.0011396 | 0.0014657 | 0.00173 | 3.343e-07 | 2.7873e-09 | 7.0892e-07 | 9.1177e-07 | 1.0762e-06
La-138 |  | 58.0082 | 9.6957 | 10.7192 | 32.1246 | 48.3195 | 2.1463 | 0.35874 | 0.39661 | 1.1886 | 1.7878 | 2286.2661 | 0.38214 | 422.4721 | 1266.1191 | 1904.4071
La-140 |  | 1.4073 | 0.16849 | 0.22305 | 0.69363 | 0.96677 | 0.05207 | 0.006234 | 0.008253 | 0.025664 | 0.035771 | 2.5363e-12 | 3.0365e-16 | 4.02e-13 | 1.2501e-12 | 1.7424e-12
La-141 |  | 1.7654e-05 | 9.2861e-06 | 4.134e-06 | 9.0572e-06 | 1.1631e-05 | 6.5321e-07 | 3.4359e-07 | 1.5296e-07 | 3.3512e-07 | 4.3034e-07 | 3.119e-18 | 1.6406e-21 | 7.3035e-19 | 1.6001e-18 | 2.0548e-18
La-142 |  | 0.041402 | 0.0044292 | 0.0058979 | 0.01782 | 0.024914 | 0.0015319 | 0.00016388 | 0.00021822 | 0.00065935 | 0.0009218 | 2.8532e-15 | 3.0524e-19 | 4.0645e-16 | 1.2281e-15 | 1.7169e-15
La-143 |  | 0.0001019 | 1.7286e-05 | 1.7313e-05 | 4.8612e-05 | 6.5802e-05 | 3.7704e-06 | 6.3959e-07 | 6.4057e-07 | 1.7986e-06 | 2.4347e-06 | 1.1023e-18 | 1.8699e-22 | 1.8728e-19 | 5.2586e-19 | 7.1181e-19
Lu-165 |  | 0.0021928 | 0.00064546 | 0.00063443 | 0.0015383 | 0.0021755 | 8.1135e-05 | 2.3882e-05 | 2.3474e-05 | 5.6916e-05 | 8.0494e-05 | 2.0701e-17 | 6.0934e-21 | 5.9892e-18 | 1.4522e-17 | 2.0538e-17
Lu-167 |  | 0.021305 | 0.0049644 | 0.0049364 | 0.012953 | 0.019375 | 0.0007883 | 0.00018368 | 0.00018265 | 0.00047927 | 0.00071687 | 9.7614e-16 | 2.2745e-19 | 2.2617e-16 | 5.9348e-16 | 8.8769e-16
Lu-169 |  | 0.57482 | 0.14277 | 0.14404 | 0.34782 | 0.51445 | 0.021268 | 0.0052826 | 0.0053295 | 0.012869 | 0.019035 | 1.0576e-12 | 2.6268e-16 | 2.6502e-13 | 6.3994e-13 | 9.4652e-13
Lu-169m |  | 1.1972e-12 | 2.2745e-10 | 3.5862e-12 | 3.534e-12 | 3.8972e-12 | 4.4296e-14 | 8.4155e-12 | 1.3269e-13 | 1.3076e-13 | 1.4419e-13 | 2.8742e-27 | 5.4606e-28 | 8.6099e-27 | 8.4844e-27 | 9.3563e-27
Lu-170 |  | 1.8919 | 0.35321 | 0.37072 | 0.94758 | 1.4586 | 0.070002 | 0.013069 | 0.013717 | 0.03506 | 0.053969 | 4.9642e-12 | 9.2678e-16 | 9.7272e-13 | 2.4863e-12 | 3.8272e-12
Lu-171 |  | 1.2332 | 0.47143 | 0.38766 | 0.93061 | 1.3748 | 0.045628 | 0.017443 | 0.014343 | 0.034433 | 0.050866 | 1.333e-11 | 5.0957e-15 | 4.1903e-12 | 1.0059e-11 | 1.486e-11
Lu-171m |  | 9.9754e-10 | 3.6729e-09 | 1.3827e-09 | 2.634e-09 | 3.1825e-09 | 3.6909e-11 | 1.359e-10 | 5.1161e-11 | 9.7457e-11 | 1.1775e-10 | 1.1965e-24 | 4.4054e-27 | 1.6585e-24 | 3.1593e-24 | 3.8172e-24
Lu-172 |  | 5.9994 | 1.3314 | 1.3964 | 3.5496 | 5.1508 | 0.22198 | 0.049264 | 0.051668 | 0.13134 | 0.19058 | 5.3036e-11 | 1.177e-14 | 1.2345e-11 | 3.138e-11 | 4.5535e-11
Lu-172m |  | 5.5743e-12 | 1.3778e-10 | 1.2298e-11 | 1.6394e-11 | 1.8155e-11 | 2.0625e-13 | 5.0977e-12 | 4.5502e-13 | 6.0657e-13 | 6.7173e-13 | 1.8898e-26 | 4.6709e-28 | 4.1693e-26 | 5.5579e-26 | 6.1549e-26
Lu-173 |  | 3.6119 | 2.4331 | 1.8939 | 3.434 | 4.6202 | 0.13364 | 0.090023 | 0.070075 | 0.12706 | 0.17095 | 2.397e-09 | 1.6146e-12 | 1.2569e-09 | 2.2789e-09 | 3.0661e-09
Lu-174 |  | 1.5487 | 0.99391 | 0.70628 | 1.3114 | 2.0272 | 0.057304 | 0.036775 | 0.026132 | 0.04852 | 0.075008 | 2.4976e-09 | 1.6028e-12 | 1.139e-09 | 2.1147e-09 | 3.2692e-09
Lu-174m |  | 0.22214 | 0.3624 | 0.19556 | 0.31133 | 0.39959 | 0.0082194 | 0.013409 | 0.0072357 | 0.011519 | 0.014785 | 4.2106e-11 | 6.869e-14 | 3.7066e-11 | 5.901e-11 | 7.5738e-11
Lu-176 |  | 28.3868 | 8.2454 | 9.2352 | 24.3172 | 29.5893 | 1.0503 | 0.30508 | 0.3417 | 0.89974 | 1.0948 | 538.5771 | 0.15644 | 175.2178 | 461.365 | 561.3914
Lu-176m |  | 2.1802e-05 | 0.00010803 | 1.9859e-05 | 3.2427e-05 | 4.0108e-05 | 8.0668e-07 | 3.997e-06 | 7.3477e-07 | 1.1998e-06 | 1.484e-06 | 4.4583e-18 | 2.209e-20 | 4.0609e-18 | 6.6311e-18 | 8.2016e-18
Lu-177 |  | 0.0044148 | 0.0018309 | 0.0019036 | 0.004516 | 0.0053989 | 0.00016335 | 6.7744e-05 | 7.0432e-05 | 0.00016709 | 0.00019976 | 3.9845e-14 | 1.6525e-17 | 1.718e-14 | 4.0758e-14 | 4.8727e-14
Lu-177m |  | 62.0971 | 19.006 | 20.8453 | 52.6444 | 65.8394 | 2.2976 | 0.70322 | 0.77128 | 1.9478 | 2.4361 | 1.3524e-08 | 4.1394e-12 | 4.5399e-09 | 1.1466e-08 | 1.4339e-08
Lu-178 |  | 7.2028e-05 | 3.8097e-05 | 2.1387e-05 | 5.0739e-05 | 7.6957e-05 | 2.6651e-06 | 1.4096e-06 | 7.9134e-07 | 1.8773e-06 | 2.8474e-06 | 1.9397e-18 | 1.026e-21 | 5.7597e-19 | 1.3664e-18 | 2.0725e-18
Lu-178m |  | 0.0078166 | 0.0020513 | 0.002302 | 0.0061251 | 0.0077357 | 0.00028922 | 7.5896e-05 | 8.5174e-05 | 0.00022663 | 0.00028622 | 1.7122e-16 | 4.4932e-20 | 5.0424e-17 | 1.3417e-16 | 1.6945e-16
Lu-179 |  | 8.8577e-05 | 5.9868e-05 | 3.1656e-05 | 7.5885e-05 | 8.6053e-05 | 3.2773e-06 | 2.2151e-06 | 1.1713e-06 | 2.8077e-06 | 3.184e-06 | 2.3262e-17 | 1.5722e-20 | 8.3133e-18 | 1.9928e-17 | 2.2599e-17
Lu-180 |  | 0.0019031 | 0.00034965 | 0.00039769 | 0.001107 | 0.0015141 | 7.0414e-05 | 1.2937e-05 | 1.4714e-05 | 4.0959e-05 | 5.6022e-05 | 1.0402e-17 | 1.9111e-21 | 2.1736e-18 | 6.0506e-18 | 8.2758e-18
Lu-181 |  | 0.00027798 | 9.2546e-05 | 7.8957e-05 | 0.00020726 | 0.00028309 | 1.0285e-05 | 3.4242e-06 | 2.9214e-06 | 7.6686e-06 | 1.0474e-05 | 9.3815e-19 | 3.1232e-22 | 2.6647e-19 | 6.9946e-19 | 9.5539e-19
Mg-27 |  | 0.0010001 | 0.00013239 | 0.00017 | 0.0004823 | 0.00066485 | 3.7003e-05 | 4.8985e-06 | 6.29e-06 | 1.7845e-05 | 2.4599e-05 | 1.3605e-18 | 1.8011e-22 | 2.3127e-19 | 6.5612e-19 | 9.0446e-19
Mg-28 |  | 0.29138 | 0.051517 | 0.056882 | 0.17407 | 0.2592 | 0.010781 | 0.0019061 | 0.0021046 | 0.0064406 | 0.0095905 | 5.4542e-14 | 9.6431e-18 | 1.0647e-14 | 3.2583e-14 | 4.8519e-14
Mn-50m |  | 0.0031137 | 0.00038994 | 0.00052672 | 0.0015171 | 0.0020574 | 0.00011521 | 1.4428e-05 | 1.9488e-05 | 5.6134e-05 | 7.6123e-05 | 1.4514e-18 | 1.8176e-22 | 2.4552e-19 | 7.0719e-19 | 9.5901e-19
Mn-51 |  | 3.3228e-05 | 1.4452e-05 | 9.4642e-06 | 2.6624e-05 | 3.9626e-05 | 1.2295e-06 | 5.3474e-07 | 3.5018e-07 | 9.8507e-07 | 1.4662e-06 | 4.1708e-19 | 1.8141e-22 | 1.188e-19 | 3.3418e-19 | 4.9739e-19
Mn-52 |  | 9.8144 | 1.2861 | 1.6605 | 4.8479 | 6.6663 | 0.36313 | 0.047586 | 0.061437 | 0.17937 | 0.24665 | 2.1889e-11 | 2.8684e-15 | 3.7033e-12 | 1.0812e-11 | 1.4868e-11
Mn-52m |  | 0.0056424 | 0.00074076 | 0.00095295 | 0.0027666 | 0.0037273 | 0.00020877 | 2.7408e-05 | 3.5259e-05 | 0.00010236 | 0.00013791 | 3.298e-17 | 4.3298e-21 | 5.57e-18 | 1.6171e-17 | 2.1786e-17
Mn-53 |  | . | . | . | . | . | . | . | . | . | . | . | . | . | . | .
Mn-54 |  | 25.748 | 4.3532 | 4.8038 | 13.8979 | 19.7335 | 0.95268 | 0.16107 | 0.17774 | 0.51422 | 0.73014 | 3.3291e-09 | 5.6284e-13 | 6.211e-10 | 1.7969e-09 | 2.5514e-09
Mn-56 |  | 0.046441 | 0.0052388 | 0.0070151 | 0.020526 | 0.029131 | 0.0017183 | 0.00019383 | 0.00025956 | 0.00075945 | 0.0010778 | 2.1438e-15 | 2.4183e-19 | 3.2383e-16 | 9.4748e-16 | 1.3447e-15
Mn-57 |  | 4.7619e-06 | 5.482e-06 | 2.0657e-06 | 5.2064e-06 | 6.8858e-06 | 1.7619e-07 | 2.0283e-07 | 7.6432e-08 | 1.9264e-07 | 2.5478e-07 | 2.0581e-21 | 2.3693e-24 | 8.9281e-22 | 2.2502e-21 | 2.976e-21
Mn-58m |  | 0.00069706 | 8.5496e-05 | 0.00011302 | 0.00033247 | 0.00046182 | 2.5791e-05 | 3.1633e-06 | 4.1818e-06 | 1.2301e-05 | 1.7087e-05 | 2.3404e-19 | 2.8706e-23 | 3.7948e-20 | 1.1163e-19 | 1.5506e-19
Mo-101 |  | 0.0040745 | 0.00061661 | 0.00075202 | 0.0022261 | 0.0030375 | 0.00015076 | 2.2814e-05 | 2.7825e-05 | 8.2365e-05 | 0.00011239 | 3.2029e-17 | 4.8471e-21 | 5.9116e-18 | 1.7499e-17 | 2.3877e-17
Mo-102 |  | 1.4956e-06 | 9.6673e-07 | 5.4e-07 | 1.3514e-06 | 1.5243e-06 | 5.5338e-08 | 3.5769e-08 | 1.998e-08 | 5.0001e-08 | 5.6399e-08 | 9.1834e-21 | 5.9359e-24 | 3.3157e-21 | 8.2978e-21 | 9.3595e-21
Mo-89 |  | 6.1508e-05 | 1.0563e-05 | 1.1917e-05 | 3.5507e-05 | 4.4804e-05 | 2.2758e-06 | 3.9083e-07 | 4.4093e-07 | 1.3138e-06 | 1.6577e-06 | 6.1533e-20 | 1.0567e-23 | 1.1922e-20 | 3.5521e-20 | 4.4822e-20
Mo-90 |  | 0.051171 | 0.015185 | 0.014827 | 0.047766 | 0.05473 | 0.0018933 | 0.00056184 | 0.0005486 | 0.0017673 | 0.002025 | 8.1845e-15 | 2.4287e-18 | 2.3715e-15 | 7.64e-15 | 8.7537e-15
Mo-91 |  | 3.8989e-05 | 2.2152e-05 | 1.2206e-05 | 5.207e-05 | 5.2855e-05 | 1.4426e-06 | 8.1962e-07 | 4.5161e-07 | 1.9266e-06 | 1.9556e-06 | 2.9278e-19 | 1.6634e-22 | 9.1655e-20 | 3.91e-19 | 3.969e-19
Mo-91m |  | 0.00015675 | 2.2371e-05 | 2.8025e-05 | 8.5749e-05 | 0.00010785 | 5.7998e-06 | 8.2771e-07 | 1.0369e-06 | 3.1727e-06 | 3.9905e-06 | 8.1815e-20 | 1.1676e-23 | 1.4628e-20 | 4.4756e-20 | 5.6293e-20
Mo-93 |  | 0.00064054 | 0.025531 | 0.0012253 | 0.0020325 | 0.0012774 | 2.37e-05 | 0.00094464 | 4.5335e-05 | 7.5201e-05 | 4.7264e-05 | 6.6719e-10 | 2.6593e-11 | 1.2763e-09 | 2.117e-09 | 1.3306e-09
Mo-93m |  | 0.28824 | 0.039855 | 0.050604 | 0.15795 | 0.20353 | 0.010665 | 0.0014746 | 0.0018723 | 0.005844 | 0.0075308 | 5.8693e-14 | 8.1154e-18 | 1.0304e-14 | 3.2161e-14 | 4.1444e-14
Mo-99 |  | 0.017499 | 0.004074 | 0.0040319 | 0.011678 | 0.014631 | 0.00064746 | 0.00015074 | 0.00014918 | 0.00043208 | 0.00054135 | 3.6513e-14 | 8.5007e-18 | 8.413e-15 | 2.4367e-14 | 3.0529e-14
N-13 |  | . | . | . | . | . | . | . | . | . | . | . | . | . | . | .
N-16 |  | 5.6843e-05 | 4.0003e-06 | 5.159e-06 | 1.584e-05 | 2.5952e-05 | 2.1032e-06 | 1.4801e-07 | 1.9088e-07 | 5.8609e-07 | 9.6022e-07 | 5.7576e-22 | 4.0519e-26 | 5.2255e-23 | 1.6045e-22 | 2.6286e-22
Na-22 |  | 74.4094 | 9.7355 | 13.2643 | 37.1862 | 50.6079 | 2.7531 | 0.36021 | 0.49078 | 1.3759 | 1.8725 | 1.1926e-08 | 1.5604e-12 | 2.126e-09 | 5.9601e-09 | 8.1113e-09
Na-24 |  | 0.92687 | 0.092451 | 0.12275 | 0.36346 | 0.53517 | 0.034294 | 0.0034207 | 0.0045416 | 0.013448 | 0.019801 | 1.0636e-13 | 1.0609e-17 | 1.4086e-14 | 4.1708e-14 | 6.1413e-14
Nb-87 |  | 0.000506 | 0.00018316 | 0.00017814 | 0.00050785 | 0.00055127 | 1.8722e-05 | 6.777e-06 | 6.5911e-06 | 1.879e-05 | 2.0397e-05 | 8.7944e-19 | 3.1834e-22 | 3.0961e-19 | 8.8264e-19 | 9.5812e-19
Nb-88 |  | 0.028879 | 0.0046577 | 0.0055433 | 0.016735 | 0.02198 | 0.0010685 | 0.00017234 | 0.0002051 | 0.00061919 | 0.00081328 | 1.9631e-16 | 3.1661e-20 | 3.7681e-17 | 1.1376e-16 | 1.4941e-16
Nb-88m |  | 0.012914 | 0.0017461 | 0.0022887 | 0.0068164 | 0.009055 | 0.00047783 | 6.4606e-05 | 8.4681e-05 | 0.0002522 | 0.00033504 | 4.7102e-17 | 6.3684e-21 | 8.3474e-18 | 2.4861e-17 | 3.3026e-17
Nb-89 |  | 0.0073461 | 0.001584 | 0.0013758 | 0.0046702 | 0.0057622 | 0.00027181 | 5.8607e-05 | 5.0903e-05 | 0.0001728 | 0.0002132 | 4.2423e-16 | 9.1472e-20 | 7.9447e-17 | 2.697e-16 | 3.3276e-16
Nb-89m |  | 0.0085056 | 0.0015309 | 0.0016899 | 0.0057838 | 0.0078877 | 0.00031471 | 5.6642e-05 | 6.2525e-05 | 0.000214 | 0.00029185 | 2.6616e-16 | 4.7904e-20 | 5.2879e-17 | 1.8099e-16 | 2.4683e-16
Nb-90 |  | 1.216 | 0.19699 | 0.22204 | 0.67209 | 0.90537 | 0.044991 | 0.0072885 | 0.0082156 | 0.024868 | 0.033499 | 5.107e-13 | 8.2734e-17 | 9.3258e-14 | 2.8228e-13 | 3.8025e-13
Nb-91 |  | 0.01502 | 0.03343 | 0.0065675 | 0.027566 | 0.025622 | 0.00055575 | 0.0012369 | 0.000243 | 0.0010199 | 0.00094803 | 2.6025e-09 | 5.7921e-12 | 1.1379e-09 | 4.7761e-09 | 4.4394e-09
Nb-91m |  | 0.053332 | 0.036194 | 0.017841 | 0.082426 | 0.084298 | 0.0019733 | 0.0013392 | 0.00066013 | 0.0030498 | 0.003119 | 2.2658e-12 | 1.5377e-15 | 7.58e-13 | 3.5019e-12 | 3.5814e-12
Nb-92 |  | 135.2083 | 25.2801 | 26.496 | 88.5734 | 111.4036 | 5.0027 | 0.93536 | 0.98035 | 3.2772 | 4.1219 | 1.2086 | 0.00022597 | 0.23684 | 0.79173 | 0.99581
Nb-92m |  | 2.0528 | 0.46206 | 0.41579 | 1.4234 | 1.7184 | 0.075953 | 0.017096 | 0.015384 | 0.052666 | 0.063579 | 1.4705e-11 | 3.3099e-15 | 2.9785e-12 | 1.0196e-11 | 1.2309e-11
Nb-93m |  | 2.1736e-05 | 0.00091926 | 4.353e-05 | 6.8594e-05 | 4.5573e-05 | 8.0423e-07 | 3.4013e-05 | 1.6106e-06 | 2.538e-06 | 1.6862e-06 | 9.1296e-14 | 3.8611e-15 | 1.8284e-13 | 2.8811e-13 | 1.9142e-13
Nb-94 |  | 128.5332 | 15.7901 | 22.1859 | 65.7351 | 86.4615 | 4.7557 | 0.58423 | 0.82088 | 2.4322 | 3.1991 | 0.00068675 | 8.4366e-08 | 0.00011854 | 0.00035122 | 0.00046196
Nb-94m |  | 4.9409e-07 | 5.5263e-07 | 1.8713e-07 | 8.4987e-07 | 8.4479e-07 | 1.8281e-08 | 2.0447e-08 | 6.924e-09 | 3.1445e-08 | 3.1257e-08 | 1.5496e-21 | 1.7332e-24 | 5.869e-22 | 2.6654e-21 | 2.6495e-21
Nb-95 |  | 4.4546 | 0.53196 | 0.75647 | 2.2545 | 3.0012 | 0.16482 | 0.019683 | 0.027989 | 0.083418 | 0.11104 | 1.1359e-10 | 1.3565e-14 | 1.929e-11 | 5.7491e-11 | 7.653e-11
Nb-95m |  | 0.011921 | 0.0055251 | 0.0039912 | 0.014989 | 0.01521 | 0.00044108 | 0.00020443 | 0.00014767 | 0.00055461 | 0.00056278 | 3.1363e-14 | 1.4536e-17 | 1.05e-14 | 3.9435e-14 | 4.0016e-14
Nb-96 |  | 1.234 | 0.15523 | 0.21522 | 0.64747 | 0.8744 | 0.045657 | 0.0057434 | 0.0079633 | 0.023957 | 0.032353 | 8.8414e-13 | 1.1122e-16 | 1.5421e-13 | 4.6391e-13 | 6.265e-13
Nb-97 |  | 0.0051697 | 0.00072532 | 0.00095815 | 0.0029573 | 0.0035418 | 0.00019128 | 2.6837e-05 | 3.5452e-05 | 0.00010942 | 0.00013105 | 1.9261e-16 | 2.7023e-20 | 3.5698e-17 | 1.1018e-16 | 1.3196e-16
Nb-98m |  | 0.05261 | 0.0064444 | 0.0087328 | 0.026062 | 0.03499 | 0.0019466 | 0.00023844 | 0.00032311 | 0.00096431 | 0.0012946 | 1.409e-15 | 1.7259e-19 | 2.3388e-16 | 6.9801e-16 | 9.3711e-16
Nb-99 |  | 3.4402e-06 | 2.8394e-06 | 1.8841e-06 | 4.4777e-06 | 4.6244e-06 | 1.2729e-07 | 1.0506e-07 | 6.971e-08 | 1.6568e-07 | 1.711e-07 | 4.5359e-22 | 3.7438e-25 | 2.4841e-22 | 5.9038e-22 | 6.0972e-22
Nb-99m |  | 0.00015623 | 2.432e-05 | 2.6554e-05 | 7.9724e-05 | 0.0001094 | 5.7807e-06 | 8.9982e-07 | 9.8248e-07 | 2.9498e-06 | 4.0477e-06 | 2.1423e-19 | 3.3348e-23 | 3.6411e-20 | 1.0932e-19 | 1.5001e-19
Nd-134 |  | 0.00054144 | 0.00017299 | 0.00017671 | 0.00046926 | 0.00064228 | 2.0033e-05 | 6.4005e-06 | 6.5384e-06 | 1.7363e-05 | 2.3764e-05 | 3.2853e-18 | 1.0496e-21 | 1.0722e-18 | 2.8473e-18 | 3.8972e-18
Nd-135 |  | 0.0024665 | 0.00071905 | 0.00071626 | 0.0020021 | 0.0027314 | 9.1261e-05 | 2.6605e-05 | 2.6502e-05 | 7.4079e-05 | 0.00010106 | 2.1996e-17 | 6.4123e-21 | 6.3875e-18 | 1.7855e-17 | 2.4358e-17
Nd-136 |  | 0.0010284 | 0.00051867 | 0.00042279 | 0.0011075 | 0.0016176 | 3.8052e-05 | 1.9191e-05 | 1.5643e-05 | 4.0977e-05 | 5.9851e-05 | 3.774e-17 | 1.9033e-20 | 1.5515e-17 | 4.0641e-17 | 5.9359e-17
Nd-137 |  | 0.0068545 | 0.0017343 | 0.0017148 | 0.0048697 | 0.0073246 | 0.00025362 | 6.4168e-05 | 6.3446e-05 | 0.00018018 | 0.00027101 | 1.926e-16 | 4.873e-20 | 4.8182e-17 | 1.3683e-16 | 2.0581e-16
Nd-138 |  | 0.00013995 | 0.00020622 | 0.00010148 | 0.00021802 | 0.00031605 | 5.1783e-06 | 7.6303e-06 | 3.7548e-06 | 8.0667e-06 | 1.1694e-05 | 3.1113e-17 | 4.5846e-20 | 2.256e-17 | 4.8468e-17 | 7.0262e-17
Nd-139 |  | 0.00053738 | 0.0002169 | 0.00017416 | 0.00049791 | 0.0007753 | 1.9883e-05 | 8.0252e-06 | 6.4441e-06 | 1.8423e-05 | 2.8686e-05 | 1.1818e-17 | 4.7701e-21 | 3.8303e-18 | 1.095e-17 | 1.7051e-17
Nd-139m |  | 0.13285 | 0.027977 | 0.030716 | 0.087345 | 0.12475 | 0.0049154 | 0.0010352 | 0.0011365 | 0.0032318 | 0.0046158 | 3.2463e-14 | 6.8366e-18 | 7.5057e-15 | 2.1344e-14 | 3.0484e-14
Nd-140 |  | 0.00034508 | 0.0019374 | 0.00064015 | 0.00082597 | 0.00091454 | 1.2768e-05 | 7.1682e-05 | 2.3686e-05 | 3.0561e-05 | 3.3838e-05 | 1.2489e-15 | 7.0119e-18 | 2.3169e-15 | 2.9894e-15 | 3.31e-15
Nd-141 |  | 0.00019923 | 0.00017504 | 0.00010414 | 0.0002665 | 0.00044132 | 7.3716e-06 | 6.4765e-06 | 3.8532e-06 | 9.8604e-06 | 1.6329e-05 | 2.2358e-17 | 1.9643e-20 | 1.1687e-17 | 2.9906e-17 | 4.9525e-17
Nd-141m |  | 7.7077e-05 | 1.0175e-05 | 1.3638e-05 | 4.061e-05 | 5.409e-05 | 2.8519e-06 | 3.7648e-07 | 5.0462e-07 | 1.5026e-06 | 2.0013e-06 | 5.9826e-20 | 7.8977e-24 | 1.0586e-20 | 3.1521e-20 | 4.1984e-20
Nd-144 |  | . | . | . | . | . | . | . | . | . | . | . | . | . | . | .
Nd-147 |  | 0.094274 | 0.040478 | 0.035224 | 0.088277 | 0.12445 | 0.0034881 | 0.0014977 | 0.0013033 | 0.0032663 | 0.0046047 | 1.1673e-12 | 5.012e-16 | 4.3614e-13 | 1.093e-12 | 1.5409e-12
Nd-149 |  | 0.0042394 | 0.0012073 | 0.0012708 | 0.0034494 | 0.0043269 | 0.00015686 | 4.4669e-05 | 4.702e-05 | 0.00012763 | 0.0001601 | 3.4889e-16 | 9.9355e-20 | 1.0459e-16 | 2.8387e-16 | 3.5609e-16
Nd-151 |  | 0.0016744 | 0.00034702 | 0.00040601 | 0.0011121 | 0.0014834 | 6.1952e-05 | 1.284e-05 | 1.5022e-05 | 4.1148e-05 | 5.4885e-05 | 1.6755e-17 | 3.4726e-21 | 4.0629e-18 | 1.1129e-17 | 1.4844e-17
Nd-152 |  | 0.00010664 | 2.8698e-05 | 2.7808e-05 | 8.3717e-05 | 0.00010333 | 3.9456e-06 | 1.0618e-06 | 1.0289e-06 | 3.0975e-06 | 3.8233e-06 | 9.8437e-19 | 2.6491e-22 | 2.567e-19 | 7.728e-19 | 9.5387e-19
Ne-19 |  | 3.353e-09 | 9.2538e-10 | 1.1097e-09 | 2.8533e-09 | 3.4902e-09 | 1.2406e-10 | 3.4239e-11 | 4.1058e-11 | 1.0557e-10 | 1.2914e-10 | 9.7402e-26 | 2.6882e-29 | 3.2235e-26 | 8.2886e-26 | 1.0139e-25
Ne-24 |  | 0.00020668 | 3.3916e-05 | 3.967e-05 | 0.0001287 | 0.00017734 | 7.6473e-06 | 1.2549e-06 | 1.4678e-06 | 4.7618e-06 | 6.5614e-06 | 8.9318e-20 | 1.4657e-23 | 1.7143e-20 | 5.5616e-20 | 7.6635e-20
Ni-57 |  | 0.53705 | 0.095821 | 0.1051 | 0.2974 | 0.42262 | 0.019871 | 0.0035454 | 0.0038886 | 0.011004 | 0.015637 | 3.4833e-13 | 6.215e-17 | 6.8167e-14 | 1.929e-13 | 2.7411e-13
Ni-66 |  | . | . | . | . | . | . | . | . | . | . | . | . | . | . | .
Np-232 |  | 0.0048547 | 0.0012909 | 0.0012284 | 0.0036742 | 0.0046109 | 0.00017963 | 4.7762e-05 | 4.5452e-05 | 0.00013594 | 0.0001706 | 8.8201e-17 | 2.3453e-20 | 2.2318e-17 | 6.6752e-17 | 8.377e-17
Np-233 |  | 0.0001371 | 9.1276e-05 | 7.1989e-05 | 0.00018572 | 0.00019446 | 5.0726e-06 | 3.3772e-06 | 2.6636e-06 | 6.8718e-06 | 7.1949e-06 | 6.1602e-18 | 4.1013e-21 | 3.2347e-18 | 8.3452e-18 | 8.7375e-18
Np-234 |  | 1.1633 | 0.31658 | 0.27633 | 0.83594 | 1.0996 | 0.043042 | 0.011713 | 0.010224 | 0.03093 | 0.040687 | 9.188e-12 | 2.5004e-15 | 2.1825e-12 | 6.6025e-12 | 8.6853e-12
Np-235 |  | 0.0017735 | 0.010267 | 0.0014329 | 0.0037058 | 0.0036841 | 6.5619e-05 | 0.00037988 | 5.3017e-05 | 0.00013711 | 0.00013631 | 1.2664e-12 | 7.3313e-15 | 1.0232e-12 | 2.6462e-12 | 2.6307e-12
Np-236 |  | 4.8909 | 3.766 | 2.4829 | 7.1065 | 7.4992 | 0.18096 | 0.13934 | 0.091868 | 0.26294 | 0.27747 | 0.00049771 | 3.8324e-07 | 0.00025267 | 0.00072318 | 0.00076314
Np-236m |  | 0.0016228 | 0.0011251 | 0.00082712 | 0.002205 | 0.0023366 | 6.0042e-05 | 4.1629e-05 | 3.0603e-05 | 8.1584e-05 | 8.6453e-05 | 2.7542e-15 | 1.9096e-18 | 1.4038e-15 | 3.7424e-15 | 3.9658e-15
Np-237 | SE | 0.20103 | 0.2879 | 0.13216 | 0.35665 | 0.37864 | 0.007438 | 0.010652 | 0.0048898 | 0.013196 | 0.01401 | 0.00028601 | 4.0961e-07 | 0.00018803 | 0.00050743 | 0.00053871
Np-238 |  | 0.15271 | 0.040269 | 0.032946 | 0.10339 | 0.13694 | 0.0056503 | 0.00149 | 0.001219 | 0.0038256 | 0.0050666 | 5.9025e-13 | 1.5564e-16 | 1.2734e-13 | 3.9963e-13 | 5.2927e-13
Np-239 |  | 0.051188 | 0.026936 | 0.022028 | 0.062467 | 0.069699 | 0.0018939 | 0.00099663 | 0.00081503 | 0.0023113 | 0.0025789 | 2.2115e-13 | 1.1638e-16 | 9.5171e-14 | 2.6988e-13 | 3.0113e-13
Np-240 |  | 0.014631 | 0.0043104 | 0.0036691 | 0.011566 | 0.014713 | 0.00054135 | 0.00015949 | 0.00013576 | 0.00042794 | 0.00054437 | 1.1579e-15 | 3.4113e-19 | 2.9038e-16 | 9.1534e-16 | 1.1644e-15
Np-240m |  | 0.00015527 | 5.4301e-05 | 3.69e-05 | 0.00012285 | 0.00015663 | 5.745e-06 | 2.0091e-06 | 1.3653e-06 | 4.5455e-06 | 5.7953e-06 | 1.4333e-18 | 5.0125e-22 | 3.4062e-19 | 1.134e-18 | 1.4459e-18
Np-241 |  | 1.015e-05 | 1.2673e-05 | 5.1579e-06 | 1.3598e-05 | 1.4538e-05 | 3.7555e-07 | 4.6891e-07 | 1.9084e-07 | 5.0311e-07 | 5.3792e-07 | 1.8113e-19 | 2.2616e-22 | 9.2047e-20 | 2.4266e-19 | 2.5945e-19
Np-242 |  | 1.839e-05 | 4.2719e-06 | 3.4214e-06 | 1.0249e-05 | 1.3681e-05 | 6.8043e-07 | 1.5806e-07 | 1.2659e-07 | 3.7923e-07 | 5.0619e-07 | 5.2158e-20 | 1.2116e-23 | 9.7039e-21 | 2.907e-20 | 3.8802e-20
Np-242m |  | 0.00098925 | 0.00031556 | 0.00024289 | 0.00076978 | 0.00098966 | 3.6602e-05 | 1.1676e-05 | 8.987e-06 | 2.8482e-05 | 3.6617e-05 | 7.0144e-18 | 2.2375e-21 | 1.7222e-18 | 5.4581e-18 | 7.0172e-18
O-14 |  | 0.00047618 | 5.0115e-05 | 6.3895e-05 | 0.0001908 | 0.00028531 | 1.7619e-05 | 1.8543e-06 | 2.3641e-06 | 7.0597e-06 | 1.0556e-05 | 4.1792e-20 | 4.3983e-24 | 5.6077e-21 | 1.6746e-20 | 2.504e-20
O-15 |  | . | . | . | . | . | . | . | . | . | . | . | . | . | . | .
O-19 |  | 6.1159e-05 | 1.2137e-05 | 1.4975e-05 | 3.8752e-05 | 4.7783e-05 | 2.2629e-06 | 4.4908e-07 | 5.5408e-07 | 1.4338e-06 | 1.768e-06 | 2.7304e-21 | 5.4186e-25 | 6.6855e-22 | 1.73e-21 | 2.1332e-21
Os-180 |  | 0.00013407 | 0.00010462 | 6.9728e-05 | 0.00014996 | 0.00022202 | 4.9606e-06 | 3.8708e-06 | 2.5799e-06 | 5.5485e-06 | 8.2149e-06 | 2.7641e-18 | 2.1568e-21 | 1.4375e-18 | 3.0916e-18 | 4.5774e-18
Os-181 |  | 0.038599 | 0.0098796 | 0.0099309 | 0.025195 | 0.037627 | 0.0014282 | 0.00036554 | 0.00036744 | 0.00093223 | 0.0013922 | 3.9079e-15 | 1.0002e-18 | 1.0054e-15 | 2.5509e-15 | 3.8095e-15
Os-182 |  | 0.076919 | 0.029165 | 0.026389 | 0.065672 | 0.095553 | 0.002846 | 0.0010791 | 0.00097639 | 0.0024299 | 0.0035355 | 9.889e-14 | 3.7495e-17 | 3.3927e-14 | 8.443e-14 | 1.2285e-13
Os-183 |  | 0.093102 | 0.033512 | 0.031406 | 0.07613 | 0.10731 | 0.0034448 | 0.0012399 | 0.001162 | 0.0028168 | 0.0039706 | 7.0796e-14 | 2.5483e-17 | 2.3882e-14 | 5.789e-14 | 8.1601e-14
Os-183m |  | 0.088845 | 0.022997 | 0.022206 | 0.054662 | 0.085672 | 0.0032873 | 0.00085087 | 0.00082161 | 0.0020225 | 0.0031699 | 5.1448e-14 | 1.3317e-17 | 1.2859e-14 | 3.1654e-14 | 4.9611e-14
Os-185 |  | 12.2871 | 3.3223 | 3.2646 | 8.4551 | 12.0276 | 0.45462 | 0.12292 | 0.12079 | 0.31284 | 0.44502 | 1.6322e-09 | 4.4131e-13 | 4.3365e-10 | 1.1231e-09 | 1.5977e-09
Os-186 |  | . | . | . | . | . | . | . | . | . | . | . | . | . | . | .
Os-189m |  | 8.2048e-10 | 1.6698e-07 | 2.4436e-09 | 2.3685e-09 | 2.5894e-09 | 3.0358e-11 | 6.1781e-09 | 9.0412e-11 | 8.7636e-11 | 9.5807e-11 | 2.8748e-22 | 5.8506e-23 | 8.5619e-22 | 8.299e-22 | 9.0727e-22
Os-190m |  | 0.0057987 | 0.0011941 | 0.0013744 | 0.004081 | 0.0053258 | 0.00021455 | 4.4183e-05 | 5.0852e-05 | 0.000151 | 0.00019706 | 5.8106e-17 | 1.1966e-20 | 1.3772e-17 | 4.0894e-17 | 5.3368e-17
Os-191 |  | 0.061264 | 0.064458 | 0.04492 | 0.088882 | 0.11381 | 0.0022668 | 0.002385 | 0.001662 | 0.0032886 | 0.0042109 | 1.3824e-12 | 1.4544e-15 | 1.0136e-12 | 2.0056e-12 | 2.568e-12
Os-191m |  | 2.1189e-05 | 5.6017e-05 | 2.5089e-05 | 4.5953e-05 | 5.5651e-05 | 7.8398e-07 | 2.0726e-06 | 9.283e-07 | 1.7003e-06 | 2.0591e-06 | 1.6946e-17 | 4.48e-20 | 2.0065e-17 | 3.6751e-17 | 4.4508e-17
Os-193 |  | 0.0028308 | 0.0017926 | 0.0010823 | 0.0026012 | 0.0037185 | 0.00010474 | 6.6326e-05 | 4.0044e-05 | 9.6246e-05 | 0.00013758 | 5.2581e-15 | 3.3297e-18 | 2.0103e-15 | 4.8317e-15 | 6.9069e-15
Os-194 |  | 0.0013961 | 0.0086277 | 0.0024533 | 0.0034641 | 0.0037309 | 5.1657e-05 | 0.00031922 | 9.0774e-05 | 0.00012817 | 0.00013804 | 4.5503e-12 | 2.8119e-14 | 7.9959e-12 | 1.129e-11 | 1.216e-11
Os-196 |  | 7.1127e-05 | 3.4159e-05 | 2.5129e-05 | 6.1526e-05 | 8.2848e-05 | 2.6317e-06 | 1.2639e-06 | 9.2978e-07 | 2.2765e-06 | 3.0654e-06 | 2.5919e-18 | 1.2448e-21 | 9.1572e-19 | 2.242e-18 | 3.019e-18
P-30 |  | 2.0736e-07 | 3.2198e-08 | 3.5677e-08 | 1.0197e-07 | 1.427e-07 | 7.6724e-09 | 1.1913e-09 | 1.3201e-09 | 3.7729e-09 | 5.2799e-09 | 8.2784e-23 | 1.2854e-26 | 1.4243e-23 | 4.0709e-23 | 5.6969e-23
P-32 |  | . | . | . | . | . | . | . | . | . | . | . | . | . | . | .
P-33 |  | . | . | . | . | . | . | . | . | . | . | . | . | . | . | .
Pa-227 |  | 9.7294e-06 | 1.1047e-05 | 6.4834e-06 | 1.5534e-05 | 1.622e-05 | 3.5999e-07 | 4.0872e-07 | 2.3989e-07 | 5.7475e-07 | 6.0014e-07 | 4.5062e-19 | 5.1163e-22 | 3.0028e-19 | 7.1946e-19 | 7.5124e-19
Pa-228 |  | 0.51891 | 0.14749 | 0.12991 | 0.38721 | 0.50398 | 0.0192 | 0.005457 | 0.0048066 | 0.014327 | 0.018647 | 8.3197e-13 | 2.3646e-16 | 2.0828e-13 | 6.2081e-13 | 8.0802e-13
Pa-229 |  | 0.0044686 | 0.0036782 | 0.0026295 | 0.0064402 | 0.0066854 | 0.00016534 | 0.00013609 | 9.7292e-05 | 0.00023829 | 0.00024736 | 1.1775e-14 | 9.6923e-18 | 6.929e-15 | 1.697e-14 | 1.7617e-14
Pa-230 |  | 2.5827 | 0.81513 | 0.69297 | 2.0237 | 2.6391 | 0.095559 | 0.03016 | 0.02564 | 0.074878 | 0.097647 | 7.9289e-11 | 2.5025e-14 | 2.1274e-11 | 6.2129e-11 | 8.1021e-11
Pa-231 |  | 0.46277 | 0.4106 | 0.20455 | 0.65363 | 0.8183 | 0.017122 | 0.015192 | 0.0075683 | 0.024184 | 0.030277 | 9.8056e-06 | 8.7004e-09 | 4.3342e-06 | 1.385e-05 | 1.7339e-05
Pa-232 |  | 0.30081 | 0.071141 | 0.066184 | 0.2053 | 0.26812 | 0.01113 | 0.0026322 | 0.0024488 | 0.0075961 | 0.0099203 | 7.0132e-13 | 1.6586e-16 | 1.543e-13 | 4.7864e-13 | 6.251e-13
Pa-233 | SE | 0.76726 | 0.32456 | 0.26512 | 0.79653 | 0.92547 | 0.028389 | 0.012009 | 0.0098095 | 0.029472 | 0.034242 | 3.6983e-11 | 1.5644e-14 | 1.2779e-11 | 3.8393e-11 | 4.4608e-11
Pa-234 |  | 0.17445 | 0.046795 | 0.042802 | 0.12925 | 0.16546 | 0.0064545 | 0.0017314 | 0.0015837 | 0.0047824 | 0.0061221 | 8.7418e-14 | 2.345e-17 | 2.1449e-14 | 6.4772e-14 | 8.2917e-14
Pa-234m |  | 6.6254e-08 | 8.7714e-08 | 2.2389e-08 | 4.923e-08 | 5.9505e-08 | 2.4514e-09 | 3.2454e-09 | 8.284e-10 | 1.8215e-09 | 2.2017e-09 | 9.6631e-23 | 1.2793e-25 | 3.2654e-23 | 7.1802e-23 | 8.6788e-23
Pa-235 |  | 1.3077e-07 | 5.3264e-06 | 2.3803e-07 | 3.2017e-07 | 4.1359e-07 | 4.8385e-09 | 1.9708e-07 | 8.8073e-09 | 1.1846e-08 | 1.5303e-08 | 4.0109e-21 | 1.6337e-22 | 7.3009e-21 | 9.8202e-21 | 1.2685e-20
Pa-236 |  | 0.0010758 | 0.00024746 | 0.0002168 | 0.00068491 | 0.00087922 | 3.9806e-05 | 9.1559e-06 | 8.0214e-06 | 2.5342e-05 | 3.2531e-05 | 1.2308e-17 | 2.8311e-21 | 2.4803e-18 | 7.836e-18 | 1.0059e-17
Pa-237 |  | 0.00051773 | 8.9536e-05 | 9.768e-05 | 0.0002946 | 0.00040896 | 1.9156e-05 | 3.3128e-06 | 3.6141e-06 | 1.09e-05 | 1.5132e-05 | 5.6869e-18 | 9.8349e-22 | 1.0729e-18 | 3.2359e-18 | 4.4921e-18
Pb-194 |  | 0.0028182 | 0.00073681 | 0.00073513 | 0.0018752 | 0.0027516 | 0.00010427 | 2.7262e-05 | 2.72e-05 | 6.9381e-05 | 0.00010181 | 3.495e-17 | 9.1378e-21 | 9.117e-18 | 2.3255e-17 | 3.4125e-17
Pb-195m |  | 0.0084326 | 0.0020408 | 0.0020261 | 0.0056642 | 0.0077062 | 0.00031201 | 7.5511e-05 | 7.4965e-05 | 0.00020957 | 0.00028513 | 1.314e-16 | 3.1801e-20 | 3.1571e-17 | 8.826e-17 | 1.2008e-16
Pb-196 |  | 0.0029211 | 0.00098307 | 0.00093621 | 0.0023189 | 0.0033083 | 0.00010808 | 3.6374e-05 | 3.464e-05 | 8.5801e-05 | 0.00012241 | 1.1285e-16 | 3.7979e-20 | 3.6169e-17 | 8.9588e-17 | 1.2781e-16
Pb-197 |  | 0.0029434 | 0.00061446 | 0.00064721 | 0.0017406 | 0.0025296 | 0.00010891 | 2.2735e-05 | 2.3947e-05 | 6.4404e-05 | 9.3595e-05 | 2.4712e-17 | 5.1589e-21 | 5.4338e-18 | 1.4614e-17 | 2.1238e-17
Pb-197m |  | 0.013963 | 0.0036142 | 0.0035821 | 0.0097482 | 0.013325 | 0.00051662 | 0.00013373 | 0.00013254 | 0.00036068 | 0.00049301 | 6.301e-16 | 1.631e-19 | 1.6165e-16 | 4.3991e-16 | 6.0131e-16
Pb-198 |  | 0.0093688 | 0.0032912 | 0.0031275 | 0.0077043 | 0.010614 | 0.00034664 | 0.00012177 | 0.00011572 | 0.00028506 | 0.00039271 | 1.423e-15 | 4.9989e-19 | 4.7504e-16 | 1.1702e-15 | 1.6121e-15
Pb-199 |  | 0.017412 | 0.0041722 | 0.0042008 | 0.011021 | 0.016094 | 0.00064423 | 0.00015437 | 0.00015543 | 0.00040778 | 0.00059546 | 1.6612e-15 | 3.9808e-19 | 4.008e-16 | 1.0515e-15 | 1.5355e-15
Pb-200 |  | 0.023594 | 0.013386 | 0.011277 | 0.024427 | 0.032572 | 0.00087297 | 0.00049528 | 0.00041725 | 0.00090381 | 0.0012052 | 3.2428e-14 | 1.8398e-17 | 1.55e-14 | 3.3574e-14 | 4.4768e-14
Pb-201 |  | 0.080589 | 0.021752 | 0.022143 | 0.057674 | 0.079926 | 0.0029818 | 0.00080484 | 0.0008193 | 0.0021339 | 0.0029573 | 4.8307e-14 | 1.3039e-17 | 1.3273e-14 | 3.4571e-14 | 4.7909e-14
Pb-201m |  | 2.8681e-05 | 7.8609e-06 | 7.3191e-06 | 1.9712e-05 | 2.6375e-05 | 1.0612e-06 | 2.9085e-07 | 2.7081e-07 | 7.2935e-07 | 9.7589e-07 | 3.1222e-20 | 8.5576e-24 | 7.9677e-21 | 2.1459e-20 | 2.8713e-20
Pb-202 |  | 4.599e-06 | 0.00082834 | 1.2596e-05 | 1.2248e-05 | 1.2931e-05 | 1.7016e-07 | 3.0649e-05 | 4.6606e-07 | 4.5319e-07 | 4.7844e-07 | 1.3656e-10 | 2.4597e-11 | 3.7403e-10 | 3.637e-10 | 3.8397e-10
Pb-202m |  | 0.14164 | 0.022202 | 0.027148 | 0.080418 | 0.10774 | 0.0052407 | 0.00082146 | 0.0010045 | 0.0029755 | 0.0039865 | 3.2282e-14 | 5.0602e-18 | 6.1875e-15 | 1.8329e-14 | 2.4557e-14
Pb-203 |  | 0.11771 | 0.042877 | 0.040796 | 0.10019 | 0.13563 | 0.0043552 | 0.0015865 | 0.0015095 | 0.0037069 | 0.0050181 | 3.9618e-13 | 1.4432e-16 | 1.3731e-13 | 3.3721e-13 | 4.5649e-13
Pb-204m |  | 0.044604 | 0.0062129 | 0.0081661 | 0.023834 | 0.031713 | 0.0016503 | 0.00022988 | 0.00030215 | 0.00088187 | 0.0011734 | 3.2574e-15 | 4.5373e-19 | 5.9637e-16 | 1.7406e-15 | 2.316e-15
Pb-205 |  | 4.7167e-06 | 0.00084731 | 1.2916e-05 | 1.256e-05 | 1.3258e-05 | 1.7452e-07 | 3.135e-05 | 4.779e-07 | 4.6472e-07 | 4.9056e-07 | 4.1423e-08 | 7.4412e-09 | 1.1343e-07 | 1.103e-07 | 1.1644e-07
Pb-209 | SE | . | . | . | . | . | . | . | . | . | . | . | . | . | . | .
Pb-210 | SE | 0.0019295 | 0.010616 | 0.0027196 | 0.0041557 | 0.0039762 | 7.139e-05 | 0.0003928 | 0.00010063 | 0.00015376 | 0.00014712 | 2.5186e-11 | 1.3858e-13 | 3.5501e-11 | 5.4246e-11 | 5.1904e-11
Pb-211 |  | 2.9258e-05 | 8.0761e-06 | 6.0331e-06 | 1.7352e-05 | 2.2704e-05 | 1.0826e-06 | 2.9882e-07 | 2.2323e-07 | 6.4204e-07 | 8.4007e-07 | 1.1873e-18 | 3.2771e-22 | 2.4481e-19 | 7.0413e-19 | 9.2131e-19
Pb-212 |  | 0.0054419 | 0.0018574 | 0.0018754 | 0.0046322 | 0.0059917 | 0.00020135 | 6.8725e-05 | 6.9389e-05 | 0.00017139 | 0.00022169 | 3.9236e-15 | 1.3392e-18 | 1.3521e-15 | 3.3398e-15 | 4.32e-15
Pb-214 | SE | 0.00054514 | 0.0001473 | 0.0001508 | 0.00041987 | 0.00053429 | 2.017e-05 | 5.4503e-06 | 5.5795e-06 | 1.5535e-05 | 1.9769e-05 | 1.6656e-17 | 4.5006e-21 | 4.6073e-18 | 1.2828e-17 | 1.6324e-17
Pd-100 |  | 0.026362 | 0.027224 | 0.017769 | 0.042381 | 0.046742 | 0.0009754 | 0.0010073 | 0.00065744 | 0.0015681 | 0.0017294 | 7.341e-14 | 7.5809e-17 | 4.948e-14 | 1.1802e-13 | 1.3016e-13
Pd-101 |  | 0.015825 | 0.0065396 | 0.0045643 | 0.017261 | 0.0219 | 0.00058553 | 0.00024196 | 0.00016888 | 0.00063866 | 0.00081031 | 4.3272e-15 | 1.7882e-18 | 1.248e-15 | 4.7199e-15 | 5.9883e-15
Pd-103 |  | 0.00018561 | 0.0032518 | 0.00027929 | 0.00048735 | 0.00043908 | 6.8676e-06 | 0.00012032 | 1.0334e-05 | 1.8032e-05 | 1.6246e-05 | 2.4919e-15 | 4.3656e-17 | 3.7496e-15 | 6.5428e-15 | 5.8948e-15
Pd-107 |  | . | . | . | . | . | . | . | . | . | . | . | . | . | . | .
Pd-109 |  | 3.2417e-05 | 0.00028545 | 2.7537e-05 | 7.0862e-05 | 8.5012e-05 | 1.1994e-06 | 1.0562e-05 | 1.0189e-06 | 2.6219e-06 | 3.1455e-06 | 1.5474e-17 | 1.3626e-19 | 1.3145e-17 | 3.3826e-17 | 4.0581e-17
Pd-109m |  | 2.1968e-05 | 7.9844e-06 | 8.3626e-06 | 2.3396e-05 | 2.6729e-05 | 8.128e-07 | 2.9542e-07 | 3.0942e-07 | 8.6564e-07 | 9.8896e-07 | 5.9825e-20 | 2.1744e-23 | 2.2774e-20 | 6.3715e-20 | 7.2791e-20
Pd-111 |  | 9.1132e-06 | 4.159e-06 | 2.1471e-06 | 5.6064e-06 | 7.3659e-06 | 3.3719e-07 | 1.5388e-07 | 7.9442e-08 | 2.0744e-07 | 2.7254e-07 | 1.261e-19 | 5.7548e-23 | 2.9709e-20 | 7.7575e-20 | 1.0192e-19
Pd-112 |  | 7.6913e-07 | 2.1832e-05 | 1.3868e-06 | 2.2953e-06 | 1.6789e-06 | 2.8458e-08 | 8.0777e-07 | 5.1313e-08 | 8.4927e-08 | 6.212e-08 | 5.7904e-19 | 1.6436e-20 | 1.0441e-18 | 1.728e-18 | 1.264e-18
Pd-114 |  | 5.9615e-07 | 5.1058e-07 | 2.3117e-07 | 5.6541e-07 | 6.4666e-07 | 2.2058e-08 | 1.8891e-08 | 8.5535e-09 | 2.092e-08 | 2.3926e-08 | 8.7615e-22 | 7.5038e-25 | 3.3975e-22 | 8.3097e-22 | 9.5038e-22
Pd-96 |  | 0.00055898 | 0.00012521 | 0.00013632 | 0.00041386 | 0.00053806 | 2.0682e-05 | 4.6328e-06 | 5.0438e-06 | 1.5313e-05 | 1.9908e-05 | 5.8127e-19 | 1.302e-22 | 1.4176e-19 | 4.3036e-19 | 5.5952e-19
Pd-97 |  | 0.001648 | 0.00024998 | 0.00029664 | 0.00092763 | 0.001255 | 6.0978e-05 | 9.2492e-06 | 1.0976e-05 | 3.4322e-05 | 4.6434e-05 | 2.64e-18 | 4.0044e-22 | 4.7518e-19 | 1.486e-18 | 2.0103e-18
Pd-98 |  | 0.00078361 | 0.00028916 | 0.00026089 | 0.00079837 | 0.00098383 | 2.8994e-05 | 1.0699e-05 | 9.6529e-06 | 2.954e-05 | 3.6402e-05 | 7.241e-18 | 2.6721e-21 | 2.4108e-18 | 7.3775e-18 | 9.0912e-18
Pd-99 |  | 0.0040451 | 0.00098386 | 0.0010477 | 0.0031038 | 0.0039975 | 0.00014967 | 3.6403e-05 | 3.8764e-05 | 0.00011484 | 0.00014791 | 4.5654e-17 | 1.1104e-20 | 1.1824e-17 | 3.503e-17 | 4.5117e-17
Pm-136 |  | 0.0015701 | 0.00023653 | 0.00030637 | 0.00092519 | 0.0011766 | 5.8093e-05 | 8.7517e-06 | 1.1336e-05 | 3.4232e-05 | 4.3535e-05 | 2.0286e-18 | 3.0561e-22 | 3.9584e-19 | 1.1954e-18 | 1.5202e-18
Pm-137m |  | 0.0011351 | 0.00026419 | 0.00029542 | 0.0008288 | 0.0011071 | 4.1999e-05 | 9.775e-06 | 1.093e-05 | 3.0665e-05 | 4.0963e-05 | 1.9883e-18 | 4.6275e-22 | 5.1745e-19 | 1.4517e-18 | 1.9392e-18
Pm-139 |  | 0.00018082 | 4.8466e-05 | 4.583e-05 | 0.00013337 | 0.00018795 | 6.6905e-06 | 1.7932e-06 | 1.6957e-06 | 4.9347e-06 | 6.954e-06 | 5.5567e-19 | 1.4894e-22 | 1.4084e-19 | 4.0985e-19 | 5.7756e-19
Pm-140 |  | 3.2867e-06 | 7.8539e-07 | 7.8245e-07 | 2.1921e-06 | 3.1042e-06 | 1.2161e-07 | 2.9059e-08 | 2.8951e-08 | 8.1109e-08 | 1.1486e-07 | 3.7587e-22 | 8.9816e-26 | 8.9479e-23 | 2.5069e-22 | 3.5499e-22
Pm-140m |  | 0.006341 | 0.00093943 | 0.0011847 | 0.0034967 | 0.0047198 | 0.00023462 | 3.4759e-05 | 4.3834e-05 | 0.00012938 | 0.00017463 | 2.8139e-17 | 4.1688e-21 | 5.2572e-18 | 1.5517e-17 | 2.0945e-17
Pm-141 |  | 0.00047488 | 0.00017874 | 0.00014635 | 0.00040343 | 0.00062433 | 1.7571e-05 | 6.6133e-06 | 5.415e-06 | 1.4927e-05 | 2.31e-05 | 7.4551e-18 | 2.806e-21 | 2.2975e-18 | 6.3334e-18 | 9.8013e-18
Pm-142 |  | 6.108e-06 | 2.955e-06 | 2.1901e-06 | 6.0102e-06 | 9.4345e-06 | 2.2599e-07 | 1.0933e-07 | 8.1033e-08 | 2.2238e-07 | 3.4908e-07 | 3.1188e-21 | 1.5089e-24 | 1.1183e-21 | 3.0689e-21 | 4.8174e-21
Pm-143 |  | 4.7197 | 1.5698 | 1.3628 | 3.8112 | 5.8077 | 0.17463 | 0.058083 | 0.050425 | 0.14101 | 0.21489 | 1.372e-09 | 4.5635e-13 | 3.9618e-10 | 1.1079e-09 | 1.6883e-09
Pm-144 |  | 115.7371 | 20.8749 | 24.5264 | 74.8737 | 99.5438 | 4.2823 | 0.77237 | 0.90748 | 2.7703 | 3.6831 | 4.641e-08 | 8.3706e-12 | 9.8348e-09 | 3.0024e-08 | 3.9916e-08
Pm-145 |  | 0.038269 | 0.16656 | 0.062391 | 0.084467 | 0.093007 | 0.0014159 | 0.0061628 | 0.0023085 | 0.0031253 | 0.0034412 | 2.7501e-10 | 1.1969e-12 | 4.4835e-10 | 6.0699e-10 | 6.6836e-10
Pm-146 |  | 37.7694 | 7.3413 | 8.2112 | 24.9417 | 34.857 | 1.3975 | 0.27163 | 0.30382 | 0.92284 | 1.2897 | 8.5384e-08 | 1.6596e-11 | 1.8563e-08 | 5.6385e-08 | 7.88e-08
Pm-147 |  | 6.0843e-09 | 9.3735e-09 | 5.5672e-09 | 9.6925e-09 | 1.0029e-08 | 2.2512e-10 | 3.4682e-10 | 2.0598e-10 | 3.5862e-10 | 3.7106e-10 | 6.5697e-18 | 1.0121e-20 | 6.0114e-18 | 1.0466e-17 | 1.0829e-17
Pm-148 |  | 0.30011 | 0.041273 | 0.050355 | 0.15262 | 0.21061 | 0.011104 | 0.0015271 | 0.0018631 | 0.005647 | 0.0077924 | 1.829e-12 | 2.5154e-16 | 3.0689e-13 | 9.3016e-13 | 1.2835e-12
Pm-148m |  | 41.0576 | 5.7641 | 7.7914 | 24.2531 | 31.2169 | 1.5191 | 0.21327 | 0.28828 | 0.89736 | 1.155 | 1.9247e-09 | 2.7021e-13 | 3.6525e-10 | 1.1369e-09 | 1.4634e-09
Pm-149 |  | 0.00014278 | 9.5302e-05 | 3.7715e-05 | 0.00010466 | 0.0001277 | 5.2828e-06 | 3.5262e-06 | 1.3955e-06 | 3.8725e-06 | 4.725e-06 | 3.6094e-16 | 2.4092e-19 | 9.5343e-17 | 2.6458e-16 | 3.2283e-16
Pm-150 |  | 0.047566 | 0.0065565 | 0.0085429 | 0.025533 | 0.033481 | 0.0017599 | 0.00024259 | 0.00031609 | 0.00094471 | 0.0012388 | 6.1118e-15 | 8.4247e-19 | 1.0977e-15 | 3.2808e-15 | 4.3021e-15
Pm-151 |  | 0.05174 | 0.013116 | 0.0144 | 0.039787 | 0.050908 | 0.0019144 | 0.00048531 | 0.0005328 | 0.0014721 | 0.0018836 | 7.0922e-14 | 1.7979e-17 | 1.9738e-14 | 5.4537e-14 | 6.978e-14
Pm-152 |  | 5.4985e-05 | 1.6185e-05 | 1.4334e-05 | 3.6622e-05 | 4.9526e-05 | 2.0344e-06 | 5.9884e-07 | 5.3035e-07 | 1.355e-06 | 1.8325e-06 | 1.8344e-19 | 5.3995e-23 | 4.7819e-20 | 1.2218e-19 | 1.6523e-19
Pm-152m |  | 0.0031002 | 0.00058206 | 0.00069055 | 0.0019502 | 0.0025908 | 0.00011471 | 2.1536e-05 | 2.555e-05 | 7.2159e-05 | 9.5858e-05 | 1.8878e-17 | 3.5443e-21 | 4.2049e-18 | 1.1876e-17 | 1.5776e-17
Pm-153 |  | 1.0957e-05 | 1.2932e-05 | 6.3307e-06 | 1.4013e-05 | 1.7518e-05 | 4.0541e-07 | 4.785e-07 | 2.3424e-07 | 5.1849e-07 | 6.4818e-07 | 4.6886e-20 | 5.534e-23 | 2.709e-20 | 5.9964e-20 | 7.4963e-20
Pm-154 |  | 0.00055109 | 8.4657e-05 | 9.6571e-05 | 0.00026943 | 0.00040016 | 2.039e-05 | 3.1323e-06 | 3.5731e-06 | 9.969e-06 | 1.4806e-05 | 7.8215e-19 | 1.2015e-22 | 1.3706e-19 | 3.824e-19 | 5.6794e-19
Pm-154m |  | 0.0012772 | 0.00023209 | 0.00026811 | 0.00074746 | 0.0010373 | 4.7255e-05 | 8.5873e-06 | 9.9201e-06 | 2.7656e-05 | 3.838e-05 | 2.808e-18 | 5.1028e-22 | 5.8949e-19 | 1.6434e-18 | 2.2807e-18
Po-203 |  | 0.01538 | 0.0035243 | 0.0035692 | 0.0092585 | 0.013482 | 0.00056905 | 0.0001304 | 0.00013206 | 0.00034257 | 0.00049883 | 6.1039e-16 | 1.3987e-19 | 1.4166e-16 | 3.6746e-16 | 5.3508e-16
Po-204 |  | 0.071601 | 0.023341 | 0.020723 | 0.052314 | 0.076214 | 0.0026492 | 0.00086361 | 0.00076675 | 0.0019356 | 0.0028199 | 1.6481e-14 | 5.3725e-18 | 4.7699e-15 | 1.2041e-14 | 1.7543e-14
Po-205 |  | 0.039767 | 0.0087179 | 0.0089749 | 0.023294 | 0.03427 | 0.0014714 | 0.00032256 | 0.00033207 | 0.00086186 | 0.001268 | 4.3256e-15 | 9.4826e-19 | 9.7621e-16 | 2.5337e-15 | 3.7276e-15
Po-206 |  | 4.0468 | 1.1308 | 1.0431 | 2.8098 | 4.0101 | 0.14973 | 0.04184 | 0.038595 | 0.10396 | 0.14837 | 5.6277e-11 | 1.5726e-14 | 1.4506e-11 | 3.9074e-11 | 5.5766e-11
Po-207 |  | 0.099497 | 0.022547 | 0.023158 | 0.05974 | 0.087057 | 0.0036814 | 0.00083423 | 0.00085686 | 0.0022104 | 0.0032211 | 3.8182e-14 | 8.6524e-18 | 8.8871e-15 | 2.2925e-14 | 3.3408e-14
Po-208 |  | 3.9157e-08 | 1.2189e-08 | 1.0913e-08 | 2.935e-08 | 4.0835e-08 | 1.4488e-09 | 4.51e-10 | 4.0378e-10 | 1.086e-09 | 1.5109e-09 | 6.6088e-17 | 2.0573e-20 | 1.8419e-17 | 4.9537e-17 | 6.8921e-17
Po-209 |  | 0.0043915 | 0.0021088 | 0.0014752 | 0.0039089 | 0.0059903 | 0.00016248 | 7.8027e-05 | 5.4581e-05 | 0.00014463 | 0.00022164 | 2.6213e-10 | 1.2588e-13 | 8.8053e-11 | 2.3333e-10 | 3.5756e-10
Po-210 | SE | 2.3384e-09 | 2.7724e-10 | 3.9126e-10 | 1.149e-09 | 1.5667e-09 | 8.6521e-11 | 1.0258e-11 | 1.4476e-11 | 4.2513e-11 | 5.7968e-11 | 5.2127e-19 | 6.1802e-23 | 8.7218e-20 | 2.5614e-19 | 3.4925e-19
Po-211 |  | 8.8159e-11 | 1.1603e-11 | 1.5777e-11 | 4.7651e-11 | 6.4334e-11 | 3.2619e-12 | 4.2931e-13 | 5.8376e-13 | 1.7631e-12 | 2.3804e-12 | 8.5222e-28 | 1.1216e-31 | 1.5252e-28 | 4.6063e-28 | 6.219e-28
Po-212 |  | . | . | . | . | . | . | . | . | . | . | . | . | . | . | .
Po-212m |  | 3.4525e-07 | 3.4262e-08 | 4.6386e-08 | 1.4597e-07 | 2.1506e-07 | 1.2774e-08 | 1.2677e-09 | 1.7163e-09 | 5.4007e-09 | 7.9573e-09 | 2.9308e-22 | 2.9085e-26 | 3.9378e-23 | 1.2391e-22 | 1.8257e-22
Po-213 | SE | 1.5012e-20 | 1.8711e-21 | 2.5783e-21 | 7.5706e-21 | 1.0272e-20 | 5.5544e-22 | 6.923e-23 | 9.5397e-23 | 2.8011e-22 | 3.8005e-22 | 1.1924e-42 | 1.4862e-46 | 2.0479e-43 | 6.0133e-43 | 8.1587e-43
Po-214 | SE | 2.8026e-18 | 3.334e-19 | 4.7038e-19 | 1.3798e-18 | 1.8909e-18 | 1.037e-19 | 1.2336e-20 | 1.7404e-20 | 5.1051e-20 | 6.9963e-20 | 8.749e-39 | 1.0408e-42 | 1.4684e-39 | 4.3073e-39 | 5.9029e-39
Po-215 |  | 2.1316e-16 | 3.2785e-17 | 4.2787e-17 | 1.3857e-16 | 1.7945e-16 | 7.8868e-18 | 1.213e-18 | 1.5831e-18 | 5.1272e-18 | 6.6397e-18 | 7.2469e-36 | 1.1146e-39 | 1.4547e-36 | 4.7112e-36 | 6.101e-36
Po-216 |  | 8.3431e-17 | 9.8994e-18 | 1.3956e-17 | 4.0955e-17 | 5.6003e-17 | 3.087e-18 | 3.6628e-19 | 5.1638e-19 | 1.5153e-18 | 2.0721e-18 | 2.3201e-34 | 2.7529e-38 | 3.881e-35 | 1.1389e-34 | 1.5573e-34
Po-218 | SE | . | . | . | . | . | . | . | . | . | . | . | . | . | . | .
Pr-134 |  | 0.014696 | 0.0023035 | 0.0029421 | 0.0088643 | 0.011352 | 0.00054373 | 8.523e-05 | 0.00010886 | 0.00032798 | 0.00042001 | 1.1539e-16 | 1.8088e-20 | 2.3102e-17 | 6.9606e-17 | 8.9137e-17
Pr-134m |  | 0.0080663 | 0.0012119 | 0.0014773 | 0.0045614 | 0.0061187 | 0.00029845 | 4.4839e-05 | 5.4659e-05 | 0.00016877 | 0.00022639 | 9.7889e-17 | 1.4706e-20 | 1.7928e-17 | 5.5354e-17 | 7.4254e-17
Pr-135 |  | 0.0019784 | 0.00063131 | 0.00058612 | 0.0016537 | 0.0024284 | 7.3203e-05 | 2.3359e-05 | 2.1686e-05 | 6.1188e-05 | 8.9849e-05 | 3.4149e-17 | 1.0897e-20 | 1.0117e-17 | 2.8544e-17 | 4.1914e-17
Pr-136 |  | 0.0061721 | 0.00097394 | 0.0011573 | 0.0036404 | 0.0052126 | 0.00022837 | 3.6036e-05 | 4.2821e-05 | 0.00013469 | 0.00019287 | 5.8579e-17 | 9.2437e-21 | 1.0984e-17 | 3.4551e-17 | 4.9473e-17
Pr-137 |  | 0.00079707 | 0.00041305 | 0.00029917 | 0.00086674 | 0.001436 | 2.9492e-05 | 1.5283e-05 | 1.1069e-05 | 3.2069e-05 | 5.3133e-05 | 4.4677e-17 | 2.3152e-20 | 1.6769e-17 | 4.8582e-17 | 8.0491e-17
Pr-138 |  | 1.2424e-05 | 6.3565e-06 | 4.5554e-06 | 1.3085e-05 | 2.1426e-05 | 4.5967e-07 | 2.3519e-07 | 1.6855e-07 | 4.8416e-07 | 7.9275e-07 | 1.3243e-20 | 6.7759e-24 | 4.856e-21 | 1.3949e-20 | 2.284e-20
Pr-138m |  | 0.11151 | 0.018482 | 0.022335 | 0.065349 | 0.09056 | 0.0041258 | 0.00068382 | 0.00082638 | 0.0024179 | 0.0033507 | 1.0427e-14 | 1.7283e-18 | 2.0886e-15 | 6.1109e-15 | 8.4685e-15
Pr-139 |  | 0.00064836 | 0.00051718 | 0.00032377 | 0.00090811 | 0.0015616 | 2.3989e-05 | 1.9136e-05 | 1.198e-05 | 3.36e-05 | 5.7779e-05 | 1.2704e-16 | 1.0133e-19 | 6.3438e-17 | 1.7793e-16 | 3.0597e-16
Pr-140 |  | 2.1836e-05 | 1.6699e-05 | 1.0742e-05 | 3.1075e-05 | 5.3513e-05 | 8.0792e-07 | 6.1786e-07 | 3.9747e-07 | 1.1498e-06 | 1.98e-06 | 5.5207e-20 | 4.222e-23 | 2.716e-20 | 7.8567e-20 | 1.353e-19
Pr-142 |  | 0.00032342 | 9.1335e-05 | 5.6364e-05 | 0.0001512 | 0.00020211 | 1.1966e-05 | 3.3794e-06 | 2.0855e-06 | 5.5945e-06 | 7.4781e-06 | 2.8067e-16 | 7.9262e-20 | 4.8913e-17 | 1.3122e-16 | 1.754e-16
Pr-142m |  | . | . | . | . | . | . | . | . | . | . | . | . | . | . | .
Pr-143 |  | 1.3649e-11 | 7.1461e-11 | 6.3242e-12 | 1.0303e-11 | 1.0272e-11 | 5.05e-13 | 2.644e-12 | 2.3399e-13 | 3.812e-13 | 3.8007e-13 | 2.0318e-22 | 1.0638e-24 | 9.4142e-23 | 1.5337e-22 | 1.5291e-22
Pr-144 |  | 1.9212e-06 | 9.4431e-07 | 4.6159e-07 | 1.0154e-06 | 1.2493e-06 | 7.1084e-08 | 3.4939e-08 | 1.7079e-08 | 3.7569e-08 | 4.6225e-08 | 2.5467e-20 | 1.2518e-23 | 6.1188e-21 | 1.346e-20 | 1.6561e-20
Pr-144m |  | 2.3712e-07 | 6.9099e-07 | 2.4559e-07 | 4.1763e-07 | 5.8351e-07 | 8.7735e-09 | 2.5567e-08 | 9.0868e-09 | 1.5452e-08 | 2.159e-08 | 1.3097e-21 | 3.8165e-24 | 1.3565e-21 | 2.3067e-21 | 3.2229e-21
Pr-145 |  | 2.2661e-05 | 1.9595e-05 | 6.4138e-06 | 1.451e-05 | 1.9444e-05 | 8.3847e-07 | 7.2502e-07 | 2.3731e-07 | 5.3687e-07 | 7.1942e-07 | 6.2849e-18 | 5.4345e-21 | 1.7788e-18 | 4.0242e-18 | 5.3925e-18
Pr-146 |  | 0.0031056 | 0.0004189 | 0.00051669 | 0.0015924 | 0.0022023 | 0.00011491 | 1.5499e-05 | 1.9118e-05 | 5.8917e-05 | 8.1484e-05 | 5.8333e-17 | 7.8683e-21 | 9.7052e-18 | 2.991e-17 | 4.1366e-17
Pr-147 |  | 0.00072019 | 0.00027107 | 0.00022038 | 0.00058257 | 0.00085629 | 2.6647e-05 | 1.003e-05 | 8.154e-06 | 2.1555e-05 | 3.1683e-05 | 7.5574e-18 | 2.8445e-21 | 2.3126e-18 | 6.1133e-18 | 8.9856e-18
Pr-148 |  | 0.00034289 | 5.2737e-05 | 6.4833e-05 | 0.00019016 | 0.00024825 | 1.2687e-05 | 1.9513e-06 | 2.3988e-06 | 7.0361e-06 | 9.1854e-06 | 6.1909e-19 | 9.5217e-23 | 1.1706e-19 | 3.4334e-19 | 4.4823e-19
Pr-148m |  | 0.00038921 | 6.8e-05 | 8.2375e-05 | 0.00024887 | 0.00031033 | 1.4401e-05 | 2.516e-06 | 3.0479e-06 | 9.2082e-06 | 1.1482e-05 | 6.168e-19 | 1.0776e-22 | 1.3054e-19 | 3.944e-19 | 4.918e-19
Pt-184 |  | 0.0030654 | 0.0013188 | 0.001162 | 0.0027152 | 0.0039143 | 0.00011342 | 4.8794e-05 | 4.2994e-05 | 0.00010046 | 0.00014483 | 5.1983e-17 | 2.2363e-20 | 1.9705e-17 | 4.6043e-17 | 6.6378e-17
Pt-186 |  | 0.013944 | 0.004378 | 0.004109 | 0.010316 | 0.014979 | 0.00051593 | 0.00016199 | 0.00015203 | 0.00038169 | 0.00055422 | 1.7243e-15 | 5.4139e-19 | 5.0812e-16 | 1.2757e-15 | 1.8523e-15
Pt-187 |  | 0.014355 | 0.0057424 | 0.0050302 | 0.011886 | 0.017759 | 0.00053114 | 0.00021247 | 0.00018612 | 0.00043977 | 0.00065708 | 2.0164e-15 | 8.066e-19 | 7.0655e-16 | 1.6695e-15 | 2.4945e-15
Pt-188 |  | 0.23959 | 0.14096 | 0.1151 | 0.25053 | 0.34739 | 0.0088648 | 0.0052154 | 0.0042586 | 0.0092696 | 0.012853 | 3.5244e-12 | 2.0735e-15 | 1.6931e-12 | 3.6854e-12 | 5.1102e-12
Pt-189 |  | 0.046203 | 0.019817 | 0.016725 | 0.038999 | 0.05886 | 0.0017095 | 0.00073322 | 0.00061882 | 0.001443 | 0.0021778 | 3.034e-14 | 1.3013e-17 | 1.0983e-14 | 2.561e-14 | 3.8651e-14
Pt-190 |  | . | . | . | . | . | . | . | . | . | . | . | . | . | . | .
Pt-191 |  | 0.12535 | 0.06697 | 0.054153 | 0.11926 | 0.17711 | 0.0046379 | 0.0024779 | 0.0020037 | 0.0044125 | 0.0065529 | 5.1462e-13 | 2.7495e-16 | 2.2232e-13 | 4.8961e-13 | 7.2711e-13
Pt-193 |  | 2.9052e-06 | 0.00049653 | 8.1667e-06 | 7.9245e-06 | 8.4601e-06 | 1.0749e-07 | 1.8372e-05 | 3.0217e-07 | 2.9321e-07 | 3.1302e-07 | 7.8498e-14 | 1.3416e-14 | 2.2066e-13 | 2.1412e-13 | 2.2859e-13
Pt-193m |  | 0.00047796 | 0.001016 | 0.00049191 | 0.0009274 | 0.0011338 | 1.7685e-05 | 3.7592e-05 | 1.8201e-05 | 3.4314e-05 | 4.1951e-05 | 3.0641e-15 | 6.5134e-18 | 3.1535e-15 | 5.9454e-15 | 7.2687e-15
Pt-195m |  | 0.013563 | 0.019154 | 0.011441 | 0.021271 | 0.026542 | 0.00050185 | 0.00070871 | 0.00042332 | 0.00078701 | 0.00098205 | 8.1564e-14 | 1.1518e-16 | 6.8801e-14 | 1.2791e-13 | 1.5961e-13
Pt-197 |  | 0.00037829 | 0.00043681 | 0.00024645 | 0.00050608 | 0.00066994 | 1.3997e-05 | 1.6162e-05 | 9.1188e-06 | 1.8725e-05 | 2.4788e-05 | 4.7381e-16 | 5.4712e-19 | 3.0869e-16 | 6.3388e-16 | 8.3911e-16
Pt-197m |  | 0.00030601 | 0.00024901 | 0.00015997 | 0.00035867 | 0.00051493 | 1.1322e-05 | 9.2133e-06 | 5.919e-06 | 1.3271e-05 | 1.9053e-05 | 3.0641e-17 | 2.4933e-20 | 1.6018e-17 | 3.5913e-17 | 5.156e-17
Pt-199 |  | 0.00028703 | 7.5887e-05 | 6.9115e-05 | 0.00019845 | 0.00026841 | 1.062e-05 | 2.8078e-06 | 2.5573e-06 | 7.3426e-06 | 9.931e-06 | 9.372e-18 | 2.4778e-21 | 2.2567e-18 | 6.4797e-18 | 8.7639e-18
Pt-200 |  | 0.001194 | 0.00093375 | 0.00065955 | 0.001396 | 0.0018975 | 4.4177e-05 | 3.4549e-05 | 2.4403e-05 | 5.1654e-05 | 7.0209e-05 | 9.541e-16 | 7.4615e-19 | 5.2704e-16 | 1.1156e-15 | 1.5163e-15
Pt-202 |  | . | . | . | . | . | . | . | . | . | . | . | . | . | . | .
Pu-232 |  | 6.0648e-05 | 4.3421e-05 | 3.407e-05 | 8.8467e-05 | 8.949e-05 | 2.244e-06 | 1.6066e-06 | 1.2606e-06 | 3.2733e-06 | 3.3111e-06 | 2.526e-18 | 1.8085e-21 | 1.419e-18 | 3.6847e-18 | 3.7273e-18
Pu-234 |  | 0.001165 | 0.00086665 | 0.00065527 | 0.0017201 | 0.0017503 | 4.3106e-05 | 3.2066e-05 | 2.4245e-05 | 6.3645e-05 | 6.476e-05 | 7.6682e-16 | 5.7042e-19 | 4.3129e-16 | 1.1322e-15 | 1.152e-15
Pu-235 |  | 0.00010811 | 7.9382e-05 | 5.7659e-05 | 0.00015451 | 0.00016162 | 4.0001e-06 | 2.9371e-06 | 2.1334e-06 | 5.7168e-06 | 5.9798e-06 | 3.4242e-18 | 2.5143e-21 | 1.8263e-18 | 4.8937e-18 | 5.1189e-18
Pu-236 |  | 6.0818e-05 | 0.001153 | 7.8598e-05 | 0.00014039 | 0.00012118 | 2.2503e-06 | 4.266e-05 | 2.9081e-06 | 5.1945e-06 | 4.4835e-06 | 1.1486e-13 | 2.1775e-15 | 1.4844e-13 | 2.6514e-13 | 2.2885e-13
Pu-237 |  | 0.090094 | 0.082432 | 0.053284 | 0.14339 | 0.14632 | 0.0033335 | 0.00305 | 0.0019715 | 0.0053053 | 0.005414 | 7.4036e-12 | 6.7741e-15 | 4.3787e-12 | 1.1783e-11 | 1.2024e-11
Pu-238 |  | 4.0676e-05 | 0.0010704 | 6.2315e-05 | 9.8819e-05 | 8.1913e-05 | 1.505e-06 | 3.9605e-05 | 2.3057e-06 | 3.6563e-06 | 3.0308e-06 | 2.3772e-12 | 6.2558e-14 | 3.6419e-12 | 5.7753e-12 | 4.7873e-12
Pu-239 |  | 5.458e-05 | 0.0003265 | 4.2767e-05 | 0.00010609 | 0.00011944 | 2.0194e-06 | 1.208e-05 | 1.5824e-06 | 3.9254e-06 | 4.4192e-06 | 8.8061e-10 | 5.2679e-12 | 6.9001e-10 | 1.7117e-09 | 1.9271e-09
Pu-240 |  | 3.9052e-05 | 0.000958 | 5.7924e-05 | 9.3655e-05 | 7.813e-05 | 1.4449e-06 | 3.5446e-05 | 2.1432e-06 | 3.4652e-06 | 2.8908e-06 | 1.7226e-10 | 4.2257e-12 | 2.555e-10 | 4.1311e-10 | 3.4463e-10
Pu-241 |  | 5.7059e-10 | 4.9242e-10 | 3.2419e-10 | 8.6808e-10 | 9.2016e-10 | 2.1112e-11 | 1.822e-11 | 1.1995e-11 | 3.2119e-11 | 3.4046e-11 | 5.5252e-18 | 4.7683e-21 | 3.1393e-18 | 8.4059e-18 | 8.9103e-18
Pu-242 |  | 0.00016735 | 0.0008042 | 9.0917e-05 | 0.00024849 | 0.00028593 | 6.1921e-06 | 2.9756e-05 | 3.3639e-06 | 9.1941e-06 | 1.058e-05 | 4.2524e-08 | 2.0435e-10 | 2.3102e-08 | 6.3141e-08 | 7.2656e-08
Pu-243 |  | 8.211e-05 | 6.8543e-05 | 4.9158e-05 | 0.00011011 | 0.00012595 | 3.0381e-06 | 2.5361e-06 | 1.8189e-06 | 4.0741e-06 | 4.6602e-06 | 3.1607e-17 | 2.6385e-20 | 1.8923e-17 | 4.2386e-17 | 4.8484e-17
Pu-244 |  | 0.047201 | 0.02531 | 0.013729 | 0.048564 | 0.061976 | 0.0017464 | 0.00093648 | 0.00050798 | 0.0017969 | 0.0022931 | 0.0025798 | 1.3834e-06 | 0.00075038 | 0.0026543 | 0.0033874
Pu-245 |  | 0.02401 | 0.0056994 | 0.0060305 | 0.018151 | 0.022311 | 0.00088838 | 0.00021088 | 0.00022313 | 0.00067159 | 0.00082552 | 1.9743e-14 | 4.6864e-18 | 4.9586e-15 | 1.4925e-14 | 1.8346e-14
Pu-246 |  | 0.13506 | 0.076789 | 0.062171 | 0.16789 | 0.18929 | 0.0049973 | 0.0028412 | 0.0023003 | 0.0062119 | 0.0070037 | 2.7629e-12 | 1.5708e-15 | 1.2718e-12 | 3.4344e-12 | 3.8722e-12
Ra-219 |  | 1.5438e-09 | 4.0782e-10 | 4.4845e-10 | 1.2505e-09 | 1.5336e-09 | 5.7121e-11 | 1.5089e-11 | 1.6593e-11 | 4.6267e-11 | 5.6745e-11 | 3.0019e-28 | 7.9298e-32 | 8.7199e-29 | 2.4315e-28 | 2.9821e-28
Ra-220 |  | 1.4394e-12 | 2.1774e-13 | 2.848e-13 | 9.3278e-13 | 1.2719e-12 | 5.3257e-14 | 8.0565e-15 | 1.0538e-14 | 3.4513e-14 | 4.706e-14 | 5.0327e-31 | 7.6132e-35 | 9.9578e-32 | 3.2614e-31 | 4.4471e-31
Ra-221 |  | 3.693e-07 | 2.5907e-07 | 1.8173e-07 | 4.6159e-07 | 5.4121e-07 | 1.3664e-08 | 9.5855e-09 | 6.7241e-09 | 1.7079e-08 | 2.0025e-08 | 2.029e-22 | 1.4234e-25 | 9.9847e-23 | 2.536e-22 | 2.9735e-22
Ra-222 |  | 1.5521e-08 | 2.959e-09 | 3.8388e-09 | 1.1655e-08 | 1.3609e-08 | 5.7428e-10 | 1.0948e-10 | 1.4204e-10 | 4.3125e-10 | 5.0352e-10 | 1.1625e-23 | 2.2163e-27 | 2.8753e-24 | 8.7301e-24 | 1.0193e-23
Ra-223 |  | 0.13746 | 0.062468 | 0.055072 | 0.13498 | 0.17119 | 0.0050861 | 0.0023113 | 0.0020377 | 0.0049942 | 0.0063341 | 2.6878e-12 | 1.2215e-15 | 1.0768e-12 | 2.6392e-12 | 3.3473e-12
Ra-224 |  | 0.00021833 | 4.9769e-05 | 5.947e-05 | 0.00016877 | 0.00020481 | 8.0783e-06 | 1.8415e-06 | 2.2004e-06 | 6.2445e-06 | 7.5779e-06 | 1.3731e-15 | 3.1301e-19 | 3.7402e-16 | 1.0614e-15 | 1.2881e-15
Ra-225 | SE | 0.0021793 | 0.0027992 | 0.00088632 | 0.0012837 | 0.0011693 | 8.0635e-05 | 0.00010357 | 3.2794e-05 | 4.7498e-05 | 4.3265e-05 | 5.6047e-14 | 7.199e-17 | 2.2794e-14 | 3.3014e-14 | 3.0073e-14
Ra-226 | Y | 0.0080158 | 0.039175 | 0.05162 | 0.13993 | 0.21023 | 0.00029659 | 0.0014495 | 0.0019099 | 0.0051774 | 0.0077785 | 8.1159e-09 | 3.9664e-11 | 5.2264e-08 | 1.4168e-07 | 2.1285e-07
Ra-227 |  | 0.00032575 | 0.00025084 | 0.00013641 | 0.00042241 | 0.00054034 | 1.2053e-05 | 9.2809e-06 | 5.0472e-06 | 1.5629e-05 | 1.9993e-05 | 1.6624e-17 | 1.2801e-20 | 6.9613e-18 | 2.1556e-17 | 2.7575e-17
Ra-228 |  | 3.5701e-05 | 0.0042716 | 0.00041152 | 0.00039639 | 0.00037807 | 1.321e-06 | 0.00015805 | 1.5226e-05 | 1.4666e-05 | 1.3988e-05 | 1.3105e-13 | 1.568e-14 | 1.5106e-12 | 1.4551e-12 | 1.3878e-12
Ra-230 |  | 0.00022615 | 0.00010646 | 8.7209e-05 | 0.00022409 | 0.00028518 | 8.3676e-06 | 3.939e-06 | 3.2267e-06 | 8.2914e-06 | 1.0552e-05 | 2.577e-17 | 1.2131e-20 | 9.9374e-18 | 2.5535e-17 | 3.2497e-17
Rb-77 |  | 0.00069729 | 0.00017544 | 0.00018544 | 0.0004597 | 0.00064281 | 2.58e-05 | 6.4914e-06 | 6.8614e-06 | 1.7009e-05 | 2.3784e-05 | 1.0783e-18 | 2.7131e-22 | 2.8678e-19 | 7.1091e-19 | 9.9408e-19
Rb-78 |  | 0.01725 | 0.0019781 | 0.002489 | 0.0077398 | 0.011131 | 0.00063825 | 7.3191e-05 | 9.2094e-05 | 0.00028637 | 0.00041185 | 1.2658e-16 | 1.4516e-20 | 1.8265e-17 | 5.6796e-17 | 8.1681e-17
Rb-78m |  | 0.005222 | 0.00069463 | 0.00090192 | 0.0027525 | 0.0037059 | 0.00019322 | 2.5701e-05 | 3.3371e-05 | 0.00010184 | 0.00013712 | 1.2455e-17 | 1.6568e-21 | 2.1512e-18 | 6.5651e-18 | 8.8389e-18
Rb-79 |  | 0.0050126 | 0.0012725 | 0.0012929 | 0.003626 | 0.0045609 | 0.00018547 | 4.7083e-05 | 4.7836e-05 | 0.00013416 | 0.00016875 | 4.8309e-17 | 1.2264e-20 | 1.246e-17 | 3.4945e-17 | 4.3956e-17
Rb-80 |  | 2.0572e-05 | 3.4382e-06 | 4.1594e-06 | 1.2589e-05 | 1.5032e-05 | 7.6117e-07 | 1.2721e-07 | 1.539e-07 | 4.658e-07 | 5.5619e-07 | 4.8805e-21 | 8.1567e-25 | 9.8677e-22 | 2.9866e-21 | 3.5662e-21
Rb-81 |  | 0.0088941 | 0.0031327 | 0.0021775 | 0.0067562 | 0.0087398 | 0.00032908 | 0.00011591 | 8.0568e-05 | 0.00024998 | 0.00032337 | 1.0537e-15 | 3.7115e-19 | 2.5798e-16 | 8.0044e-16 | 1.0354e-15
Rb-81m |  | 1.773e-05 | 1.332e-05 | 6.2681e-06 | 1.8463e-05 | 2.1074e-05 | 6.5602e-07 | 4.9283e-07 | 2.3192e-07 | 6.8313e-07 | 7.7974e-07 | 2.3335e-19 | 1.753e-22 | 8.2494e-20 | 2.4299e-19 | 2.7736e-19
Rb-82 |  | 2.7688e-05 | 5.261e-06 | 5.3632e-06 | 1.5592e-05 | 2.0271e-05 | 1.0245e-06 | 1.9466e-07 | 1.9844e-07 | 5.7691e-07 | 7.5002e-07 | 1.5397e-20 | 2.9256e-24 | 2.9824e-21 | 8.6706e-21 | 1.1272e-20
Rb-82m |  | 0.44683 | 0.071535 | 0.082026 | 0.24644 | 0.3268 | 0.016533 | 0.0026468 | 0.003035 | 0.0091182 | 0.012092 | 7.5796e-14 | 1.2135e-17 | 1.3914e-14 | 4.1804e-14 | 5.5435e-14
Rb-83 |  | 6.9457 | 2.0228 | 1.5942 | 5.0565 | 6.795 | 0.25699 | 0.074843 | 0.058987 | 0.18709 | 0.25141 | 3.8121e-10 | 1.1102e-13 | 8.7499e-11 | 2.7753e-10 | 3.7294e-10
Rb-84 |  | 4.287 | 1.0795 | 0.88309 | 2.5579 | 3.4114 | 0.15862 | 0.039943 | 0.032674 | 0.094643 | 0.12622 | 9.0526e-11 | 2.2796e-14 | 1.8648e-11 | 5.4014e-11 | 7.2036e-11
Rb-84m |  | 0.00096671 | 0.00020685 | 0.00023571 | 0.00070548 | 0.00086439 | 3.5768e-05 | 7.6533e-06 | 8.7211e-06 | 2.6103e-05 | 3.1982e-05 | 8.7643e-18 | 1.8753e-21 | 2.1369e-18 | 6.396e-18 | 7.8366e-18
Rb-86 |  | 0.025872 | 0.0059068 | 0.0047437 | 0.012456 | 0.017089 | 0.00095728 | 0.00021855 | 0.00017552 | 0.00046089 | 0.00063229 | 3.1819e-13 | 7.2646e-17 | 5.8341e-14 | 1.532e-13 | 2.1017e-13
Rb-86m |  | 5.685e-05 | 7.9675e-06 | 1.0797e-05 | 3.5143e-05 | 4.6807e-05 | 2.1035e-06 | 2.948e-07 | 3.9948e-07 | 1.3003e-06 | 1.7318e-06 | 2.6488e-20 | 3.7123e-24 | 5.0306e-21 | 1.6374e-20 | 2.1809e-20
Rb-87 |  | . | . | . | . | . | . | . | . | . | . | . | . | . | . | .
Rb-88 |  | 0.00060401 | 7.8385e-05 | 9.1002e-05 | 0.00025546 | 0.00036695 | 2.2348e-05 | 2.9002e-06 | 3.3671e-06 | 9.452e-06 | 1.3577e-05 | 5.0346e-18 | 6.5335e-22 | 7.5852e-19 | 2.1293e-18 | 3.0586e-18
Rb-89 |  | 0.0068949 | 0.00081669 | 0.0010798 | 0.0030673 | 0.0043423 | 0.00025511 | 3.0217e-05 | 3.9951e-05 | 0.00011349 | 0.00016067 | 4.9526e-17 | 5.8663e-21 | 7.7559e-18 | 2.2032e-17 | 3.1191e-17
Rb-90 |  | 0.00069053 | 6.4946e-05 | 8.5829e-05 | 0.00025041 | 0.00037249 | 2.555e-05 | 2.403e-06 | 3.1757e-06 | 9.265e-06 | 1.3782e-05 | 8.7183e-19 | 8.1997e-23 | 1.0836e-19 | 3.1615e-19 | 4.7029e-19
Rb-90m |  | 0.0037705 | 0.00039486 | 0.00052812 | 0.0015542 | 0.0022437 | 0.00013951 | 1.461e-05 | 1.954e-05 | 5.7506e-05 | 8.3019e-05 | 7.7733e-18 | 8.1406e-22 | 1.0888e-18 | 3.2042e-18 | 4.6258e-18
Re-178 |  | 0.004535 | 0.0011208 | 0.0010907 | 0.0028164 | 0.0042242 | 0.0001678 | 4.1471e-05 | 4.0357e-05 | 0.00010421 | 0.00015629 | 5.6764e-17 | 1.4029e-20 | 1.3653e-17 | 3.5253e-17 | 5.2874e-17
Re-179 |  | 0.0050169 | 0.0012401 | 0.0012708 | 0.0034112 | 0.0048871 | 0.00018562 | 4.5883e-05 | 4.7021e-05 | 0.00012621 | 0.00018082 | 9.3287e-17 | 2.3059e-20 | 2.3631e-17 | 6.343e-17 | 9.0875e-17
Re-180 |  | 0.00057689 | 0.00015792 | 0.00015052 | 0.00037472 | 0.00056664 | 2.1345e-05 | 5.8429e-06 | 5.5691e-06 | 1.3865e-05 | 2.0966e-05 | 1.3498e-18 | 3.6948e-22 | 3.5217e-19 | 8.7674e-19 | 1.3258e-18
Re-181 |  | 0.19561 | 0.060374 | 0.057249 | 0.14514 | 0.20722 | 0.0072377 | 0.0022338 | 0.0021182 | 0.0053701 | 0.0076671 | 2.2521e-13 | 6.9508e-17 | 6.591e-14 | 1.6709e-13 | 2.3857e-13
Re-182 |  | 2.7821 | 0.80876 | 0.80484 | 1.98 | 2.8853 | 0.10294 | 0.029924 | 0.029779 | 0.073259 | 0.10676 | 1.0358e-11 | 3.0111e-15 | 2.9965e-12 | 7.3717e-12 | 1.0742e-11
Re-182m |  | 0.19164 | 0.057595 | 0.054186 | 0.12787 | 0.20195 | 0.0070906 | 0.002131 | 0.0020049 | 0.0047311 | 0.0074722 | 1.4158e-13 | 4.2552e-17 | 4.0033e-14 | 9.447e-14 | 1.492e-13
Re-183 |  | 0.96062 | 0.83115 | 0.5962 | 1.1489 | 1.538 | 0.035543 | 0.030752 | 0.02206 | 0.04251 | 0.056908 | 9.4399e-11 | 8.1676e-14 | 5.8588e-11 | 1.129e-10 | 1.5114e-10
Re-184 |  | 8.3921 | 2.3241 | 2.2369 | 5.5335 | 8.3548 | 0.31051 | 0.085992 | 0.082767 | 0.20474 | 0.30913 | 4.5013e-10 | 1.2466e-13 | 1.1998e-10 | 2.968e-10 | 4.4813e-10
Re-184m |  | 8.5416 | 3.6068 | 3.0585 | 7.3279 | 10.7366 | 0.31604 | 0.13345 | 0.11316 | 0.27113 | 0.39726 | 2.0376e-09 | 8.6039e-13 | 7.2958e-10 | 1.748e-09 | 2.5612e-09
Re-186 |  | 0.00092999 | 0.0014876 | 0.00057901 | 0.0011662 | 0.0014771 | 3.441e-05 | 5.5042e-05 | 2.1423e-05 | 4.315e-05 | 5.4653e-05 | 4.934e-15 | 7.8925e-18 | 3.0719e-15 | 6.1873e-15 | 7.8367e-15
Re-186m |  | 0.056537 | 0.17585 | 0.071591 | 0.12468 | 0.14804 | 0.0020919 | 0.0065063 | 0.0026489 | 0.0046132 | 0.0054776 | 5.8889e-06 | 1.8316e-08 | 7.4569e-06 | 1.2987e-05 | 1.542e-05
Re-187 |  | . | . | . | . | . | . | . | . | . | . | . | . | . | . | .
Re-188 |  | 0.0013228 | 0.00095858 | 0.00047975 | 0.0010685 | 0.0014271 | 4.8943e-05 | 3.5467e-05 | 1.7751e-05 | 3.9536e-05 | 5.2803e-05 | 1.3516e-15 | 9.7947e-19 | 4.902e-16 | 1.0918e-15 | 1.4582e-15
Re-188m |  | 3.3308e-05 | 4.693e-05 | 2.9328e-05 | 5.1326e-05 | 6.4074e-05 | 1.2324e-06 | 1.7364e-06 | 1.0851e-06 | 1.8991e-06 | 2.3707e-06 | 6.2013e-19 | 8.7375e-22 | 5.4604e-19 | 9.556e-19 | 1.1929e-18
Re-189 |  | 0.0016813 | 0.0008224 | 0.00059566 | 0.0015098 | 0.0019513 | 6.2207e-05 | 3.0429e-05 | 2.2039e-05 | 5.5864e-05 | 7.2199e-05 | 2.4681e-15 | 1.2073e-18 | 8.7442e-16 | 2.2164e-15 | 2.8645e-15
Re-190 |  | 0.0011846 | 0.00021399 | 0.00026389 | 0.00076778 | 0.00097341 | 4.3829e-05 | 7.9176e-06 | 9.7639e-06 | 2.8408e-05 | 3.6016e-05 | 3.7169e-18 | 6.7144e-22 | 8.2802e-19 | 2.4091e-18 | 3.0543e-18
Re-190m |  | 0.038187 | 0.0091163 | 0.0097318 | 0.027129 | 0.036192 | 0.0014129 | 0.0003373 | 0.00036008 | 0.0010038 | 0.0013391 | 7.4213e-15 | 1.7717e-18 | 1.8913e-15 | 5.2723e-15 | 7.0335e-15
Rh-100 |  | 1.0452 | 0.16052 | 0.1773 | 0.59278 | 0.81904 | 0.038672 | 0.0059391 | 0.00656 | 0.021933 | 0.030305 | 6.9489e-13 | 1.0672e-16 | 1.1787e-13 | 3.9411e-13 | 5.4453e-13
Rh-100m |  | 7.5462e-06 | 6.0154e-06 | 2.9744e-06 | 1.0889e-05 | 1.4394e-05 | 2.7921e-07 | 2.2257e-07 | 1.1005e-07 | 4.0289e-07 | 5.3257e-07 | 1.8492e-20 | 1.4741e-23 | 7.289e-21 | 2.6684e-20 | 3.5273e-20
Rh-101 |  | 9.8745 | 4.1642 | 4.1738 | 12.0681 | 13.1296 | 0.36536 | 0.15408 | 0.15443 | 0.44652 | 0.48579 | 9.2153e-09 | 3.8862e-12 | 3.8951e-09 | 1.1262e-08 | 1.2253e-08
Rh-101m |  | 0.17335 | 0.053544 | 0.048564 | 0.16907 | 0.19618 | 0.0064139 | 0.0019811 | 0.0017969 | 0.0062554 | 0.0072588 | 5.829e-13 | 1.8005e-16 | 1.633e-13 | 5.685e-13 | 6.5969e-13
Rh-102 |  | 8.3135 | 2.1385 | 1.8823 | 6.8412 | 8.8126 | 0.3076 | 0.079125 | 0.069647 | 0.25312 | 0.32606 | 1.3465e-09 | 3.4638e-13 | 3.0488e-10 | 1.1081e-09 | 1.4274e-09
Rh-102m |  | 261.2543 | 43.9562 | 50.6134 | 165.4107 | 214.2786 | 9.6664 | 1.6264 | 1.8727 | 6.1202 | 7.9283 | 2.7921e-07 | 4.6977e-11 | 5.4091e-08 | 1.7678e-07 | 2.29e-07
Rh-103m |  | 4.8665e-09 | 1.2599e-07 | 1.0356e-08 | 1.4426e-08 | 1.2632e-08 | 1.8006e-10 | 4.6616e-09 | 3.8319e-10 | 5.3375e-10 | 4.6737e-10 | 1.4984e-22 | 3.8792e-24 | 3.1887e-22 | 4.4416e-22 | 3.8893e-22
Rh-104 |  | 3.3148e-08 | 3.5945e-08 | 1.1251e-08 | 2.5193e-08 | 2.9658e-08 | 1.2265e-09 | 1.33e-09 | 4.1628e-10 | 9.3213e-10 | 1.0973e-09 | 1.2947e-23 | 1.404e-26 | 4.3945e-24 | 9.8401e-24 | 1.1584e-23
Rh-104m |  | 1.8822e-06 | 3.8374e-06 | 1.7046e-06 | 3.3214e-06 | 3.1834e-06 | 6.9641e-08 | 1.4199e-07 | 6.3069e-08 | 1.2289e-07 | 1.1779e-07 | 4.5257e-21 | 9.2272e-24 | 4.0986e-21 | 7.9863e-21 | 7.6545e-21
Rh-105 |  | 0.0036563 | 0.00065194 | 0.00088559 | 0.0027193 | 0.0031502 | 0.00013528 | 2.4122e-05 | 3.2767e-05 | 0.00010062 | 0.00011656 | 4.339e-15 | 7.7368e-19 | 1.051e-15 | 3.2272e-15 | 3.7385e-15
Rh-106 |  | 4.0002e-06 | 8.8087e-07 | 8.2419e-07 | 2.444e-06 | 3.2618e-06 | 1.4801e-07 | 3.2592e-08 | 3.0495e-08 | 9.0427e-08 | 1.2069e-07 | 1.1219e-21 | 2.4705e-25 | 2.3115e-22 | 6.8544e-22 | 9.1481e-22
Rh-106m |  | 0.15592 | 0.019915 | 0.027291 | 0.084029 | 0.11422 | 0.0057689 | 0.00073686 | 0.0010098 | 0.0031091 | 0.0042261 | 1.1534e-14 | 1.4732e-18 | 2.0188e-15 | 6.216e-15 | 8.4493e-15
Rh-107 |  | 0.00060848 | 0.00011818 | 0.00014267 | 0.00043663 | 0.00051456 | 2.2514e-05 | 4.3725e-06 | 5.2786e-06 | 1.6155e-05 | 1.9039e-05 | 7.5265e-18 | 1.4618e-21 | 1.7647e-18 | 5.4008e-18 | 6.3648e-18
Rh-108 |  | 6.3581e-06 | 1.323e-06 | 1.3503e-06 | 4.0429e-06 | 5.0782e-06 | 2.3525e-07 | 4.8951e-08 | 4.9962e-08 | 1.4959e-07 | 1.8789e-07 | 1.0243e-21 | 2.1313e-25 | 2.1753e-22 | 6.5129e-22 | 8.1808e-22
Rh-109 |  | 3.6554e-05 | 1.0068e-05 | 9.7499e-06 | 2.8554e-05 | 3.3814e-05 | 1.3525e-06 | 3.7252e-07 | 3.6075e-07 | 1.0565e-06 | 1.2511e-06 | 2.8301e-20 | 7.795e-24 | 7.5486e-21 | 2.2108e-20 | 2.618e-20
Rh-94 |  | 0.0012112 | 0.00015626 | 0.00020646 | 0.00060019 | 0.00080925 | 4.4815e-05 | 5.7816e-06 | 7.6392e-06 | 2.2207e-05 | 2.9942e-05 | 7.1368e-19 | 9.2073e-23 | 1.2165e-19 | 3.5365e-19 | 4.7684e-19
Rh-95 |  | 0.0023592 | 0.00034313 | 0.00040627 | 0.0012206 | 0.0016522 | 8.7291e-05 | 1.2696e-05 | 1.5032e-05 | 4.5161e-05 | 6.1131e-05 | 5.9937e-18 | 8.7175e-22 | 1.0322e-18 | 3.1009e-18 | 4.1975e-18
Rh-95m |  | 0.00020012 | 2.6192e-05 | 3.3233e-05 | 0.00011037 | 0.00015508 | 7.4043e-06 | 9.6912e-07 | 1.2296e-06 | 4.0835e-06 | 5.738e-06 | 1.985e-19 | 2.5981e-23 | 3.2965e-20 | 1.0948e-19 | 1.5383e-19
Rh-96 |  | 0.01697 | 0.0022856 | 0.0029813 | 0.0091101 | 0.011749 | 0.00062788 | 8.4568e-05 | 0.00011031 | 0.00033707 | 0.0004347 | 8.5918e-17 | 1.1572e-20 | 1.5094e-17 | 4.6125e-17 | 5.9484e-17
Rh-96m |  | 0.0002027 | 3.6731e-05 | 3.7143e-05 | 0.00011885 | 0.00016166 | 7.5001e-06 | 1.3591e-06 | 1.3743e-06 | 4.3974e-06 | 5.9816e-06 | 1.5654e-19 | 2.8365e-23 | 2.8683e-20 | 9.1779e-20 | 1.2484e-19
Rh-97 |  | 0.0063477 | 0.0011493 | 0.0012403 | 0.0040888 | 0.0052356 | 0.00023487 | 4.2523e-05 | 4.5892e-05 | 0.00015129 | 0.00019372 | 1.007e-16 | 1.8232e-20 | 1.9676e-17 | 6.4865e-17 | 8.3057e-17
Rh-97m |  | 0.023309 | 0.0040241 | 0.0043731 | 0.013862 | 0.018544 | 0.00086244 | 0.00014889 | 0.00016181 | 0.00051289 | 0.00068611 | 5.5647e-16 | 9.607e-20 | 1.044e-16 | 3.3093e-16 | 4.427e-16
Rh-98 |  | 0.0019536 | 0.00029489 | 0.00036734 | 0.0011399 | 0.0013853 | 7.2283e-05 | 1.0911e-05 | 1.3592e-05 | 4.2178e-05 | 5.1256e-05 | 8.8733e-18 | 1.3394e-21 | 1.6685e-18 | 5.1776e-18 | 6.2921e-18
Rh-99 |  | 1.8635 | 0.56367 | 0.50167 | 1.6988 | 2.1046 | 0.068949 | 0.020856 | 0.018562 | 0.062854 | 0.077871 | 2.2785e-11 | 6.892e-15 | 6.134e-12 | 2.0771e-11 | 2.5734e-11
Rh-99m |  | 0.024173 | 0.0059749 | 0.0057332 | 0.019756 | 0.023798 | 0.00089438 | 0.00022107 | 0.00021213 | 0.00073098 | 0.00088054 | 3.5951e-15 | 8.8863e-19 | 8.5268e-16 | 2.9383e-15 | 3.5394e-15
Rn-207 |  | 0.0017407 | 0.00039834 | 0.00042339 | 0.0011753 | 0.0015596 | 6.4407e-05 | 1.4738e-05 | 1.5666e-05 | 4.3487e-05 | 5.7706e-05 | 1.7756e-17 | 4.0632e-21 | 4.3188e-18 | 1.1989e-17 | 1.5909e-17
Rn-209 |  | 0.007565 | 0.0016187 | 0.0017197 | 0.004786 | 0.0065489 | 0.00027991 | 5.9893e-05 | 6.3628e-05 | 0.00017708 | 0.00024231 | 2.4005e-16 | 5.1365e-20 | 5.4568e-17 | 1.5187e-16 | 2.0781e-16
Rn-210 |  | 0.00012588 | 3.4322e-05 | 3.289e-05 | 8.9511e-05 | 0.00012333 | 4.6577e-06 | 1.2699e-06 | 1.2169e-06 | 3.3119e-06 | 4.5633e-06 | 2.0279e-17 | 5.5291e-21 | 5.2985e-18 | 1.442e-17 | 1.9869e-17
Rn-211 |  | 0.48618 | 0.09424 | 0.10305 | 0.28852 | 0.39611 | 0.017989 | 0.0034869 | 0.0038128 | 0.010675 | 0.014656 | 4.7873e-13 | 9.2795e-17 | 1.0147e-13 | 2.841e-13 | 3.9004e-13
Rn-212 |  | 4.3836e-10 | 5.7423e-11 | 8.0286e-11 | 2.4428e-10 | 3.0227e-10 | 1.6219e-11 | 2.1247e-12 | 2.9706e-12 | 9.0382e-12 | 1.1184e-11 | 1.1832e-23 | 1.55e-27 | 2.1671e-24 | 6.5935e-24 | 8.1588e-24
Rn-215 |  | . | . | . | . | . | . | . | . | . | . | . | . | . | . | .
Rn-216 |  | . | . | . | . | . | . | . | . | . | . | . | . | . | . | .
Rn-217 |  | . | . | . | . | . | . | . | . | . | . | . | . | . | . | .
Rn-218 | SE | 5.8016e-14 | 8.0422e-15 | 1.1082e-14 | 3.4705e-14 | 4.2673e-14 | 2.1466e-15 | 2.9756e-16 | 4.1004e-16 | 1.2841e-15 | 1.5789e-15 | 3.9303e-32 | 5.4481e-36 | 7.5075e-33 | 2.3511e-32 | 2.8909e-32
Rn-219 |  | 2.1317e-07 | 1.3703e-08 | 1.6823e-08 | 4.9858e-08 | 6.1611e-08 | 7.8874e-09 | 5.0703e-10 | 6.2245e-10 | 1.8448e-09 | 2.2796e-09 | 1.6414e-23 | 1.0552e-27 | 1.2954e-24 | 3.8391e-24 | 4.744e-24
Rn-220 |  | 6.9729e-11 | 1.017e-08 | 1.2561e-08 | 3.6635e-08 | 6.7432e-08 | 2.58e-12 | 3.7628e-10 | 4.6477e-10 | 1.3555e-09 | 2.495e-09 | 7.573e-26 | 1.1045e-26 | 1.3642e-23 | 3.9787e-23 | 7.3235e-23
Rn-222 | Y | 1.7037e-07 | 2.462e-08 | 3.2638e-08 | 1.0825e-07 | 1.5598e-07 | 6.3038e-09 | 9.1095e-10 | 1.2076e-09 | 4.0052e-09 | 5.7712e-09 | 1.1094e-18 | 1.6031e-22 | 2.1252e-19 | 7.0485e-19 | 1.0157e-18
Rn-223 |  | 0.0007398 | 0.00030524 | 0.00021402 | 0.00060737 | 0.00080573 | 2.7372e-05 | 1.1294e-05 | 7.9189e-06 | 2.2473e-05 | 2.9812e-05 | 2.1356e-17 | 8.8117e-21 | 6.1784e-18 | 1.7533e-17 | 2.326e-17
Ru-103 |  | 2.8447 | 0.40342 | 0.54124 | 1.8129 | 2.5804 | 0.10525 | 0.014926 | 0.020026 | 0.067078 | 0.095475 | 8.8245e-11 | 1.2514e-14 | 1.679e-11 | 5.6238e-11 | 8.0046e-11
Ru-106 |  | . | . | . | . | . | . | . | . | . | . | . | . | . | . | .
Ru-107 |  | 7.68e-05 | 1.5163e-05 | 1.6076e-05 | 4.5261e-05 | 5.8159e-05 | 2.8416e-06 | 5.6104e-07 | 5.9483e-07 | 1.6747e-06 | 2.1519e-06 | 1.6416e-19 | 3.2412e-23 | 3.4364e-20 | 9.6748e-20 | 1.2432e-19
Ru-108 |  | 7.7523e-06 | 4.5838e-06 | 3.0467e-06 | 7.5055e-06 | 8.7133e-06 | 2.8683e-07 | 1.696e-07 | 1.1273e-07 | 2.777e-07 | 3.2239e-07 | 2.0294e-20 | 1.2e-23 | 7.9756e-21 | 1.9648e-20 | 2.281e-20
Ru-92 |  | 0.0027319 | 0.0007126 | 0.0007205 | 0.0021903 | 0.0026821 | 0.00010108 | 2.6366e-05 | 2.6659e-05 | 8.104e-05 | 9.9237e-05 | 4.887e-18 | 1.2748e-21 | 1.2889e-18 | 3.9181e-18 | 4.7979e-18
S-35 |  | . | . | . | . | . | . | . | . | . | . | . | . | . | . | .
S-37 |  | 0.0019027 | 0.00016282 | 0.00021074 | 0.00062274 | 0.00095548 | 7.0398e-05 | 6.0244e-06 | 7.7972e-06 | 2.3041e-05 | 3.5353e-05 | 1.8939e-18 | 1.6207e-22 | 2.0977e-19 | 6.1987e-19 | 9.5108e-19
S-38 |  | 0.032355 | 0.0032221 | 0.0042252 | 0.012618 | 0.019013 | 0.0011971 | 0.00011922 | 0.00015633 | 0.00046688 | 0.00070349 | 1.1154e-15 | 1.1108e-19 | 1.4566e-16 | 4.3502e-16 | 6.5548e-16
Sb-111 |  | 0.00026231 | 5.747e-05 | 6.4884e-05 | 0.00018293 | 0.00025387 | 9.7054e-06 | 2.1264e-06 | 2.4007e-06 | 6.7684e-06 | 9.3933e-06 | 1.9389e-19 | 4.2479e-23 | 4.796e-20 | 1.3521e-19 | 1.8765e-19
Sb-113 |  | 0.00099804 | 0.00019836 | 0.00021185 | 0.0006943 | 0.0010201 | 3.6927e-05 | 7.3395e-06 | 7.8384e-06 | 2.5689e-05 | 3.7745e-05 | 4.0073e-18 | 7.9647e-22 | 8.5061e-19 | 2.7877e-18 | 4.096e-18
Sb-114 |  | 0.0016489 | 0.00024195 | 0.00029597 | 0.00085851 | 0.0011994 | 6.101e-05 | 8.9523e-06 | 1.0951e-05 | 3.1765e-05 | 4.4376e-05 | 3.4949e-18 | 5.1282e-22 | 6.273e-19 | 1.8196e-18 | 2.542e-18
Sb-115 |  | 0.0032996 | 0.00074022 | 0.0007268 | 0.0024827 | 0.0038186 | 0.00012209 | 2.7388e-05 | 2.6892e-05 | 9.186e-05 | 0.00014129 | 6.4889e-17 | 1.4557e-20 | 1.4293e-17 | 4.8824e-17 | 7.5095e-17
Sb-116 |  | 0.005543 | 0.00091454 | 0.0010032 | 0.0029908 | 0.0044561 | 0.00020509 | 3.3838e-05 | 3.712e-05 | 0.00011066 | 0.00016488 | 5.4121e-17 | 8.9294e-21 | 9.7953e-18 | 2.9202e-17 | 4.3509e-17
Sb-116m |  | 0.074345 | 0.013616 | 0.015321 | 0.045881 | 0.066222 | 0.0027508 | 0.00050378 | 0.00056689 | 0.0016976 | 0.0024502 | 2.7703e-15 | 5.0736e-19 | 5.7092e-16 | 1.7097e-15 | 2.4676e-15
Sb-117 |  | 0.0021529 | 0.0009789 | 0.00084727 | 0.0023408 | 0.0032907 | 7.9656e-05 | 3.6219e-05 | 3.1349e-05 | 8.6608e-05 | 0.00012176 | 2.2543e-16 | 1.025e-19 | 8.872e-17 | 2.4511e-16 | 3.4458e-16
Sb-118 |  | 2.5125e-05 | 1.5594e-05 | 9.2089e-06 | 3.1593e-05 | 5.4815e-05 | 9.2962e-07 | 5.77e-07 | 3.4073e-07 | 1.1689e-06 | 2.0282e-06 | 5.6858e-20 | 3.5291e-23 | 2.084e-20 | 7.1496e-20 | 1.2405e-19
Sb-118m |  | 0.29241 | 0.0583 | 0.061093 | 0.18398 | 0.27542 | 0.010819 | 0.0021571 | 0.0022604 | 0.0068071 | 0.010191 | 5.5145e-14 | 1.0994e-17 | 1.1521e-14 | 3.4695e-14 | 5.194e-14
Sb-119 |  | 3.8959e-05 | 0.00076051 | 9.7227e-05 | 0.00013038 | 0.00015187 | 1.4415e-06 | 2.8139e-05 | 3.5974e-06 | 4.8241e-06 | 5.6193e-06 | 5.6592e-17 | 1.1047e-18 | 1.4123e-16 | 1.8939e-16 | 2.2061e-16
Sb-120 |  | 8.1414e-05 | 7.4126e-05 | 3.8951e-05 | 0.00014073 | 0.0002546 | 3.0123e-06 | 2.7427e-06 | 1.4412e-06 | 5.2072e-06 | 9.4202e-06 | 8.27e-19 | 7.5297e-22 | 3.9566e-19 | 1.4296e-18 | 2.5862e-18
Sb-120m |  | 7.5348 | 1.5634 | 1.7829 | 4.8743 | 7.0049 | 0.27879 | 0.057846 | 0.065968 | 0.18035 | 0.25918 | 3.9952e-11 | 8.2898e-15 | 9.4537e-12 | 2.5845e-11 | 3.7143e-11
Sb-122 |  | 0.14082 | 0.02251 | 0.026906 | 0.0863 | 0.11421 | 0.0052105 | 0.00083285 | 0.00099553 | 0.0031931 | 0.0042257 | 3.5898e-13 | 5.7381e-17 | 6.8589e-14 | 2.1999e-13 | 2.9113e-13
Sb-122m |  | 4.2395e-06 | 7.8354e-06 | 4.2332e-06 | 7.4337e-06 | 9.6161e-06 | 1.5686e-07 | 2.8991e-07 | 1.5663e-07 | 2.7505e-07 | 3.558e-07 | 1.1548e-20 | 2.1342e-23 | 1.153e-20 | 2.0248e-20 | 2.6193e-20
Sb-124 |  | 34.4187 | 4.1036 | 5.5883 | 17.4369 | 22.9865 | 1.2735 | 0.15183 | 0.20677 | 0.64516 | 0.8505 | 1.971e-09 | 2.3499e-13 | 3.2001e-10 | 9.9851e-10 | 1.3163e-09
Sb-124m |  | 5.4552e-05 | 8.5112e-06 | 1.0592e-05 | 3.3742e-05 | 4.4145e-05 | 2.0184e-06 | 3.1491e-07 | 3.9189e-07 | 1.2485e-06 | 1.6334e-06 | 5.5856e-20 | 8.7146e-24 | 1.0845e-20 | 3.4548e-20 | 4.52e-20
Sb-124n |  | 9.059e-13 | 2.3185e-11 | 2.6989e-12 | 2.6866e-12 | 2.959e-12 | 3.3518e-14 | 8.5785e-13 | 9.986e-14 | 9.9404e-14 | 1.0948e-13 | 1.2088e-26 | 3.0938e-28 | 3.6013e-26 | 3.5849e-26 | 3.9483e-26
Sb-125 |  | 13.6145 | 3.3546 | 3.3299 | 10.6575 | 15.1186 | 0.50374 | 0.12412 | 0.12321 | 0.39433 | 0.55939 | 1.3145e-08 | 3.2389e-12 | 3.215e-09 | 1.029e-08 | 1.4597e-08
Sb-126 |  | 22.838 | 3.0448 | 4.2021 | 12.9329 | 16.1953 | 0.84501 | 0.11266 | 0.15548 | 0.47852 | 0.59922 | 2.7262e-10 | 3.6347e-14 | 5.0161e-11 | 1.5438e-10 | 1.9333e-10
Sb-126m |  | 0.0082118 | 0.0011658 | 0.001538 | 0.004786 | 0.005905 | 0.00030384 | 4.3136e-05 | 5.6905e-05 | 0.00017708 | 0.00021848 | 1.0555e-16 | 1.4986e-20 | 1.9769e-17 | 6.152e-17 | 7.5903e-17
Sb-127 |  | 0.49308 | 0.071605 | 0.09352 | 0.29156 | 0.38252 | 0.018244 | 0.0026494 | 0.0034603 | 0.010788 | 0.014153 | 1.8495e-12 | 2.6858e-16 | 3.5078e-13 | 1.0936e-12 | 1.4348e-12
Sb-128 |  | 0.86198 | 0.11544 | 0.15919 | 0.48527 | 0.62214 | 0.031893 | 0.0042714 | 0.0058899 | 0.017955 | 0.023019 | 3.1775e-13 | 4.2556e-17 | 5.868e-14 | 1.7888e-13 | 2.2934e-13
Sb-128m |  | 0.0065855 | 0.00093344 | 0.0012405 | 0.0037301 | 0.0047497 | 0.00024366 | 3.4537e-05 | 4.5898e-05 | 0.00013801 | 0.00017574 | 4.6702e-17 | 6.6196e-21 | 8.797e-18 | 2.6452e-17 | 3.3683e-17
Sb-129 |  | 0.073606 | 0.0090998 | 0.012376 | 0.03679 | 0.050159 | 0.0027234 | 0.00033669 | 0.00045792 | 0.0013612 | 0.0018559 | 1.3354e-14 | 1.6509e-18 | 2.2454e-15 | 6.6746e-15 | 9.1002e-15
Sb-130 |  | 0.069664 | 0.009885 | 0.013297 | 0.038852 | 0.051186 | 0.0025776 | 0.00036574 | 0.00049199 | 0.0014375 | 0.0018939 | 1.9057e-15 | 2.7041e-19 | 3.6375e-16 | 1.0628e-15 | 1.4002e-15
Sb-130m |  | 0.0067013 | 0.00091175 | 0.0012084 | 0.0034705 | 0.004691 | 0.00024795 | 3.3735e-05 | 4.4711e-05 | 0.00012841 | 0.00017357 | 2.9238e-17 | 3.978e-21 | 5.2723e-18 | 1.5142e-17 | 2.0467e-17
Sb-131 |  | 0.01142 | 0.0014105 | 0.0018981 | 0.0055583 | 0.0075566 | 0.00042253 | 5.219e-05 | 7.0229e-05 | 0.00020566 | 0.00027959 | 1.8354e-16 | 2.267e-20 | 3.0506e-17 | 8.9332e-17 | 1.2145e-16
Sb-133 |  | 0.0017856 | 0.00020646 | 0.00027682 | 0.00081092 | 0.0011374 | 6.6066e-05 | 7.6391e-06 | 1.0242e-05 | 3.0004e-05 | 4.2084e-05 | 3.1628e-18 | 3.6571e-22 | 4.9033e-19 | 1.4364e-18 | 2.0147e-18
Sc-42m |  | 0.0014531 | 0.00018754 | 0.00024659 | 0.00074659 | 0.0010088 | 5.3764e-05 | 6.9389e-06 | 9.1239e-06 | 2.7624e-05 | 3.7326e-05 | 3.3596e-19 | 4.3359e-23 | 5.7013e-20 | 1.7261e-19 | 2.3324e-19
Sc-43 |  | 0.0052476 | 0.00091977 | 0.0011106 | 0.0035003 | 0.0042295 | 0.00019416 | 3.4031e-05 | 4.1094e-05 | 0.00012951 | 0.00015649 | 2.8064e-16 | 4.9188e-20 | 5.9396e-17 | 1.8719e-16 | 2.2619e-16
Sc-44 |  | 0.055949 | 0.0076862 | 0.010022 | 0.027895 | 0.038173 | 0.0020701 | 0.00028439 | 0.00037081 | 0.0010321 | 0.0014124 | 3.1239e-15 | 4.2915e-19 | 5.5957e-16 | 1.5575e-15 | 2.1314e-15
Sc-44m |  | 0.084148 | 0.014146 | 0.01921 | 0.057532 | 0.070748 | 0.0031135 | 0.00052339 | 0.00071078 | 0.0021287 | 0.0026177 | 6.9362e-14 | 1.166e-17 | 1.5835e-14 | 4.7423e-14 | 5.8317e-14
Sc-46 |  | 53.6618 | 6.5398 | 9.0439 | 25.5162 | 35.3776 | 1.9855 | 0.24197 | 0.33463 | 0.9441 | 1.309 | 1.5866e-09 | 1.9336e-13 | 2.6741e-10 | 7.5445e-10 | 1.046e-09
Sc-47 |  | 0.024388 | 0.0063611 | 0.0084862 | 0.020548 | 0.024433 | 0.00090237 | 0.00023536 | 0.00031399 | 0.00076028 | 0.00090403 | 2.945e-14 | 7.6814e-18 | 1.0248e-14 | 2.4813e-14 | 2.9504e-14
Sc-48 |  | 3.1234 | 0.38583 | 0.52798 | 1.4735 | 2.0498 | 0.11557 | 0.014276 | 0.019535 | 0.054521 | 0.075843 | 2.0927e-12 | 2.5851e-16 | 3.5375e-13 | 9.8728e-13 | 1.3734e-12
Sc-49 |  | 2.3842e-08 | 4.9993e-08 | 1.0255e-08 | 1.5516e-08 | 1.6668e-08 | 8.8217e-10 | 1.8497e-09 | 3.7945e-10 | 5.7411e-10 | 6.1672e-10 | 3.5599e-22 | 7.4645e-25 | 1.5313e-22 | 2.3168e-22 | 2.4887e-22
Sc-50 |  | 0.0018591 | 0.0002301 | 0.00030095 | 0.00091185 | 0.0012858 | 6.8788e-05 | 8.5136e-06 | 1.1135e-05 | 3.3738e-05 | 4.7573e-05 | 8.4597e-19 | 1.047e-22 | 1.3694e-19 | 4.1492e-19 | 5.8507e-19
Se-70 |  | 0.0033565 | 0.0017017 | 0.0011627 | 0.0031389 | 0.0044983 | 0.00012419 | 6.2963e-05 | 4.302e-05 | 0.00011614 | 0.00016644 | 5.1443e-17 | 2.6081e-20 | 1.782e-17 | 4.8108e-17 | 6.8944e-17
Se-71 |  | 0.00075993 | 0.0001513 | 0.0001814 | 0.00047936 | 0.00063807 | 2.8117e-05 | 5.5982e-06 | 6.7118e-06 | 1.7736e-05 | 2.3609e-05 | 1.3624e-18 | 2.7126e-22 | 3.2522e-19 | 8.5942e-19 | 1.144e-18
Se-72 |  | 0.0030873 | 0.013494 | 0.0046818 | 0.0063683 | 0.0066615 | 0.00011423 | 0.00049929 | 0.00017323 | 0.00023563 | 0.00024648 | 1.4323e-14 | 6.2608e-17 | 2.1721e-14 | 2.9546e-14 | 3.0906e-14
Se-73 |  | 0.064473 | 0.019296 | 0.018482 | 0.048982 | 0.06802 | 0.0023855 | 0.00071397 | 0.00068383 | 0.0018123 | 0.0025167 | 1.0756e-14 | 3.2193e-18 | 3.0834e-15 | 8.1719e-15 | 1.1348e-14
Se-73m |  | 0.00019412 | 9.3044e-05 | 6.2205e-05 | 0.00017025 | 0.00024626 | 7.1824e-06 | 3.4426e-06 | 2.3016e-06 | 6.2994e-06 | 9.1118e-06 | 3.0045e-18 | 1.4401e-21 | 9.6279e-19 | 2.6351e-18 | 3.8116e-18
Se-75 |  | 8.7214 | 3.2527 | 3.0401 | 8.3124 | 10.5371 | 0.32269 | 0.12035 | 0.11248 | 0.30756 | 0.38987 | 6.0102e-10 | 2.2416e-13 | 2.095e-10 | 5.7284e-10 | 7.2615e-10
Se-77m |  | 1.0996e-06 | 4.8733e-07 | 4.3411e-07 | 1.0889e-06 | 1.3435e-06 | 4.0686e-08 | 1.8031e-08 | 1.6062e-08 | 4.0288e-08 | 4.9709e-08 | 1.3051e-22 | 5.7838e-26 | 5.1522e-23 | 1.2923e-22 | 1.5945e-22
Se-79 |  | . | . | . | . | . | . | . | . | . | . | . | . | . | . | .
Se-79m |  | 4.9291e-07 | 7.1425e-07 | 3.4699e-07 | 8.2605e-07 | 9.8708e-07 | 1.8238e-08 | 2.6427e-08 | 1.2839e-08 | 3.0564e-08 | 3.6522e-08 | 8.1317e-22 | 1.1783e-24 | 5.7244e-22 | 1.3628e-21 | 1.6284e-21
Se-81 |  | 3.9006e-07 | 4.5944e-07 | 1.2289e-07 | 2.7449e-07 | 3.1835e-07 | 1.4432e-08 | 1.6999e-08 | 4.5468e-09 | 1.0156e-08 | 1.1779e-08 | 3.1054e-21 | 3.6577e-24 | 9.7833e-22 | 2.1853e-21 | 2.5345e-21
Se-81m |  | 1.2819e-05 | 1.5988e-05 | 8.4026e-06 | 2.0558e-05 | 2.4622e-05 | 4.7431e-07 | 5.9154e-07 | 3.109e-07 | 7.6066e-07 | 9.1102e-07 | 3.1685e-19 | 3.9516e-22 | 2.0768e-19 | 5.0814e-19 | 6.0858e-19
Se-83 |  | 0.021965 | 0.0028363 | 0.0038517 | 0.011753 | 0.015763 | 0.00081272 | 0.00010494 | 0.00014251 | 0.00043487 | 0.00058322 | 2.1658e-16 | 2.7966e-20 | 3.7978e-17 | 1.1589e-16 | 1.5542e-16
Se-83m |  | 0.00013525 | 1.8555e-05 | 2.2965e-05 | 6.6407e-05 | 8.9538e-05 | 5.0044e-06 | 6.8654e-07 | 8.4972e-07 | 2.457e-06 | 3.3129e-06 | 6.9871e-20 | 9.5855e-24 | 1.1864e-20 | 3.4305e-20 | 4.6255e-20
Se-84 |  | 0.00013184 | 2.2819e-05 | 2.6756e-05 | 8.594e-05 | 0.00010426 | 4.8782e-06 | 8.443e-07 | 9.8998e-07 | 3.1798e-06 | 3.8576e-06 | 1.8289e-19 | 3.1655e-23 | 3.7116e-20 | 1.1922e-19 | 1.4463e-19
Si-31 |  | 3.9331e-08 | 1.1673e-07 | 1.8024e-08 | 2.6834e-08 | 2.8913e-08 | 1.4553e-09 | 4.3191e-09 | 6.6688e-10 | 9.9286e-10 | 1.0698e-09 | 1.0217e-21 | 3.0324e-24 | 4.6821e-22 | 6.9708e-22 | 7.5109e-22
Si-32 |  | . | . | . | . | . | . | . | . | . | . | . | . | . | . | .
Sm-139 |  | 0.00057918 | 0.00011129 | 0.00012921 | 0.00038101 | 0.00049993 | 2.143e-05 | 4.1178e-06 | 4.7807e-06 | 1.4097e-05 | 1.8497e-05 | 1.1022e-18 | 2.1179e-22 | 2.4589e-19 | 7.2508e-19 | 9.5139e-19
Sm-140 |  | 0.00063701 | 0.00020559 | 0.00019088 | 0.00051531 | 0.00074923 | 2.3569e-05 | 7.6069e-06 | 7.0627e-06 | 1.9066e-05 | 2.7721e-05 | 7.0408e-18 | 2.2724e-21 | 2.1098e-18 | 5.6957e-18 | 8.2812e-18
Sm-141 |  | 0.0020166 | 0.00038053 | 0.00042 | 0.0012736 | 0.0017292 | 7.4613e-05 | 1.408e-05 | 1.554e-05 | 4.7122e-05 | 6.398e-05 | 1.545e-17 | 2.9155e-21 | 3.2179e-18 | 9.7577e-18 | 1.3248e-17
Sm-141m |  | 0.011979 | 0.0023076 | 0.0027216 | 0.0076605 | 0.010299 | 0.00044324 | 8.5382e-05 | 0.0001007 | 0.00028344 | 0.00038108 | 2.0336e-16 | 3.9174e-20 | 4.6201e-17 | 1.3004e-16 | 1.7484e-16
Sm-142 |  | 0.00015399 | 0.00012389 | 8.0264e-05 | 0.0001989 | 0.00031453 | 5.6976e-06 | 4.584e-06 | 2.9698e-06 | 7.3592e-06 | 1.1638e-05 | 8.4443e-18 | 6.7938e-21 | 4.4014e-18 | 1.0907e-17 | 1.7248e-17
Sm-143 |  | 8.5307e-05 | 4.9632e-05 | 3.5603e-05 | 9.3742e-05 | 0.00014961 | 3.1564e-06 | 1.8364e-06 | 1.3173e-06 | 3.4685e-06 | 5.5357e-06 | 5.6863e-19 | 3.3083e-22 | 2.3732e-19 | 6.2486e-19 | 9.9728e-19
Sm-143m |  | 7.9835e-05 | 1.0772e-05 | 1.4278e-05 | 4.2348e-05 | 5.6291e-05 | 2.9539e-06 | 3.9858e-07 | 5.2829e-07 | 1.5669e-06 | 2.0828e-06 | 6.69e-20 | 9.027e-24 | 1.1965e-20 | 3.5486e-20 | 4.7171e-20
Sm-145 |  | 0.12933 | 0.4617 | 0.19554 | 0.26211 | 0.28538 | 0.004785 | 0.017083 | 0.0072349 | 0.009698 | 0.010559 | 4.891e-11 | 1.7461e-13 | 7.3951e-11 | 9.9127e-11 | 1.0793e-10
Sm-146 |  | . | . | . | . | . | . | . | . | . | . | . | . | . | . | .
Sm-147 |  | . | . | . | . | . | . | . | . | . | . | . | . | . | . | .
Sm-148 |  | . | . | . | . | . | . | . | . | . | . | . | . | . | . | .
Sm-151 |  | 2.1194e-09 | 7.6999e-08 | 6.0068e-09 | 6.3108e-09 | 6.6633e-09 | 7.8417e-11 | 2.849e-09 | 2.2225e-10 | 2.335e-10 | 2.4654e-10 | 8.0646e-17 | 2.93e-18 | 2.2857e-16 | 2.4014e-16 | 2.5355e-16
Sm-153 |  | 0.0034372 | 0.0036571 | 0.0024805 | 0.0047339 | 0.0054621 | 0.00012717 | 0.00013531 | 9.178e-05 | 0.00017515 | 0.0002021 | 7.8162e-15 | 8.3164e-18 | 5.6409e-15 | 1.0765e-14 | 1.2421e-14
Sm-155 |  | 9.1166e-05 | 6.6811e-05 | 4.7709e-05 | 0.00010661 | 0.0001155 | 3.3732e-06 | 2.472e-06 | 1.7652e-06 | 3.9444e-06 | 4.2733e-06 | 1.6787e-18 | 1.2302e-21 | 8.7849e-19 | 1.963e-18 | 2.1267e-18
Sm-156 |  | 0.0028875 | 0.001237 | 0.0012156 | 0.0028936 | 0.0036255 | 0.00010684 | 4.5771e-05 | 4.4978e-05 | 0.00010706 | 0.00013414 | 1.3534e-15 | 5.7982e-19 | 5.6978e-16 | 1.3562e-15 | 1.6993e-15
Sm-157 |  | 0.00035559 | 0.00010464 | 0.00010781 | 0.0002754 | 0.000337 | 1.3157e-05 | 3.8716e-06 | 3.989e-06 | 1.019e-05 | 1.2469e-05 | 2.3882e-18 | 7.0277e-22 | 7.2407e-19 | 1.8496e-18 | 2.2634e-18
Sn-106 |  | 0.00048024 | 0.00010494 | 0.00011045 | 0.00034449 | 0.00048024 | 1.7769e-05 | 3.8827e-06 | 4.0867e-06 | 1.2746e-05 | 1.7769e-05 | 5.2067e-19 | 1.1377e-22 | 1.1975e-19 | 3.735e-19 | 5.2068e-19
Sn-108 |  | 0.0012872 | 0.000321 | 0.00032832 | 0.0010341 | 0.0013735 | 4.7625e-05 | 1.1877e-05 | 1.2148e-05 | 3.826e-05 | 5.0818e-05 | 7.6277e-18 | 1.9022e-21 | 1.9456e-18 | 6.1278e-18 | 8.1392e-18
Sn-109 |  | 0.0087629 | 0.0014853 | 0.0015821 | 0.0049606 | 0.007389 | 0.00032423 | 5.4955e-05 | 5.8537e-05 | 0.00018354 | 0.00027339 | 9.159e-17 | 1.5524e-20 | 1.6536e-17 | 5.1848e-17 | 7.7231e-17
Sn-110 |  | 0.007113 | 0.0021786 | 0.0020254 | 0.0065756 | 0.0088818 | 0.00026318 | 8.0609e-05 | 7.494e-05 | 0.0002433 | 0.00032863 | 1.0279e-15 | 3.1483e-19 | 2.9268e-16 | 9.5022e-16 | 1.2835e-15
Sn-111 |  | 0.00046986 | 0.00023064 | 0.00014554 | 0.00052016 | 0.00085958 | 1.7385e-05 | 8.5337e-06 | 5.385e-06 | 1.9246e-05 | 3.1804e-05 | 9.8077e-18 | 4.8143e-21 | 3.038e-18 | 1.0858e-17 | 1.7943e-17
Sn-113 |  | 0.015259 | 0.042006 | 0.010738 | 0.031851 | 0.049431 | 0.00056459 | 0.0015542 | 0.0003973 | 0.0011785 | 0.0018289 | 1.5224e-12 | 4.1907e-15 | 1.0713e-12 | 3.1777e-12 | 4.9315e-12
Sn-113m |  | 1.6486e-07 | 2.3679e-06 | 3.4366e-07 | 5.2303e-07 | 6.4149e-07 | 6.0998e-09 | 8.7611e-08 | 1.2716e-08 | 1.9352e-08 | 2.3735e-08 | 2.1238e-21 | 3.0504e-23 | 4.4272e-21 | 6.7378e-21 | 8.2639e-21
Sn-117m |  | 0.20079 | 0.090104 | 0.081429 | 0.21802 | 0.29587 | 0.0074292 | 0.0033338 | 0.0030129 | 0.0080668 | 0.010947 | 2.4798e-12 | 1.1128e-15 | 1.0057e-12 | 2.6926e-12 | 3.654e-12
Sn-119m |  | 0.0017476 | 0.035684 | 0.0043592 | 0.0057906 | 0.0066889 | 6.4661e-05 | 0.0013203 | 0.00016129 | 0.00021425 | 0.00024749 | 4.6759e-13 | 9.5477e-15 | 1.1664e-12 | 1.5494e-12 | 1.7897e-12
Sn-121 |  | . | . | . | . | . | . | . | . | . | . | . | . | . | . | .
Sn-121m |  | 0.0004598 | 0.0064166 | 0.0010733 | 0.0014218 | 0.0016739 | 1.7013e-05 | 0.00023741 | 3.9712e-05 | 5.2606e-05 | 6.1936e-05 | 6.8388e-12 | 9.5436e-14 | 1.5963e-11 | 2.1147e-11 | 2.4897e-11
Sn-123 |  | 0.0010321 | 0.0010275 | 0.00026375 | 0.00054904 | 0.00070356 | 3.8188e-05 | 3.8016e-05 | 9.7589e-06 | 2.0315e-05 | 2.6032e-05 | 1.2582e-13 | 1.2526e-16 | 3.2154e-14 | 6.6933e-14 | 8.5769e-14
Sn-123m |  | 0.00033736 | 0.00013284 | 0.00012321 | 0.00030045 | 0.00036722 | 1.2482e-05 | 4.9151e-06 | 4.5589e-06 | 1.1117e-05 | 1.3587e-05 | 8.8555e-18 | 3.487e-21 | 3.2343e-18 | 7.8866e-18 | 9.6392e-18
Sn-125 |  | 0.18288 | 0.028004 | 0.031398 | 0.087989 | 0.12169 | 0.0067664 | 0.0010361 | 0.0011617 | 0.0032556 | 0.0045026 | 1.6905e-12 | 2.5886e-16 | 2.9024e-13 | 8.1336e-13 | 1.1249e-12
Sn-125m |  | 0.00031138 | 6.7217e-05 | 7.3982e-05 | 0.0002242 | 0.00026172 | 1.1521e-05 | 2.487e-06 | 2.7373e-06 | 8.2953e-06 | 9.6837e-06 | 1.974e-18 | 4.2612e-22 | 4.6901e-19 | 1.4213e-18 | 1.6592e-18
Sn-126 |  | 0.36652 | 0.35982 | 0.25971 | 0.53976 | 0.68929 | 0.013561 | 0.013313 | 0.0096092 | 0.019971 | 0.025504 | 2.9741e-05 | 2.9197e-08 | 2.1074e-05 | 4.3798e-05 | 5.5931e-05
Sn-127 |  | 0.056753 | 0.0074765 | 0.0098465 | 0.028791 | 0.040063 | 0.0020999 | 0.00027663 | 0.00036432 | 0.0010653 | 0.0014823 | 4.838e-15 | 6.3735e-19 | 8.3938e-16 | 2.4543e-15 | 3.4152e-15
Sn-127m |  | 0.0002506 | 4.1011e-05 | 4.6848e-05 | 0.00015175 | 0.0002172 | 9.2721e-06 | 1.5174e-06 | 1.7334e-06 | 5.6146e-06 | 8.0363e-06 | 7.0022e-19 | 1.1459e-22 | 1.309e-19 | 4.2401e-19 | 6.0689e-19
Sn-128 |  | 0.0052666 | 0.0018519 | 0.0015473 | 0.0047921 | 0.0075457 | 0.00019486 | 6.8519e-05 | 5.7251e-05 | 0.00017731 | 0.00027919 | 2.1213e-16 | 7.4591e-20 | 6.2325e-17 | 1.9302e-16 | 3.0393e-16
Sn-129 |  | 0.0003251 | 4.6458e-05 | 5.8985e-05 | 0.00017642 | 0.0002203 | 1.2029e-05 | 1.7189e-06 | 2.1825e-06 | 6.5276e-06 | 8.1511e-06 | 4.9821e-19 | 7.1196e-23 | 9.0394e-20 | 2.7036e-19 | 3.3761e-19
Sn-130 |  | 0.00073271 | 0.00016901 | 0.00018797 | 0.00052066 | 0.0007152 | 2.711e-05 | 6.2532e-06 | 6.9549e-06 | 1.9264e-05 | 2.6462e-05 | 1.8876e-18 | 4.354e-22 | 4.8426e-19 | 1.3414e-18 | 1.8425e-18
Sn-130m |  | 0.00021435 | 4.9733e-05 | 4.9468e-05 | 0.0001379 | 0.00020153 | 7.9311e-06 | 1.8401e-06 | 1.8303e-06 | 5.1023e-06 | 7.4564e-06 | 2.5236e-19 | 5.8551e-23 | 5.824e-20 | 1.6235e-19 | 2.3726e-19
Sr-79 |  | 0.00020436 | 7.7741e-05 | 6.4821e-05 | 0.00017995 | 0.00022337 | 7.5612e-06 | 2.8764e-06 | 2.3984e-06 | 6.6581e-06 | 8.2648e-06 | 1.9351e-19 | 7.3614e-23 | 6.138e-20 | 1.704e-19 | 2.1152e-19
Sr-80 |  | 0.0042617 | 0.0013452 | 0.0010488 | 0.0032623 | 0.0039019 | 0.00015768 | 4.9772e-05 | 3.8804e-05 | 0.00012071 | 0.00014437 | 1.9307e-16 | 6.0942e-20 | 4.7512e-17 | 1.4779e-16 | 1.7677e-16
Sr-81 |  | 0.0040911 | 0.00093348 | 0.0010602 | 0.0028982 | 0.00368 | 0.00015137 | 3.4539e-05 | 3.9229e-05 | 0.00010723 | 0.00013616 | 3.9367e-17 | 8.9825e-21 | 1.0202e-17 | 2.7888e-17 | 3.5411e-17
Sr-82 |  | 1.7107e-05 | 0.0011935 | 2.8499e-05 | 3.2134e-05 | 2.3201e-05 | 6.3295e-07 | 4.4159e-05 | 1.0545e-06 | 1.189e-06 | 8.5842e-07 | 2.729e-16 | 1.9039e-17 | 4.5463e-16 | 5.1262e-16 | 3.7011e-16
Sr-83 |  | 0.19371 | 0.062194 | 0.044021 | 0.13751 | 0.16747 | 0.0071672 | 0.0023012 | 0.0016288 | 0.005088 | 0.0061965 | 1.6656e-13 | 5.3476e-17 | 3.7851e-14 | 1.1824e-13 | 1.44e-13
Sr-85 |  | 5.7256 | 1.5662 | 1.2725 | 4.1985 | 5.529 | 0.21185 | 0.05795 | 0.047082 | 0.15535 | 0.20457 | 2.4207e-10 | 6.6218e-14 | 5.38e-11 | 1.7751e-10 | 2.3376e-10
Sr-85m |  | 0.0012289 | 0.00029604 | 0.00035711 | 0.00099081 | 0.0011587 | 4.5469e-05 | 1.0953e-05 | 1.3213e-05 | 3.666e-05 | 4.2872e-05 | 3.7634e-17 | 9.0659e-21 | 1.0936e-17 | 3.0342e-17 | 3.5484e-17
Sr-87m |  | 0.0045334 | 0.00085122 | 0.00097537 | 0.0031734 | 0.0036886 | 0.00016774 | 3.1495e-05 | 3.6089e-05 | 0.00011742 | 0.00013648 | 3.5487e-16 | 6.6633e-20 | 7.6352e-17 | 2.4842e-16 | 2.8874e-16
Sr-89 |  | 2.1093e-06 | 7.2794e-06 | 1.111e-06 | 1.5281e-06 | 1.5701e-06 | 7.8046e-08 | 2.6934e-07 | 4.1107e-08 | 5.6539e-08 | 5.8094e-08 | 7.277e-17 | 2.5113e-19 | 3.8328e-17 | 5.2717e-17 | 5.4167e-17
Sr-90 |  | . | . | . | . | . | . | . | . | . | . | . | . | . | . | .
Sr-91 |  | 0.03848 | 0.0052479 | 0.0067015 | 0.019416 | 0.025735 | 0.0014238 | 0.00019417 | 0.00024795 | 0.00071839 | 0.00095219 | 1.0778e-14 | 1.47e-18 | 1.8771e-15 | 5.4385e-15 | 7.2085e-15
Sr-92 |  | 0.025233 | 0.0029969 | 0.0040681 | 0.011861 | 0.016386 | 0.00093361 | 0.00011089 | 0.00015052 | 0.00043886 | 0.00060627 | 1.9737e-15 | 2.3442e-19 | 3.1821e-16 | 9.2778e-16 | 1.2817e-15
Sr-93 |  | 0.0050698 | 0.00069488 | 0.00088364 | 0.0026798 | 0.0035583 | 0.00018758 | 2.5711e-05 | 3.2695e-05 | 9.9153e-05 | 0.00013166 | 1.8645e-17 | 2.5555e-21 | 3.2497e-18 | 9.8553e-18 | 1.3086e-17
Sr-94 |  | 0.00021746 | 2.6877e-05 | 3.4248e-05 | 0.0001007 | 0.00013853 | 8.046e-06 | 9.9445e-07 | 1.2672e-06 | 3.726e-06 | 5.1255e-06 | 1.3666e-19 | 1.6891e-23 | 2.1523e-20 | 6.3287e-20 | 8.7059e-20
Ta-170 |  | 0.00061803 | 0.00022639 | 0.00019768 | 0.00047551 | 0.00067853 | 2.2867e-05 | 8.3764e-06 | 7.3141e-06 | 1.7594e-05 | 2.5106e-05 | 3.7836e-18 | 1.386e-21 | 1.2102e-18 | 2.9111e-18 | 4.154e-18
Ta-172 |  | 0.014033 | 0.0034915 | 0.0035712 | 0.0090381 | 0.012904 | 0.00051921 | 0.00012918 | 0.00013213 | 0.00033441 | 0.00047745 | 4.7317e-16 | 1.1773e-19 | 1.2042e-16 | 3.0476e-16 | 4.3511e-16
Ta-173 |  | 0.01389 | 0.0057221 | 0.0047796 | 0.010676 | 0.016661 | 0.00051395 | 0.00021172 | 0.00017685 | 0.000395 | 0.00061646 | 2.4118e-15 | 9.9354e-19 | 8.299e-16 | 1.8536e-15 | 2.8929e-15
Ta-174 |  | 0.0099944 | 0.0032896 | 0.0030782 | 0.0073883 | 0.010611 | 0.00036979 | 0.00012171 | 0.00011389 | 0.00027337 | 0.0003926 | 6.3367e-16 | 2.0857e-19 | 1.9516e-16 | 4.6844e-16 | 6.7275e-16
Ta-175 |  | 0.15046 | 0.04142 | 0.040895 | 0.09923 | 0.14812 | 0.005567 | 0.0015325 | 0.0015131 | 0.0036715 | 0.0054803 | 8.8369e-14 | 2.4327e-17 | 2.4019e-14 | 5.828e-14 | 8.6993e-14
Ta-176 |  | 0.27874 | 0.058873 | 0.059675 | 0.15454 | 0.23644 | 0.010313 | 0.0021783 | 0.002208 | 0.0057178 | 0.0087482 | 1.2686e-13 | 2.6794e-17 | 2.7159e-14 | 7.0331e-14 | 1.076e-13
Ta-177 |  | 0.0051166 | 0.005609 | 0.0038103 | 0.0061401 | 0.0079317 | 0.00018932 | 0.00020753 | 0.00014098 | 0.00022718 | 0.00029347 | 1.6373e-14 | 1.7948e-17 | 1.2193e-14 | 1.9648e-14 | 2.5381e-14
Ta-178 |  | 4.6198e-05 | 3.0209e-05 | 2.1949e-05 | 4.1823e-05 | 6.4487e-05 | 1.7093e-06 | 1.1177e-06 | 8.121e-07 | 1.5475e-06 | 2.386e-06 | 4.0785e-19 | 2.6669e-22 | 1.9377e-19 | 3.6923e-19 | 5.6931e-19
Ta-178m |  | 0.059921 | 0.017552 | 0.018841 | 0.048206 | 0.062515 | 0.0022171 | 0.00064941 | 0.00069712 | 0.0017836 | 0.0023131 | 8.0457e-15 | 2.3567e-18 | 2.5298e-15 | 6.4727e-15 | 8.3941e-15
Ta-179 |  | 0.05386 | 0.11059 | 0.059877 | 0.08589 | 0.099542 | 0.0019928 | 0.004092 | 0.0022155 | 0.0031779 | 0.0036831 | 4.9131e-11 | 1.0088e-13 | 5.4619e-11 | 7.8347e-11 | 9.0801e-11
Ta-180 |  | 0.00031627 | 0.00050564 | 0.0003097 | 0.00044737 | 0.00052601 | 1.1702e-05 | 1.8709e-05 | 1.1459e-05 | 1.6553e-05 | 1.9462e-05 | 1.4834e-16 | 2.3716e-19 | 1.4526e-16 | 2.0983e-16 | 2.4671e-16
Ta-182 |  | 37.2293 | 8.882 | 9.3505 | 23.1639 | 34.8421 | 1.3775 | 0.32863 | 0.34597 | 0.85707 | 1.2892 | 5.9479e-09 | 1.419e-12 | 1.4939e-09 | 3.7007e-09 | 5.5665e-09
Ta-182m |  | 0.00046449 | 0.00026278 | 0.00022416 | 0.00049564 | 0.00064827 | 1.7186e-05 | 9.7229e-06 | 8.2939e-06 | 1.8339e-05 | 2.3986e-05 | 7.1336e-18 | 4.0357e-21 | 3.4426e-18 | 7.612e-18 | 9.9559e-18
Ta-183 |  | 0.25783 | 0.12716 | 0.10802 | 0.25121 | 0.33946 | 0.0095397 | 0.0047048 | 0.0039966 | 0.0092948 | 0.01256 | 1.846e-12 | 9.1039e-16 | 7.7334e-13 | 1.7986e-12 | 2.4304e-12
Ta-184 |  | 0.28867 | 0.060085 | 0.066911 | 0.19121 | 0.25522 | 0.010681 | 0.0022232 | 0.0024757 | 0.0070746 | 0.0094432 | 1.4771e-13 | 3.0744e-17 | 3.4236e-14 | 9.7834e-14 | 1.3059e-13
Ta-185 |  | 0.00049387 | 0.00038982 | 0.00023061 | 0.00050623 | 0.00067667 | 1.8273e-05 | 1.4423e-05 | 8.5327e-06 | 1.873e-05 | 2.5037e-05 | 2.4045e-17 | 1.8979e-20 | 1.1228e-17 | 2.4646e-17 | 3.2944e-17
Ta-186 |  | 0.0047254 | 0.00099752 | 0.0011708 | 0.0032613 | 0.0041613 | 0.00017484 | 3.6908e-05 | 4.3321e-05 | 0.00012067 | 0.00015397 | 4.9163e-17 | 1.0378e-20 | 1.2181e-17 | 3.3931e-17 | 4.3295e-17
Tb-146 |  | 0.00034262 | 4.5935e-05 | 5.6931e-05 | 0.00016442 | 0.00022952 | 1.2677e-05 | 1.6996e-06 | 2.1064e-06 | 6.0837e-06 | 8.4921e-06 | 1.0215e-19 | 1.3695e-23 | 1.6974e-20 | 4.9023e-20 | 6.843e-20
Tb-147 |  | 0.0525 | 0.0096826 | 0.011225 | 0.030459 | 0.042527 | 0.0019425 | 0.00035825 | 0.00041534 | 0.001127 | 0.0015735 | 4.0455e-15 | 7.4611e-19 | 8.65e-16 | 2.3471e-15 | 3.277e-15
Tb-147m |  | 0.00050967 | 9.2825e-05 | 9.922e-05 | 0.00027203 | 0.00039789 | 1.8858e-05 | 3.4345e-06 | 3.6711e-06 | 1.0065e-05 | 1.4722e-05 | 7.4636e-19 | 1.3593e-22 | 1.453e-19 | 3.9837e-19 | 5.8267e-19
Tb-148 |  | 0.031097 | 0.0046448 | 0.005571 | 0.016102 | 0.022743 | 0.0011506 | 0.00017186 | 0.00020613 | 0.00059578 | 0.00084148 | 1.4711e-15 | 2.1973e-19 | 2.6354e-16 | 7.6173e-16 | 1.0759e-15
Tb-148m |  | 0.0032986 | 0.00050757 | 0.00064188 | 0.0018895 | 0.0024693 | 0.00012205 | 1.878e-05 | 2.3749e-05 | 6.991e-05 | 9.1365e-05 | 5.7215e-18 | 8.804e-22 | 1.1134e-18 | 3.2774e-18 | 4.2832e-18
Tb-149 |  | 0.073593 | 0.014089 | 0.016017 | 0.044512 | 0.061159 | 0.002723 | 0.00052129 | 0.00059262 | 0.0016469 | 0.0022629 | 1.4433e-14 | 2.7631e-18 | 3.1412e-15 | 8.7298e-15 | 1.1995e-14
Tb-149m |  | 0.0010991 | 0.00020697 | 0.0002336 | 0.00064522 | 0.00089072 | 4.0667e-05 | 7.6579e-06 | 8.6432e-06 | 2.3873e-05 | 3.2957e-05 | 3.6293e-18 | 6.8342e-22 | 7.7136e-19 | 2.1305e-18 | 2.9412e-18
Tb-150 |  | 0.12552 | 0.019422 | 0.022713 | 0.065916 | 0.092594 | 0.0046441 | 0.0007186 | 0.00084039 | 0.0024389 | 0.003426 | 2.0942e-14 | 3.2405e-18 | 3.7897e-15 | 1.0998e-14 | 1.5449e-14
Tb-150m |  | 0.00663 | 0.0011107 | 0.0013825 | 0.0041481 | 0.0053766 | 0.00024531 | 4.1097e-05 | 5.1154e-05 | 0.00015348 | 0.00019893 | 3.0728e-17 | 5.1479e-21 | 6.4077e-18 | 1.9225e-17 | 2.4919e-17
Tb-151 |  | 0.25439 | 0.062011 | 0.066953 | 0.18411 | 0.24561 | 0.0094124 | 0.0022944 | 0.0024773 | 0.0068121 | 0.0090876 | 2.162e-13 | 5.2703e-17 | 5.6903e-14 | 1.5647e-13 | 2.0874e-13
Tb-151m |  | 1.0047e-06 | 6.9007e-07 | 4.2595e-07 | 1.0399e-06 | 1.589e-06 | 3.7175e-08 | 2.5533e-08 | 1.576e-08 | 3.8475e-08 | 5.8792e-08 | 3.3676e-22 | 2.3129e-25 | 1.4277e-22 | 3.4854e-22 | 5.3258e-22
Tb-152 |  | 0.31524 | 0.059177 | 0.066189 | 0.18861 | 0.2595 | 0.011664 | 0.0021896 | 0.002449 | 0.0069785 | 0.0096015 | 2.6802e-13 | 5.0314e-17 | 5.6276e-14 | 1.6036e-13 | 2.2063e-13
Tb-152m |  | 0.00067332 | 0.00017514 | 0.00018425 | 0.00049889 | 0.00066098 | 2.4913e-05 | 6.4802e-06 | 6.8171e-06 | 1.8459e-05 | 2.4456e-05 | 2.2899e-18 | 5.9564e-22 | 6.2661e-19 | 1.6967e-18 | 2.2479e-18
Tb-153 |  | 0.11561 | 0.045853 | 0.042367 | 0.10174 | 0.13765 | 0.0042776 | 0.0016966 | 0.0015676 | 0.0037644 | 0.0050932 | 3.1752e-13 | 1.2593e-16 | 1.1636e-13 | 2.7943e-13 | 3.7806e-13
Tb-154 |  | 0.69541 | 0.12825 | 0.14024 | 0.38088 | 0.56707 | 0.02573 | 0.0047451 | 0.0051888 | 0.014093 | 0.020981 | 7.3596e-13 | 1.3572e-16 | 1.4842e-13 | 4.0309e-13 | 6.0013e-13
Tb-155 |  | 0.086675 | 0.055015 | 0.046154 | 0.09584 | 0.1205 | 0.003207 | 0.0020355 | 0.0017077 | 0.0035461 | 0.0044584 | 5.4828e-13 | 3.4801e-16 | 2.9196e-13 | 6.0626e-13 | 7.6222e-13
Tb-156 |  | 4.7855 | 0.99365 | 1.1037 | 3.0325 | 4.2614 | 0.17706 | 0.036765 | 0.040836 | 0.1122 | 0.15767 | 3.0638e-11 | 6.3618e-15 | 7.0662e-12 | 1.9415e-11 | 2.7283e-11
Tb-156m |  | 0.00039308 | 0.00067461 | 0.00042482 | 0.00044297 | 0.00044028 | 1.4544e-05 | 2.4961e-05 | 1.5718e-05 | 1.639e-05 | 1.6291e-05 | 4.7825e-16 | 8.2077e-19 | 5.1686e-16 | 5.3895e-16 | 5.3567e-16
Tb-156n |  | 2.3845e-06 | 7.5269e-06 | 2.9873e-06 | 5.0514e-06 | 6.0628e-06 | 8.8228e-08 | 2.7849e-07 | 1.1053e-07 | 1.869e-07 | 2.2432e-07 | 6.3017e-19 | 1.9892e-21 | 7.8945e-19 | 1.3349e-18 | 1.6022e-18
Tb-157 |  | 0.0022056 | 0.010949 | 0.0037549 | 0.0050345 | 0.0054587 | 8.1609e-05 | 0.00040512 | 0.00013893 | 0.00018627 | 0.00020197 | 6.8842e-11 | 3.4174e-13 | 1.172e-10 | 1.5713e-10 | 1.7037e-10
Tb-158 |  | 41.7618 | 11.1183 | 10.8487 | 27.3225 | 40.432 | 1.5452 | 0.41138 | 0.4014 | 1.0109 | 1.496 | 3.3256e-06 | 8.8537e-10 | 8.639e-07 | 2.1757e-06 | 3.2197e-06
Tb-160 |  | 19.4018 | 3.3727 | 4.0272 | 11.0033 | 15.1676 | 0.71787 | 0.12479 | 0.149 | 0.40712 | 0.5612 | 1.7217e-09 | 2.993e-13 | 3.5737e-10 | 9.7644e-10 | 1.346e-09
Tb-161 |  | 0.0029279 | 0.0068221 | 0.0031661 | 0.0049438 | 0.0059381 | 0.00010833 | 0.00025242 | 0.00011715 | 0.00018292 | 0.00021971 | 2.4973e-14 | 5.8188e-17 | 2.7005e-14 | 4.2168e-14 | 5.0648e-14
Tb-162 |  | 0.001906 | 0.00032976 | 0.00039948 | 0.0011196 | 0.0015048 | 7.052e-05 | 1.2201e-05 | 1.4781e-05 | 4.1424e-05 | 5.5677e-05 | 1.2501e-17 | 2.1629e-21 | 2.6202e-18 | 7.3431e-18 | 9.8697e-18
Tb-163 |  | 0.0028729 | 0.00049018 | 0.00061615 | 0.0019193 | 0.0024402 | 0.0001063 | 1.8137e-05 | 2.2798e-05 | 7.1014e-05 | 9.0288e-05 | 4.8647e-17 | 8.3001e-21 | 1.0433e-17 | 3.2499e-17 | 4.1319e-17
Tb-164 |  | 0.0028256 | 0.00045949 | 0.0005637 | 0.0016103 | 0.0021521 | 0.00010455 | 1.7001e-05 | 2.0857e-05 | 5.9582e-05 | 7.9628e-05 | 7.4059e-18 | 1.2043e-21 | 1.4775e-18 | 4.2207e-18 | 5.6407e-18
Tb-165 |  | 0.00016338 | 2.8714e-05 | 3.0594e-05 | 8.6716e-05 | 0.00012259 | 6.0451e-06 | 1.0624e-06 | 1.132e-06 | 3.2085e-06 | 4.536e-06 | 3.0302e-19 | 5.3256e-23 | 5.6742e-20 | 1.6083e-19 | 2.2737e-19
Tc-101 |  | 0.0004581 | 9.1776e-05 | 0.0001108 | 0.00033523 | 0.00039529 | 1.695e-05 | 3.3957e-06 | 4.0997e-06 | 1.2404e-05 | 1.4626e-05 | 3.5e-18 | 7.012e-22 | 8.4658e-19 | 2.5613e-18 | 3.0201e-18
Tc-102 |  | 1.2364e-07 | 4.0536e-08 | 3.0049e-08 | 7.5231e-08 | 9.7989e-08 | 4.5746e-09 | 1.4998e-09 | 1.1118e-09 | 2.7835e-09 | 3.6256e-09 | 5.912e-24 | 1.9383e-27 | 1.4369e-24 | 3.5973e-24 | 4.6856e-24
Tc-102m |  | 0.0031841 | 0.00038854 | 0.00051553 | 0.0016112 | 0.0022384 | 0.00011781 | 1.4376e-05 | 1.9075e-05 | 5.9614e-05 | 8.2822e-05 | 7.5262e-18 | 9.1838e-22 | 1.2186e-18 | 3.8083e-18 | 5.291e-18
Tc-104 |  | 0.011576 | 0.0014839 | 0.0019272 | 0.0059226 | 0.0079626 | 0.00042831 | 5.4904e-05 | 7.1306e-05 | 0.00021914 | 0.00029462 | 1.1737e-16 | 1.5045e-20 | 1.954e-17 | 6.0049e-17 | 8.0732e-17
Tc-105 |  | 0.0010105 | 0.00022013 | 0.00023958 | 0.00068365 | 0.00088091 | 3.7388e-05 | 8.1449e-06 | 8.8644e-06 | 2.5295e-05 | 3.2594e-05 | 4.2957e-18 | 9.3581e-22 | 1.0185e-18 | 2.9063e-18 | 3.7449e-18
Tc-91 |  | 0.00085132 | 0.00010947 | 0.00013273 | 0.0004018 | 0.00055471 | 3.1499e-05 | 4.0502e-06 | 4.9111e-06 | 1.4867e-05 | 2.0524e-05 | 1.2959e-18 | 1.6663e-22 | 2.0205e-19 | 6.1163e-19 | 8.4438e-19
Tc-91m |  | 0.00033542 | 5.3464e-05 | 6.4228e-05 | 0.00020767 | 0.00029222 | 1.2411e-05 | 1.9782e-06 | 2.3764e-06 | 7.6839e-06 | 1.0812e-05 | 5.366e-19 | 8.553e-23 | 1.0275e-19 | 3.3223e-19 | 4.6749e-19
Tc-92 |  | 0.0066783 | 0.0010525 | 0.0013281 | 0.0038829 | 0.0050536 | 0.0002471 | 3.8941e-05 | 4.9141e-05 | 0.00014367 | 0.00018698 | 1.3911e-17 | 2.1922e-21 | 2.7665e-18 | 8.0879e-18 | 1.0526e-17
Tc-93 |  | 0.036294 | 0.007404 | 0.0068642 | 0.023898 | 0.029951 | 0.0013429 | 0.00027395 | 0.00025398 | 0.00088421 | 0.0011082 | 2.9669e-15 | 6.0525e-19 | 5.6112e-16 | 1.9535e-15 | 2.4484e-15
Tc-93m |  | 0.004747 | 0.00074373 | 0.00079644 | 0.0027449 | 0.0035258 | 0.00017564 | 2.7518e-05 | 2.9468e-05 | 0.00010156 | 0.00013045 | 1.0231e-16 | 1.6028e-20 | 1.7164e-17 | 5.9156e-17 | 7.5986e-17
Tc-94 |  | 0.29843 | 0.046567 | 0.054509 | 0.17238 | 0.22136 | 0.011042 | 0.001723 | 0.0020168 | 0.0063779 | 0.0081902 | 4.3787e-14 | 6.8324e-18 | 7.9977e-15 | 2.5292e-14 | 3.2478e-14
Tc-94m |  | 0.014686 | 0.0022703 | 0.0025783 | 0.0079525 | 0.010535 | 0.00054338 | 8.4001e-05 | 9.5397e-05 | 0.00029424 | 0.0003898 | 3.8242e-16 | 5.9118e-20 | 6.7138e-17 | 2.0708e-16 | 2.7433e-16
Tc-95 |  | 0.13393 | 0.029933 | 0.027607 | 0.097408 | 0.11724 | 0.0049555 | 0.0011075 | 0.0010215 | 0.0036041 | 0.0043378 | 8.1338e-14 | 1.8178e-17 | 1.6766e-14 | 5.9157e-14 | 7.1199e-14
Tc-95m |  | 9.2585 | 2.3104 | 2.329 | 7.535 | 8.8165 | 0.34256 | 0.085486 | 0.086175 | 0.27879 | 0.32621 | 4.1158e-10 | 1.0271e-13 | 1.0354e-10 | 3.3497e-10 | 3.9193e-10
Tc-96 |  | 5.8565 | 0.91922 | 1.0629 | 3.3658 | 4.3628 | 0.21669 | 0.034011 | 0.039328 | 0.12453 | 0.16142 | 1.8459e-11 | 2.8973e-15 | 3.3503e-12 | 1.0609e-11 | 1.3751e-11
Tc-96m |  | 3.9816e-05 | 2.2026e-05 | 1.2411e-05 | 5.2621e-05 | 6.1253e-05 | 1.4732e-06 | 8.1496e-07 | 4.5921e-07 | 1.947e-06 | 2.2663e-06 | 1.0487e-18 | 5.8012e-22 | 3.2688e-19 | 1.3859e-18 | 1.6133e-18
Tc-97 |  | 0.00084334 | 0.029545 | 0.0016234 | 0.0026234 | 0.0017458 | 3.1204e-05 | 0.0010931 | 6.0067e-05 | 9.7064e-05 | 6.4595e-05 | 5.9554e-07 | 2.0863e-08 | 1.1464e-06 | 1.8525e-06 | 1.2328e-06
Tc-97m |  | 0.00058937 | 0.0071639 | 0.00065163 | 0.0015636 | 0.0012746 | 2.1807e-05 | 0.00026506 | 2.411e-05 | 5.7855e-05 | 4.716e-05 | 3.9514e-14 | 4.803e-16 | 4.3688e-14 | 1.0483e-13 | 8.5455e-14
Tc-98 |  | 114.9215 | 14.4654 | 20.5661 | 62.819 | 78.3923 | 4.2521 | 0.53522 | 0.76095 | 2.3243 | 2.9005 | 0.13244 | 1.6671e-05 | 0.023702 | 0.072398 | 0.090346
Tc-99 |  | 4.4043e-09 | 6.5277e-09 | 3.3529e-09 | 7.1386e-09 | 7.0389e-09 | 1.6296e-10 | 2.4153e-10 | 1.2406e-10 | 2.6413e-10 | 2.6044e-10 | 2.5772e-13 | 3.8198e-16 | 1.962e-13 | 4.1773e-13 | 4.119e-13
Tc-99m |  | 0.0021668 | 0.00079562 | 0.00098002 | 0.0024116 | 0.0027065 | 8.0172e-05 | 2.9438e-05 | 3.6261e-05 | 8.923e-05 | 0.00010014 | 4.1242e-16 | 1.5144e-19 | 1.8653e-16 | 4.5902e-16 | 5.1514e-16
Te-113 |  | 0.00047432 | 6.7021e-05 | 8.2197e-05 | 0.00024006 | 0.00033389 | 1.755e-05 | 2.4798e-06 | 3.0413e-06 | 8.8823e-06 | 1.2354e-05 | 4.854e-19 | 6.8587e-23 | 8.4118e-20 | 2.4567e-19 | 3.4169e-19
Te-115 |  | 0.0021205 | 0.00055124 | 0.00050147 | 0.0015341 | 0.0023894 | 7.8457e-05 | 2.0396e-05 | 1.8554e-05 | 5.6763e-05 | 8.8409e-05 | 7.5346e-18 | 1.9587e-21 | 1.7819e-18 | 5.4512e-18 | 8.4903e-18
Te-115m |  | 0.0037231 | 0.00055614 | 0.00065695 | 0.0019751 | 0.0028202 | 0.00013775 | 2.0577e-05 | 2.4307e-05 | 7.3079e-05 | 0.00010435 | 1.5282e-17 | 2.2827e-21 | 2.6966e-18 | 8.1071e-18 | 1.1576e-17
Te-116 |  | 0.00056977 | 0.0004846 | 0.00028688 | 0.00082507 | 0.0012883 | 2.1081e-05 | 1.793e-05 | 1.0614e-05 | 3.0527e-05 | 4.7666e-05 | 5.2603e-17 | 4.4739e-20 | 2.6485e-17 | 7.6173e-17 | 1.1894e-16
Te-118 |  | 0.00012031 | 0.0019775 | 0.000296 | 0.00039083 | 0.00046716 | 4.4513e-06 | 7.3166e-05 | 1.0952e-05 | 1.4461e-05 | 1.7285e-05 | 6.5341e-16 | 1.074e-17 | 1.6077e-15 | 2.1227e-15 | 2.5373e-15
Te-119 |  | 0.092494 | 0.021696 | 0.020897 | 0.067447 | 0.097157 | 0.0034223 | 0.00080274 | 0.00077317 | 0.0024955 | 0.0035948 | 5.6467e-14 | 1.3245e-17 | 1.2757e-14 | 4.1175e-14 | 5.9313e-14
Te-121m |  | 2.794 | 0.99943 | 0.99014 | 2.7844 | 3.6656 | 0.10338 | 0.036979 | 0.036635 | 0.10302 | 0.13563 | 3.9939e-10 | 1.4286e-13 | 1.4154e-10 | 3.9802e-10 | 5.2398e-10
Te-123m |  | 1.3539 | 0.55927 | 0.54068 | 1.4021 | 1.8663 | 0.050095 | 0.020693 | 0.020005 | 0.051878 | 0.069054 | 1.5234e-10 | 6.2928e-14 | 6.0837e-11 | 1.5776e-10 | 2.1e-10
Te-125m |  | 0.0049195 | 0.060327 | 0.010862 | 0.014878 | 0.018072 | 0.00018202 | 0.0022321 | 0.00040191 | 0.00055049 | 0.00066866 | 2.7077e-13 | 3.3205e-15 | 5.9788e-13 | 8.1891e-13 | 9.947e-13
Te-127 |  | 3.4556e-06 | 1.3081e-06 | 7.8487e-07 | 2.4108e-06 | 2.9928e-06 | 1.2786e-07 | 4.8399e-08 | 2.904e-08 | 8.92e-08 | 1.1073e-07 | 1.3116e-18 | 4.9648e-22 | 2.979e-19 | 9.1502e-19 | 1.1359e-18
Te-127m |  | 0.0010436 | 0.011358 | 0.0020311 | 0.0029649 | 0.0037445 | 3.8612e-05 | 0.00042026 | 7.5152e-05 | 0.0001097 | 0.00013855 | 1.1082e-13 | 1.2062e-15 | 2.1569e-13 | 3.1485e-13 | 3.9763e-13
Te-129m |  | 0.01779 | 0.02057 | 0.0075192 | 0.023408 | 0.040456 | 0.00065822 | 0.00076108 | 0.00027821 | 0.0008661 | 0.0014969 | 5.9151e-13 | 6.8394e-16 | 2.5001e-13 | 7.7833e-13 | 1.3452e-12
Th-223 |  | 2.6617e-08 | 1.898e-08 | 1.4355e-08 | 3.4386e-08 | 3.832e-08 | 9.8484e-10 | 7.0226e-10 | 5.3112e-10 | 1.2723e-09 | 1.4178e-09 | 3.1621e-25 | 2.2548e-28 | 1.7053e-25 | 4.085e-25 | 4.5523e-25
Th-224 |  | 3.8385e-09 | 1.3833e-09 | 1.3901e-09 | 3.6889e-09 | 4.2684e-09 | 1.4203e-10 | 5.1183e-11 | 5.1435e-11 | 1.3649e-10 | 1.5793e-10 | 8.016e-26 | 2.8888e-29 | 2.903e-26 | 7.7035e-26 | 8.9136e-26
Th-226 |  | 1.3079e-06 | 1.0198e-06 | 6.5714e-07 | 1.8849e-06 | 2.0422e-06 | 4.8394e-08 | 3.7732e-08 | 2.4314e-08 | 6.9743e-08 | 7.5562e-08 | 4.8139e-20 | 3.7533e-23 | 2.4186e-20 | 6.9375e-20 | 7.5164e-20
Th-227 |  | 0.22455 | 0.11944 | 0.083272 | 0.24385 | 0.29072 | 0.0083085 | 0.0044192 | 0.0030811 | 0.0090226 | 0.010757 | 7.3045e-12 | 3.8852e-15 | 2.7087e-12 | 7.9323e-12 | 9.4568e-12
Th-228 |  | 0.0024483 | 0.0032114 | 0.001431 | 0.0041811 | 0.0044424 | 9.0588e-05 | 0.00011882 | 5.2948e-05 | 0.0001547 | 0.00016437 | 2.9879e-12 | 3.919e-15 | 1.7464e-12 | 5.1024e-12 | 5.4214e-12
Th-229 | SE | 0.974 | 1.5886 | 1.001 | 2.5731 | 2.8537 | 0.036038 | 0.058779 | 0.037038 | 0.095205 | 0.10559 | 4.584e-06 | 7.4767e-09 | 4.7112e-06 | 1.211e-05 | 1.3431e-05
Th-230 |  | 0.00033466 | 0.0041798 | 0.0022613 | 0.0045879 | 0.0058981 | 1.2382e-05 | 0.00015465 | 8.3668e-05 | 0.00016975 | 0.00021823 | 1.6246e-08 | 2.0291e-10 | 1.0977e-07 | 2.2272e-07 | 2.8632e-07
Th-231 |  | 0.0018532 | 0.0009062 | 0.00031382 | 0.00083906 | 0.00086465 | 6.8569e-05 | 3.3529e-05 | 1.1611e-05 | 3.1045e-05 | 3.1992e-05 | 3.492e-15 | 1.7075e-18 | 5.9133e-16 | 1.581e-15 | 1.6292e-15
Th-232 |  | 0.00013082 | 0.0024002 | 0.0012622 | 0.0023835 | 0.0026995 | 4.8405e-06 | 8.8809e-05 | 4.6701e-05 | 8.8191e-05 | 9.9883e-05 | 0.001194 | 2.1907e-05 | 0.01152 | 0.021754 | 0.024638
Th-233 |  | 1.2833e-05 | 1.5647e-05 | 5.2041e-06 | 1.4615e-05 | 1.9698e-05 | 4.7482e-07 | 5.7895e-07 | 1.9255e-07 | 5.4077e-07 | 7.2884e-07 | 3.5522e-19 | 4.3311e-22 | 1.4405e-19 | 4.0455e-19 | 5.4525e-19
Th-234 |  | 0.0016534 | 0.001946 | 0.0011457 | 0.0026326 | 0.0027445 | 6.1177e-05 | 7.2001e-05 | 4.2392e-05 | 9.7405e-05 | 0.00010155 | 7.1529e-14 | 8.4185e-17 | 4.9565e-14 | 1.1389e-13 | 1.1873e-13
Th-235 |  | 4.2978e-06 | 1.7888e-06 | 1.0113e-06 | 2.7958e-06 | 3.4915e-06 | 1.5902e-07 | 6.6186e-08 | 3.7419e-08 | 1.0344e-07 | 1.2919e-07 | 3.8201e-20 | 1.59e-23 | 8.9892e-21 | 2.4851e-20 | 3.1035e-20
Th-236 |  | 1.6393e-05 | 1.2926e-05 | 6.0181e-06 | 1.6921e-05 | 1.988e-05 | 6.0653e-07 | 4.7825e-07 | 2.2267e-07 | 6.2606e-07 | 7.3557e-07 | 7.7285e-19 | 6.0939e-22 | 2.8373e-19 | 7.9774e-19 | 9.3727e-19
Ti-44 |  | 2.1524 | 1.6087 | 1.5804 | 2.3419 | 3.1146 | 0.07964 | 0.059523 | 0.058476 | 0.086649 | 0.11524 | 1.5911e-08 | 1.1892e-11 | 1.1683e-08 | 1.7311e-08 | 2.3023e-08
Ti-45 |  | 0.00012595 | 0.00010429 | 5.5042e-05 | 0.00015362 | 0.00024774 | 4.6603e-06 | 3.8588e-06 | 2.0365e-06 | 5.6838e-06 | 9.1664e-06 | 5.5799e-18 | 4.6203e-21 | 2.4384e-18 | 6.8054e-18 | 1.0975e-17
Ti-51 |  | 0.0002061 | 4.365e-05 | 4.879e-05 | 0.00014597 | 0.00017081 | 7.6257e-06 | 1.6151e-06 | 1.8052e-06 | 5.4009e-06 | 6.32e-06 | 3.2253e-19 | 6.8309e-23 | 7.6354e-20 | 2.2844e-19 | 2.6731e-19
Ti-52 |  | 1.0023e-05 | 9.6457e-06 | 6.2215e-06 | 1.5085e-05 | 1.58e-05 | 3.7086e-07 | 3.5689e-07 | 2.3019e-07 | 5.5813e-07 | 5.8459e-07 | 4.7203e-21 | 4.5424e-24 | 2.9299e-21 | 7.1038e-21 | 7.4405e-21
Tl-190 |  | 0.00048303 | 0.00010541 | 0.00011194 | 0.00031622 | 0.00042448 | 1.7872e-05 | 3.9001e-06 | 4.1419e-06 | 1.17e-05 | 1.5706e-05 | 1.2712e-18 | 2.774e-22 | 2.946e-19 | 8.3218e-19 | 1.1171e-18
Tl-190m |  | 0.0035024 | 0.00062306 | 0.00074065 | 0.0021651 | 0.0028349 | 0.00012959 | 2.3053e-05 | 2.7404e-05 | 8.0109e-05 | 0.00010489 | 1.3117e-17 | 2.3334e-21 | 2.7738e-18 | 8.1085e-18 | 1.0617e-17
Tl-194 |  | 0.0042177 | 0.001088 | 0.0010812 | 0.0029328 | 0.0040825 | 0.00015606 | 4.0254e-05 | 4.0003e-05 | 0.00010851 | 0.00015105 | 1.4385e-16 | 3.7105e-20 | 3.6873e-17 | 1.0002e-16 | 1.3923e-16
Tl-194m |  | 0.039567 | 0.0079114 | 0.0089106 | 0.025431 | 0.033982 | 0.001464 | 0.00029272 | 0.00032969 | 0.00094096 | 0.0012573 | 1.3412e-15 | 2.6818e-19 | 3.0205e-16 | 8.6208e-16 | 1.1519e-15
Tl-195 |  | 0.016796 | 0.0046439 | 0.0041292 | 0.010786 | 0.016743 | 0.00062143 | 0.00017183 | 0.00015278 | 0.00039907 | 0.00061951 | 1.2143e-15 | 3.3576e-19 | 2.9855e-16 | 7.7981e-16 | 1.2106e-15
Tl-196 |  | 0.053933 | 0.010291 | 0.01119 | 0.031192 | 0.045219 | 0.0019955 | 0.00038078 | 0.00041403 | 0.0011541 | 0.0016731 | 6.217e-15 | 1.1863e-18 | 1.2899e-15 | 3.5955e-15 | 5.2125e-15
Tl-197 |  | 0.0091951 | 0.003256 | 0.0029243 | 0.0069552 | 0.010573 | 0.00034022 | 0.00012047 | 0.0001082 | 0.00025734 | 0.00039122 | 1.6444e-15 | 5.8227e-19 | 5.2296e-16 | 1.2438e-15 | 1.8908e-15
Tl-198 |  | 0.18356 | 0.034679 | 0.037648 | 0.10431 | 0.15198 | 0.0067918 | 0.0012831 | 0.001393 | 0.0038593 | 0.0056232 | 6.1572e-14 | 1.1632e-17 | 1.2628e-14 | 3.4987e-14 | 5.0977e-14
Tl-198m |  | 0.039584 | 0.0097471 | 0.0099705 | 0.028023 | 0.037698 | 0.0014646 | 0.00036064 | 0.00036891 | 0.0010369 | 0.0013948 | 4.6847e-15 | 1.1535e-18 | 1.18e-15 | 3.3165e-15 | 4.4615e-15
Tl-199 |  | 0.010288 | 0.0046056 | 0.0040323 | 0.0091342 | 0.013112 | 0.00038066 | 0.00017041 | 0.0001492 | 0.00033797 | 0.00048515 | 4.8557e-15 | 2.1737e-18 | 1.9031e-15 | 4.311e-15 | 6.1885e-15
Tl-200 |  | 0.49665 | 0.10985 | 0.11648 | 0.31476 | 0.44645 | 0.018376 | 0.0040645 | 0.0043098 | 0.011646 | 0.016519 | 8.2865e-13 | 1.8329e-16 | 1.9435e-13 | 5.2518e-13 | 7.4491e-13
Tl-201 |  | 0.015252 | 0.014497 | 0.010434 | 0.019441 | 0.025089 | 0.00056433 | 0.0005364 | 0.00038605 | 0.00071931 | 0.00092828 | 7.1446e-14 | 6.7911e-17 | 4.8876e-14 | 9.1068e-14 | 1.1752e-13
Tl-202 |  | 1.0964 | 0.33287 | 0.32075 | 0.8377 | 1.2014 | 0.040567 | 0.012316 | 0.011868 | 0.030995 | 0.044451 | 2.0778e-11 | 6.3084e-15 | 6.0787e-12 | 1.5876e-11 | 2.2768e-11
Tl-204 |  | 0.00030312 | 0.0025711 | 0.00026363 | 0.00041933 | 0.00053354 | 1.1216e-05 | 9.5132e-05 | 9.7544e-06 | 1.5515e-05 | 1.9741e-05 | 6.5449e-13 | 5.5515e-15 | 5.6922e-13 | 9.0539e-13 | 1.152e-12
Tl-206 | SE | 6.228e-10 | 7.8558e-09 | 6.7363e-10 | 7.4415e-10 | 9.1874e-10 | 2.3043e-11 | 2.9067e-10 | 2.4924e-11 | 2.7533e-11 | 3.3993e-11 | 2.8705e-24 | 3.6209e-26 | 3.1049e-24 | 3.4299e-24 | 4.2346e-24
Tl-206m |  | 0.0045355 | 0.00077213 | 0.00096845 | 0.0028233 | 0.0037024 | 0.00016781 | 2.8569e-05 | 3.5833e-05 | 0.00010446 | 0.00013699 | 1.8615e-17 | 3.1691e-21 | 3.9748e-18 | 1.1588e-17 | 1.5196e-17
Tl-207 |  | 6.0918e-09 | 1.1171e-08 | 1.9903e-09 | 3.616e-09 | 4.324e-09 | 2.254e-10 | 4.1332e-10 | 7.3642e-11 | 1.3379e-10 | 1.5999e-10 | 3.2043e-23 | 5.8759e-26 | 1.0469e-23 | 1.9021e-23 | 2.2745e-23
Tl-208 |  | 0.0029615 | 0.00032799 | 0.00042935 | 0.0013342 | 0.0019467 | 0.00010957 | 1.2136e-05 | 1.5886e-05 | 4.9366e-05 | 7.2029e-05 | 1.0018e-17 | 1.1096e-21 | 1.4525e-18 | 4.5136e-18 | 6.5857e-18
Tl-209 | SE | 0.0013687 | 0.00023421 | 0.00028558 | 0.00082502 | 0.0011388 | 5.0641e-05 | 8.6657e-06 | 1.0566e-05 | 3.0526e-05 | 4.2134e-05 | 3.2931e-18 | 5.6352e-22 | 6.8711e-19 | 1.985e-18 | 2.7399e-18
Tl-210 | SE | 0.0013289 | 0.00020133 | 0.00023805 | 0.00069555 | 0.00095588 | 4.9168e-05 | 7.4491e-06 | 8.8077e-06 | 2.5735e-05 | 3.5368e-05 | 1.9326e-18 | 2.928e-22 | 3.462e-19 | 1.0116e-18 | 1.3902e-18
Tm-161 |  | 0.0095596 | 0.0029955 | 0.0027872 | 0.0063938 | 0.0094729 | 0.00035371 | 0.00011083 | 0.00010313 | 0.00023657 | 0.0003505 | 2.4762e-16 | 7.7591e-20 | 7.2195e-17 | 1.6561e-16 | 2.4537e-16
Tm-162 |  | 0.0075519 | 0.0015476 | 0.0016218 | 0.0041414 | 0.0060324 | 0.00027942 | 5.7262e-05 | 6.0006e-05 | 0.00015323 | 0.0002232 | 1.4143e-16 | 2.8983e-20 | 3.0372e-17 | 7.7557e-17 | 1.1297e-16
Tm-163 |  | 0.033858 | 0.0086428 | 0.008697 | 0.020981 | 0.030638 | 0.0012528 | 0.00031978 | 0.00032179 | 0.00077631 | 0.0011336 | 3.1929e-15 | 8.1504e-19 | 8.2014e-16 | 1.9786e-15 | 2.8893e-15
Tm-164 |  | 9.1179e-05 | 3.2047e-05 | 2.7334e-05 | 6.1586e-05 | 9.249e-05 | 3.3736e-06 | 1.1858e-06 | 1.0114e-06 | 2.2787e-06 | 3.4221e-06 | 1.5932e-19 | 5.5997e-23 | 4.7762e-20 | 1.0761e-19 | 1.6161e-19
Tm-165 |  | 0.16586 | 0.050156 | 0.049275 | 0.119 | 0.16336 | 0.0061368 | 0.0018558 | 0.0018232 | 0.0044029 | 0.0060442 | 2.6295e-13 | 7.9515e-17 | 7.8119e-14 | 1.8866e-13 | 2.5898e-13
Tm-166 |  | 0.24743 | 0.050254 | 0.053338 | 0.13743 | 0.20069 | 0.0091549 | 0.0018594 | 0.0019735 | 0.0050849 | 0.0074255 | 1.0109e-13 | 2.0532e-17 | 2.1792e-14 | 5.6147e-14 | 8.1992e-14
Tm-167 |  | 0.11237 | 0.068723 | 0.05542 | 0.11068 | 0.14261 | 0.0041578 | 0.0025427 | 0.0020506 | 0.0040953 | 0.0052765 | 1.3316e-12 | 8.1438e-16 | 6.5674e-13 | 1.3116e-12 | 1.6899e-12
Tm-168 |  | 41.9001 | 9.9676 | 10.8689 | 27.622 | 37.3904 | 1.5503 | 0.3688 | 0.40215 | 1.022 | 1.3834 | 5.0274e-09 | 1.196e-12 | 1.3041e-09 | 3.3142e-09 | 4.4863e-09
Tm-170 |  | 0.001302 | 0.0095209 | 0.0012164 | 0.0018383 | 0.0022717 | 4.8173e-05 | 0.00035228 | 4.5005e-05 | 6.8017e-05 | 8.4054e-05 | 2.1835e-13 | 1.5967e-15 | 2.0399e-13 | 3.083e-13 | 3.8099e-13
Tm-171 |  | 2.9904e-05 | 5.5669e-05 | 3.2148e-05 | 4.2515e-05 | 4.809e-05 | 1.1064e-06 | 2.0597e-06 | 1.1895e-06 | 1.573e-06 | 1.7793e-06 | 2.749e-14 | 5.1176e-17 | 2.9553e-14 | 3.9084e-14 | 4.4209e-14
Tm-172 |  | 0.10054 | 0.024855 | 0.022106 | 0.057329 | 0.087182 | 0.0037199 | 0.00091962 | 0.00081792 | 0.0021212 | 0.0032257 | 3.5153e-13 | 8.6905e-17 | 7.7295e-14 | 2.0046e-13 | 3.0484e-13
Tm-173 |  | 0.018729 | 0.003442 | 0.0040647 | 0.01249 | 0.015344 | 0.00069296 | 0.00012735 | 0.00015039 | 0.00046213 | 0.00056772 | 8.5336e-15 | 1.5683e-18 | 1.8521e-15 | 5.6911e-15 | 6.9913e-15
Tm-174 |  | 0.0037637 | 0.00072517 | 0.00086117 | 0.0024023 | 0.0031534 | 0.00013926 | 2.6831e-05 | 3.1863e-05 | 8.8884e-05 | 0.00011668 | 1.8839e-17 | 3.6298e-21 | 4.3106e-18 | 1.2025e-17 | 1.5784e-17
Tm-175 |  | 0.0030418 | 0.00049658 | 0.00059307 | 0.001764 | 0.0024635 | 0.00011255 | 1.8373e-05 | 2.1943e-05 | 6.5267e-05 | 9.115e-05 | 4.3104e-17 | 7.0367e-21 | 8.404e-18 | 2.4996e-17 | 3.4909e-17
Tm-176 |  | 0.0010718 | 0.00019679 | 0.00022308 | 0.00061097 | 0.00084433 | 3.9655e-05 | 7.2812e-06 | 8.254e-06 | 2.2606e-05 | 3.124e-05 | 1.859e-18 | 3.4134e-22 | 3.8695e-19 | 1.0598e-18 | 1.4645e-18
U-227 |  | 7.2387e-06 | 3.3358e-06 | 2.7596e-06 | 7.6601e-06 | 8.8956e-06 | 2.6783e-07 | 1.2343e-07 | 1.0211e-07 | 2.8342e-07 | 3.2914e-07 | 9.629e-21 | 4.4374e-24 | 3.6709e-21 | 1.019e-20 | 1.1833e-20
U-228 |  | 1.7582e-07 | 1.822e-07 | 9.2655e-08 | 2.8473e-07 | 2.9952e-07 | 6.5052e-09 | 6.7413e-09 | 3.4282e-09 | 1.0535e-08 | 1.1082e-08 | 1.9433e-21 | 2.0138e-24 | 1.0241e-21 | 3.1471e-21 | 3.3106e-21
U-230 |  | 0.00014811 | 0.0002631 | 8.7781e-05 | 0.00026892 | 0.00027723 | 5.4802e-06 | 9.7347e-06 | 3.2479e-06 | 9.9501e-06 | 1.0258e-05 | 5.4357e-15 | 9.6555e-18 | 3.2215e-15 | 9.8692e-15 | 1.0174e-14
U-231 |  | 0.0245 | 0.027185 | 0.015008 | 0.040361 | 0.041758 | 0.00090651 | 0.0010058 | 0.00055528 | 0.0014934 | 0.001545 | 1.8235e-13 | 2.0233e-16 | 1.117e-13 | 3.0039e-13 | 3.1079e-13
U-232 |  | 0.00029525 | 0.0014528 | 0.00022963 | 0.00060141 | 0.00057301 | 1.0924e-05 | 5.3754e-05 | 8.4964e-06 | 2.2252e-05 | 2.1202e-05 | 1.3215e-11 | 6.5024e-14 | 1.0278e-11 | 2.6918e-11 | 2.5647e-11
U-233 | SE | 0.0028886 | 0.0005061 | 0.00012023 | 0.00035424 | 0.0003799 | 0.00010688 | 1.8726e-05 | 4.4487e-06 | 1.3107e-05 | 1.4056e-05 | 3.0002e-07 | 5.2564e-11 | 1.2488e-08 | 3.6792e-08 | 3.9457e-08
U-234 |  | 0.0030262 | 0.0036408 | 0.00089297 | 0.0012455 | 0.00094345 | 0.00011197 | 0.00013471 | 3.304e-05 | 4.6085e-05 | 3.4908e-05 | 4.8677e-07 | 5.8563e-10 | 1.4364e-07 | 2.0035e-07 | 1.5176e-07
U-235 |  | 4.3455 | 1.1588 | 1.4398 | 3.6035 | 4.6243 | 0.16078 | 0.042876 | 0.053272 | 0.13333 | 0.1711 | 2.013 | 0.0005368 | 0.66695 | 1.6693 | 2.1421
U-235m |  | . | . | . | . | . | . | . | . | . | . | . | . | . | . | .
U-236 |  | 5.9261e-05 | 0.00079895 | 6.5335e-05 | 0.00013308 | 0.00011647 | 2.1927e-06 | 2.9561e-05 | 2.4174e-06 | 4.9241e-06 | 4.3092e-06 | 9.1713e-07 | 1.2365e-08 | 1.0111e-06 | 2.0596e-06 | 1.8024e-06
U-237 |  | 0.043568 | 0.062525 | 0.046073 | 0.11812 | 0.13215 | 0.001612 | 0.0023134 | 0.0017047 | 0.0043705 | 0.0048894 | 5.3467e-13 | 7.6731e-16 | 5.654e-13 | 1.4496e-12 | 1.6217e-12
U-238 |  | 4.6443e-05 | 0.0021718 | 0.00040163 | 0.00071815 | 0.00078659 | 1.7184e-06 | 8.0358e-05 | 1.486e-05 | 2.6571e-05 | 2.9104e-05 | 0.00013828 | 6.4666e-06 | 0.0011958 | 0.0021383 | 0.0023421
U-239 |  | 2.3991e-05 | 3.0056e-05 | 1.4311e-05 | 2.6715e-05 | 3.4347e-05 | 8.8769e-07 | 1.1121e-06 | 5.2952e-07 | 9.8847e-07 | 1.2708e-06 | 7.1631e-19 | 8.9738e-22 | 4.2729e-19 | 7.9764e-19 | 1.0255e-18
U-240 |  | 4.0081e-05 | 6.8035e-05 | 2.5588e-05 | 7.5702e-05 | 7.865e-05 | 1.483e-06 | 2.5173e-06 | 9.4675e-07 | 2.801e-06 | 2.91e-06 | 4.3353e-17 | 7.3589e-20 | 2.7677e-17 | 8.1883e-17 | 8.5071e-17
U-242 |  | 9.151e-06 | 5.861e-06 | 3.303e-06 | 7.5427e-06 | 1.024e-05 | 3.3859e-07 | 2.1686e-07 | 1.2221e-07 | 2.7908e-07 | 3.7888e-07 | 1.982e-19 | 1.2694e-22 | 7.1538e-20 | 1.6336e-19 | 2.2178e-19
V-47 |  | 2.5491e-05 | 9.3373e-06 | 6.8176e-06 | 1.9039e-05 | 2.7845e-05 | 9.4316e-07 | 3.4548e-07 | 2.5225e-07 | 7.0446e-07 | 1.0303e-06 | 2.0807e-19 | 7.6215e-23 | 5.5648e-20 | 1.5541e-19 | 2.2728e-19
V-48 |  | 16.0418 | 2.1296 | 2.7703 | 7.7903 | 10.8638 | 0.59355 | 0.078794 | 0.1025 | 0.28824 | 0.40196 | 9.4354e-11 | 1.2526e-14 | 1.6294e-11 | 4.5821e-11 | 6.3898e-11
V-49 |  | . | . | . | . | . | . | . | . | . | . | . | . | . | . | .
V-50 |  | . | . | . | . | . | . | . | . | . | . | . | . | . | . | .
V-52 |  | 0.00063718 | 7.9257e-05 | 0.00010013 | 0.00029184 | 0.00040367 | 2.3576e-05 | 2.9325e-06 | 3.7046e-06 | 1.0798e-05 | 1.4936e-05 | 6.6068e-19 | 8.2179e-23 | 1.0382e-19 | 3.026e-19 | 4.1855e-19
V-53 |  | 0.00019929 | 2.7706e-05 | 3.4382e-05 | 9.4408e-05 | 0.00013156 | 7.3738e-06 | 1.0251e-06 | 1.2721e-06 | 3.4931e-06 | 4.8676e-06 | 9.0593e-20 | 1.2594e-23 | 1.5629e-20 | 4.2915e-20 | 5.9802e-20
W-177 |  | 0.029131 | 0.010204 | 0.009625 | 0.023181 | 0.033163 | 0.0010779 | 0.00037753 | 0.00035613 | 0.00085771 | 0.001227 | 3.6258e-15 | 1.27e-18 | 1.198e-15 | 2.8853e-15 | 4.1277e-15
W-178 |  | 0.0025795 | 0.0059876 | 0.0029894 | 0.0046518 | 0.0054968 | 9.5441e-05 | 0.00022154 | 0.00011061 | 0.00017212 | 0.00020338 | 7.608e-14 | 1.766e-16 | 8.817e-14 | 1.372e-13 | 1.6212e-13
W-179 |  | 2.903e-05 | 6.2764e-05 | 3.2685e-05 | 4.9525e-05 | 5.9026e-05 | 1.0741e-06 | 2.3223e-06 | 1.2093e-06 | 1.8324e-06 | 2.1839e-06 | 1.0256e-18 | 2.2174e-21 | 1.1548e-18 | 1.7497e-18 | 2.0854e-18
W-179m |  | 7.5844e-06 | 6.9428e-06 | 4.8873e-06 | 9.0439e-06 | 1.2303e-05 | 2.8062e-07 | 2.5688e-07 | 1.8083e-07 | 3.3462e-07 | 4.552e-07 | 4.6287e-20 | 4.2371e-23 | 2.9827e-20 | 5.5194e-20 | 7.5082e-20
W-181 |  | 0.067541 | 0.12076 | 0.071564 | 0.10221 | 0.12061 | 0.002499 | 0.0044683 | 0.0026479 | 0.0037819 | 0.0044627 | 1.1366e-11 | 2.0323e-14 | 1.2043e-11 | 1.7201e-11 | 2.0297e-11
W-185 |  | 2.4674e-07 | 3.143e-07 | 1.9235e-07 | 3.3577e-07 | 4.1873e-07 | 9.1292e-09 | 1.1629e-08 | 7.1169e-09 | 1.2423e-08 | 1.5493e-08 | 2.6297e-17 | 3.3498e-20 | 2.0501e-17 | 3.5786e-17 | 4.4628e-17
W-185m |  | 7.4638e-07 | 1.0401e-06 | 5.6427e-07 | 1.2708e-06 | 1.7567e-06 | 2.7616e-08 | 3.8482e-08 | 2.0878e-08 | 4.7021e-08 | 6.4999e-08 | 1.1747e-21 | 1.637e-24 | 8.8811e-22 | 2.0002e-21 | 2.7649e-21
W-187 |  | 0.060698 | 0.014098 | 0.015243 | 0.041012 | 0.057809 | 0.0022458 | 0.00052164 | 0.000564 | 0.0015174 | 0.0021389 | 8.6057e-14 | 1.9989e-17 | 2.1612e-14 | 5.8146e-14 | 8.1961e-14
W-188 |  | 0.00012873 | 4.2756e-05 | 4.2543e-05 | 0.00011018 | 0.00014394 | 4.7629e-06 | 1.582e-06 | 1.5741e-06 | 4.0767e-06 | 5.3259e-06 | 1.2955e-14 | 4.3028e-18 | 4.2814e-15 | 1.1088e-14 | 1.4486e-14
W-190 |  | 0.00027318 | 0.00022061 | 0.0001571 | 0.00030293 | 0.00040568 | 1.0108e-05 | 8.1626e-06 | 5.8126e-06 | 1.1208e-05 | 1.501e-05 | 8.2953e-18 | 6.6989e-21 | 4.7703e-18 | 9.1986e-18 | 1.2319e-17
Xe-120 |  | 0.0015859 | 0.00066608 | 0.00052494 | 0.0015744 | 0.0025093 | 5.8679e-05 | 2.4645e-05 | 1.9423e-05 | 5.8252e-05 | 9.2845e-05 | 4.0553e-17 | 1.7032e-20 | 1.3423e-17 | 4.0258e-17 | 6.4165e-17
Xe-121 |  | 0.0074061 | 0.0016386 | 0.0016492 | 0.0049242 | 0.0074506 | 0.00027402 | 6.0629e-05 | 6.1019e-05 | 0.0001822 | 0.00027567 | 1.9143e-16 | 4.2356e-20 | 4.2628e-17 | 1.2728e-16 | 1.9258e-16
Xe-122 |  | 0.001719 | 0.001446 | 0.00082011 | 0.0024632 | 0.0039853 | 6.3601e-05 | 5.3503e-05 | 3.0344e-05 | 9.1138e-05 | 0.00014745 | 1.3473e-15 | 1.1334e-18 | 6.4281e-16 | 1.9307e-15 | 3.1237e-15
Xe-123 |  | 0.007834 | 0.0025338 | 0.0023874 | 0.0067578 | 0.010149 | 0.00028986 | 9.375e-05 | 8.8334e-05 | 0.00025004 | 0.0003755 | 6.4062e-16 | 2.072e-19 | 1.9523e-16 | 5.5262e-16 | 8.299e-16
Xe-125 |  | 0.024836 | 0.010334 | 0.0090639 | 0.025752 | 0.03663 | 0.00091892 | 0.00038235 | 0.00033536 | 0.00095281 | 0.0013553 | 1.677e-14 | 6.9776e-18 | 6.1202e-15 | 1.7388e-14 | 2.4734e-14
Xe-127 |  | 1.3905 | 0.55106 | 0.53077 | 1.4654 | 1.944 | 0.051447 | 0.020389 | 0.019639 | 0.054221 | 0.071929 | 4.9309e-11 | 1.9542e-14 | 1.8823e-11 | 5.1968e-11 | 6.894e-11
Xe-127m |  | 1.1101e-05 | 5.7643e-06 | 5.7464e-06 | 1.4359e-05 | 1.7836e-05 | 4.1073e-07 | 2.1328e-07 | 2.1262e-07 | 5.313e-07 | 6.5995e-07 | 8.6619e-21 | 4.4979e-24 | 4.4839e-21 | 1.1205e-20 | 1.3918e-20
Xe-129m |  | 0.0051303 | 0.016303 | 0.0051633 | 0.010668 | 0.015853 | 0.00018982 | 0.0006032 | 0.00019104 | 0.0003947 | 0.00058654 | 4.5082e-14 | 1.4326e-16 | 4.5373e-14 | 9.3742e-14 | 1.393e-13
Xe-131m |  | 0.00099207 | 0.0036917 | 0.0010774 | 0.0021533 | 0.0031349 | 3.6707e-05 | 0.00013659 | 3.9863e-05 | 7.9672e-05 | 0.00011599 | 1.1804e-14 | 4.3925e-17 | 1.2819e-14 | 2.5621e-14 | 3.7301e-14
Xe-133 |  | 0.0042941 | 0.0054572 | 0.0035103 | 0.0066644 | 0.009003 | 0.00015888 | 0.00020192 | 0.00012988 | 0.00024658 | 0.00033311 | 2.297e-14 | 2.9192e-17 | 1.8777e-14 | 3.565e-14 | 4.816e-14
Xe-133m |  | 0.0016549 | 0.0016248 | 0.00087391 | 0.0024723 | 0.0039126 | 6.1231e-05 | 6.0119e-05 | 3.2335e-05 | 9.1474e-05 | 0.00014477 | 3.6977e-15 | 3.6305e-18 | 1.9527e-15 | 5.524e-15 | 8.7423e-15
Xe-135 |  | 0.012206 | 0.0023437 | 0.0028899 | 0.0085762 | 0.010728 | 0.00045163 | 8.6717e-05 | 0.00010693 | 0.00031732 | 0.00039693 | 4.8141e-15 | 9.2434e-19 | 1.1398e-15 | 3.3824e-15 | 4.231e-15
Xe-135m |  | 0.00055398 | 9.5018e-05 | 0.00011222 | 0.0003717 | 0.00053932 | 2.0497e-05 | 3.5157e-06 | 4.1523e-06 | 1.3753e-05 | 1.9955e-05 | 6.0917e-18 | 1.0448e-21 | 1.2341e-18 | 4.0873e-18 | 5.9304e-18
Xe-137 |  | 2.9912e-05 | 7.1067e-06 | 6.3994e-06 | 1.8573e-05 | 2.458e-05 | 1.1067e-06 | 2.6295e-07 | 2.3678e-07 | 6.8722e-07 | 9.0944e-07 | 8.3349e-20 | 1.9803e-23 | 1.7832e-20 | 5.1755e-20 | 6.8491e-20
Xe-138 |  | 0.0023273 | 0.00034867 | 0.00040175 | 0.0012141 | 0.0017233 | 8.6109e-05 | 1.2901e-05 | 1.4865e-05 | 4.4922e-05 | 6.3762e-05 | 2.409e-17 | 3.6091e-21 | 4.1585e-18 | 1.2567e-17 | 1.7838e-17
Y-81 |  | 0.00011762 | 5.082e-05 | 4.3421e-05 | 0.00011485 | 0.00014159 | 4.3519e-06 | 1.8803e-06 | 1.6066e-06 | 4.2496e-06 | 5.2388e-06 | 5.9551e-20 | 2.573e-23 | 2.1984e-20 | 5.815e-20 | 7.1687e-20
Y-83 |  | 0.00070531 | 0.00025103 | 0.00017597 | 0.00056715 | 0.00071809 | 2.6096e-05 | 9.2882e-06 | 6.5108e-06 | 2.0985e-05 | 2.6569e-05 | 2.208e-18 | 7.8585e-22 | 5.5087e-19 | 1.7755e-18 | 2.248e-18
Y-83m |  | 0.0002171 | 5.0865e-05 | 4.9716e-05 | 0.00015862 | 0.00019323 | 8.0326e-06 | 1.882e-06 | 1.8395e-06 | 5.8691e-06 | 7.1494e-06 | 2.7358e-19 | 6.4099e-23 | 6.265e-20 | 1.9989e-19 | 2.435e-19
Y-84m |  | 0.059227 | 0.0077237 | 0.010201 | 0.029562 | 0.039793 | 0.0021914 | 0.00028578 | 0.00037745 | 0.0010938 | 0.0014723 | 1.0469e-15 | 1.3652e-19 | 1.8032e-16 | 5.2252e-16 | 7.0337e-16
Y-85 |  | 0.014473 | 0.0031351 | 0.0029846 | 0.01 | 0.013467 | 0.00053551 | 0.000116 | 0.00011043 | 0.00037001 | 0.00049827 | 1.0538e-15 | 2.2827e-19 | 2.1732e-16 | 7.2814e-16 | 9.8056e-16
Y-85m |  | 0.036058 | 0.0077126 | 0.0072049 | 0.022426 | 0.028503 | 0.0013341 | 0.00028537 | 0.00026658 | 0.00082976 | 0.0010546 | 4.7611e-15 | 1.0184e-18 | 9.5135e-16 | 2.9611e-15 | 3.7635e-15
Y-86 |  | 1.2246 | 0.1836 | 0.21365 | 0.64953 | 0.85801 | 0.045311 | 0.0067932 | 0.0079051 | 0.024033 | 0.031746 | 4.962e-13 | 7.4391e-17 | 8.6568e-14 | 2.6318e-13 | 3.4765e-13
Y-86m |  | 0.00076945 | 0.00019115 | 0.00025211 | 0.00066639 | 0.00073476 | 2.8469e-05 | 7.0725e-06 | 9.3282e-06 | 2.4656e-05 | 2.7186e-05 | 1.6921e-17 | 4.2035e-21 | 5.5442e-18 | 1.4654e-17 | 1.6158e-17
Y-87 |  | 0.25001 | 0.070431 | 0.057235 | 0.19838 | 0.25094 | 0.0092505 | 0.0026059 | 0.0021177 | 0.0073399 | 0.0092849 | 5.5481e-13 | 1.5629e-16 | 1.2701e-13 | 4.4022e-13 | 5.5687e-13
Y-87m |  | 0.019735 | 0.0038506 | 0.004354 | 0.014359 | 0.016481 | 0.00073018 | 0.00014247 | 0.0001611 | 0.00053127 | 0.00060979 | 7.3373e-15 | 1.4316e-18 | 1.6188e-15 | 5.3385e-15 | 6.1275e-15
Y-88 |  | 101.8422 | 16.7513 | 16.6726 | 51.9722 | 70.3168 | 3.7682 | 0.6198 | 0.61689 | 1.923 | 2.6017 | 7.3322e-09 | 1.206e-12 | 1.2004e-09 | 3.7418e-09 | 5.0625e-09
Y-89m |  | 2.7537e-05 | 3.3653e-06 | 4.6437e-06 | 1.3224e-05 | 1.8271e-05 | 1.0189e-06 | 1.2452e-07 | 1.7182e-07 | 4.8929e-07 | 6.7601e-07 | 3.4083e-21 | 4.1652e-25 | 5.7476e-22 | 1.6367e-21 | 2.2614e-21
Y-90 |  | 8.2249e-08 | 9.6352e-07 | 9.017e-08 | 2.027e-07 | 1.4838e-07 | 3.0432e-09 | 3.565e-08 | 3.3363e-09 | 7.4998e-09 | 5.4901e-09 | 1.5166e-19 | 1.7767e-21 | 1.6627e-19 | 3.7377e-19 | 2.7361e-19
Y-90m |  | 0.020184 | 0.0039607 | 0.0052069 | 0.015267 | 0.018658 | 0.00074681 | 0.00014655 | 0.00019266 | 0.00056488 | 0.00069034 | 1.8522e-15 | 3.6347e-19 | 4.7782e-16 | 1.401e-15 | 1.7122e-15
Y-91 |  | 0.00013872 | 0.00024163 | 4.8749e-05 | 8.3561e-05 | 9.8182e-05 | 5.1328e-06 | 8.9402e-06 | 1.8037e-06 | 3.0918e-06 | 3.6327e-06 | 5.6661e-15 | 9.8692e-18 | 1.9911e-15 | 3.413e-15 | 4.0102e-15
Y-91m |  | 0.0026279 | 0.00038224 | 0.00050204 | 0.0016455 | 0.0021923 | 9.7231e-05 | 1.4143e-05 | 1.8576e-05 | 6.0883e-05 | 8.1116e-05 | 6.3327e-17 | 9.2114e-21 | 1.2098e-17 | 3.9654e-17 | 5.2832e-17
Y-92 |  | 0.0017528 | 0.00032673 | 0.00032501 | 0.00088319 | 0.0012001 | 6.4852e-05 | 1.2089e-05 | 1.2025e-05 | 3.2678e-05 | 4.4405e-05 | 1.8246e-16 | 3.4012e-20 | 3.3833e-17 | 9.1939e-17 | 1.2493e-16
Y-93 |  | 0.00098871 | 0.0002846 | 0.00020941 | 0.00054944 | 0.00070886 | 3.6582e-05 | 1.053e-05 | 7.7481e-06 | 2.0329e-05 | 2.6228e-05 | 2.9919e-16 | 8.6123e-20 | 6.3369e-17 | 1.6627e-16 | 2.1451e-16
Y-94 |  | 0.001378 | 0.00019701 | 0.00023758 | 0.00066306 | 0.00091385 | 5.0986e-05 | 7.2894e-06 | 8.7903e-06 | 2.4533e-05 | 3.3812e-05 | 1.2904e-17 | 1.8448e-21 | 2.2247e-18 | 6.209e-18 | 8.5575e-18
Y-95 |  | 0.00089679 | 9.945e-05 | 0.0001239 | 0.00035912 | 0.00052637 | 3.3181e-05 | 3.6797e-06 | 4.5842e-06 | 1.3287e-05 | 1.9476e-05 | 4.6747e-18 | 5.1841e-22 | 6.4583e-19 | 1.872e-18 | 2.7438e-18
Yb-162 |  | 0.0004304 | 0.00019415 | 0.00018169 | 0.00039169 | 0.00050743 | 1.5925e-05 | 7.1836e-06 | 6.7224e-06 | 1.4492e-05 | 1.8775e-05 | 7.0091e-18 | 3.1618e-21 | 2.9588e-18 | 6.3787e-18 | 8.2635e-18
Yb-163 |  | 0.00079476 | 0.00027553 | 0.00023459 | 0.00054413 | 0.00082338 | 2.9406e-05 | 1.0195e-05 | 8.68e-06 | 2.0133e-05 | 3.0465e-05 | 7.6259e-18 | 2.6437e-21 | 2.251e-18 | 5.221e-18 | 7.9005e-18
Yb-164 |  | 7.065e-05 | 7.9859e-05 | 5.0665e-05 | 7.3532e-05 | 9.344e-05 | 2.6141e-06 | 2.9548e-06 | 1.8746e-06 | 2.7207e-06 | 3.4573e-06 | 4.6787e-18 | 5.2886e-21 | 3.3553e-18 | 4.8696e-18 | 6.188e-18
Yb-165 |  | 0.00033462 | 0.00019117 | 0.00014199 | 0.00028324 | 0.00043854 | 1.2381e-05 | 7.0732e-06 | 5.2535e-06 | 1.048e-05 | 1.6226e-05 | 2.9119e-18 | 1.6635e-21 | 1.2356e-18 | 2.4648e-18 | 3.8162e-18
Yb-166 |  | 0.0064209 | 0.010443 | 0.0064155 | 0.0081771 | 0.0090864 | 0.00023757 | 0.0003864 | 0.00023737 | 0.00030255 | 0.0003362 | 1.9317e-14 | 3.1418e-17 | 1.9301e-14 | 2.4601e-14 | 2.7336e-14
Yb-167 |  | 0.00047049 | 0.00035095 | 0.0002797 | 0.00052384 | 0.00064215 | 1.7408e-05 | 1.2985e-05 | 1.0349e-05 | 1.9382e-05 | 2.3759e-05 | 7.325e-18 | 5.4639e-21 | 4.3546e-18 | 8.1556e-18 | 9.9975e-18
Yb-169 |  | 1.8513 | 1.2119 | 1.0146 | 1.893 | 2.3898 | 0.068497 | 0.044842 | 0.03754 | 0.070041 | 0.088423 | 7.6864e-11 | 5.0319e-14 | 4.2126e-11 | 7.8596e-11 | 9.9225e-11
Yb-175 |  | 0.0027855 | 0.00069697 | 0.00078192 | 0.0021127 | 0.002655 | 0.00010306 | 2.5788e-05 | 2.8931e-05 | 7.8168e-05 | 9.8234e-05 | 1.565e-14 | 3.9157e-18 | 4.393e-15 | 1.1869e-14 | 1.4916e-14
Yb-177 |  | 0.0009342 | 0.00028972 | 0.00026825 | 0.00064093 | 0.00089253 | 3.4566e-05 | 1.072e-05 | 9.9252e-06 | 2.3714e-05 | 3.3024e-05 | 1.01e-16 | 3.1323e-20 | 2.9002e-17 | 6.9295e-17 | 9.6496e-17
Yb-178 |  | 2.8822e-05 | 6.345e-06 | 6.8227e-06 | 2.064e-05 | 2.5292e-05 | 1.0664e-06 | 2.3477e-07 | 2.5244e-07 | 7.637e-07 | 9.3579e-07 | 2.0224e-18 | 4.4523e-22 | 4.7875e-19 | 1.4484e-18 | 1.7747e-18
Yb-179 |  | 0.0014685 | 0.00025538 | 0.00030575 | 0.00092566 | 0.0011725 | 5.4335e-05 | 9.4491e-06 | 1.1313e-05 | 3.4249e-05 | 4.3381e-05 | 1.1203e-17 | 1.9482e-21 | 2.3324e-18 | 7.0615e-18 | 8.9443e-18
Zn-60 |  | 0.00038852 | 7.4196e-05 | 8.7264e-05 | 0.00024475 | 0.00031627 | 1.4375e-05 | 2.7452e-06 | 3.2288e-06 | 9.0556e-06 | 1.1702e-05 | 2.9556e-19 | 5.6443e-23 | 6.6385e-20 | 1.8619e-19 | 2.406e-19
Zn-61 |  | 0.00011489 | 1.6634e-05 | 2.0278e-05 | 6.1459e-05 | 8.4832e-05 | 4.2509e-06 | 6.1545e-07 | 7.503e-07 | 2.274e-06 | 3.1388e-06 | 5.5442e-20 | 8.0269e-24 | 9.7857e-21 | 2.9658e-20 | 4.0937e-20
Zn-62 |  | 0.021003 | 0.0075015 | 0.0059852 | 0.017643 | 0.025812 | 0.00077711 | 0.00027756 | 0.00022145 | 0.00065278 | 0.00095503 | 3.8234e-15 | 1.3656e-18 | 1.0896e-15 | 3.2117e-15 | 4.6988e-15
Zn-63 |  | 0.00080738 | 0.00016818 | 0.0001685 | 0.00048497 | 0.00064615 | 2.9873e-05 | 6.2225e-06 | 6.2345e-06 | 1.7944e-05 | 2.3908e-05 | 1.0424e-17 | 2.1713e-21 | 2.1755e-18 | 6.2615e-18 | 8.3426e-18
Zn-65 |  | 9.3646 | 2.997 | 2.2821 | 6.3652 | 9.9187 | 0.34649 | 0.11089 | 0.084436 | 0.23551 | 0.36699 | 1.1396e-09 | 3.6472e-13 | 2.7772e-10 | 7.7462e-10 | 1.2071e-09
Zn-69 |  | 4.3721e-11 | 2.8047e-10 | 2.3786e-11 | 4.0096e-11 | 3.7847e-11 | 1.6177e-12 | 1.0377e-11 | 8.801e-13 | 1.4835e-12 | 1.4003e-12 | 9.064e-25 | 5.8145e-27 | 4.9313e-25 | 8.3125e-25 | 7.8462e-25
Zn-69m |  | 0.032922 | 0.0051111 | 0.0065652 | 0.021406 | 0.027823 | 0.0012181 | 0.00018911 | 0.00024291 | 0.00079203 | 0.0010294 | 9.9909e-15 | 1.5511e-18 | 1.9924e-15 | 6.4963e-15 | 8.4435e-15
Zn-71 |  | 4.4092e-05 | 8.3599e-06 | 8.7241e-06 | 2.6522e-05 | 3.666e-05 | 1.6314e-06 | 3.0932e-07 | 3.2279e-07 | 9.8132e-07 | 1.3564e-06 | 4.0859e-20 | 7.7469e-24 | 8.0844e-21 | 2.4577e-20 | 3.3972e-20
Zn-71m |  | 0.11424 | 0.016881 | 0.02226 | 0.07068 | 0.090747 | 0.004227 | 0.0006246 | 0.00082363 | 0.0026152 | 0.0033576 | 1.0267e-14 | 1.5171e-18 | 2.0005e-15 | 6.3519e-15 | 8.1553e-15
Zn-72 |  | 0.028665 | 0.016432 | 0.014038 | 0.035227 | 0.043602 | 0.0010606 | 0.000608 | 0.00051942 | 0.0013034 | 0.0016133 | 3.0676e-14 | 1.7585e-17 | 1.5023e-14 | 3.7697e-14 | 4.666e-14
Zr-85 |  | 0.0011093 | 0.00018548 | 0.00021588 | 0.0006892 | 0.00089193 | 4.1044e-05 | 6.8627e-06 | 7.9877e-06 | 2.5501e-05 | 3.3001e-05 | 3.9481e-18 | 6.6014e-22 | 7.6836e-19 | 2.453e-18 | 3.1745e-18
Zr-86 |  | 0.038099 | 0.015297 | 0.011535 | 0.039698 | 0.044074 | 0.0014097 | 0.00056601 | 0.00042678 | 0.0014688 | 0.0016307 | 1.728e-14 | 6.9383e-18 | 5.2316e-15 | 1.8005e-14 | 1.999e-14
Zr-87 |  | 0.0011504 | 0.00046982 | 0.00029701 | 0.0010575 | 0.0011644 | 4.2565e-05 | 1.7383e-05 | 1.099e-05 | 3.9127e-05 | 4.3084e-05 | 5.3745e-17 | 2.1949e-20 | 1.3876e-17 | 4.9404e-17 | 5.44e-17
Zr-88 |  | 5.2417 | 1.4955 | 1.2733 | 4.5003 | 4.9252 | 0.19394 | 0.055335 | 0.047112 | 0.16651 | 0.18223 | 2.9511e-10 | 8.42e-14 | 7.1687e-11 | 2.5337e-10 | 2.7729e-10
Zr-89 |  | 0.74629 | 0.16025 | 0.14779 | 0.4744 | 0.59126 | 0.027613 | 0.0059293 | 0.0054683 | 0.017553 | 0.021877 | 1.6646e-12 | 3.5745e-16 | 3.2966e-13 | 1.0582e-12 | 1.3188e-12
Zr-89m |  | 0.00027409 | 4.0007e-05 | 5.1474e-05 | 0.00016628 | 0.00021086 | 1.0141e-05 | 1.4802e-06 | 1.9045e-06 | 6.1523e-06 | 7.8017e-06 | 5.4074e-19 | 7.8926e-23 | 1.0155e-19 | 3.2804e-19 | 4.1599e-19
Zr-93 |  | . | . | . | . | . | . | . | . | . | . | . | . | . | . | .
Zr-95 |  | 7.4368 | 0.90682 | 1.2881 | 3.8838 | 5.0382 | 0.27516 | 0.033552 | 0.047659 | 0.1437 | 0.18641 | 3.4703e-10 | 4.2316e-14 | 6.0107e-11 | 1.8124e-10 | 2.3511e-10
Zr-97 |  | 0.11782 | 0.016184 | 0.020688 | 0.062398 | 0.081482 | 0.0043595 | 0.00059879 | 0.00076547 | 0.0023087 | 0.0030148 | 6.1168e-14 | 8.4015e-18 | 1.074e-14 | 3.2393e-14 | 4.2301e-14